## Rekapitulace stavby
Export Komplet | [28 empty] | 2.0 | [5 empty] | False | False | {ead5121b-911f-4317-9c3b-14a5440bc115}
[20 empty] | >> skryté sloupce << | [13 empty] | 0,01 | 21
[34 empty] | 0,01 | 15
|  | REKAPITULACE STAVBY | [18 empty] | v --- níže se nacházejí doplnkové a pomocné údaje k sestavám --- v | [11 empty] | Návod na vyplnění | 0,001
|  | Kód: |  |  |  |  | 530_Kolin_Kolej_1A | [25 empty] | Měnit lze pouze buňky se žlutým podbarvením! 1) na prvním listu Rekapitulace stavby vyplňte v sestavě a) Souhrnný list - údaje o Uchazeči (přenesou se do ostatních sestav i v jiných listech) b) Rekapitulace objektů - potřebné Ostatní náklady 2) na vybraných listech vyplňte v sestavě a) Krycí list - údaje o Uchazeči, pokud se liší od údajů o Uchazeči na Souhrnném listu (údaje se přenesou do ostatních sestav v daném listu) b) Rekapitulace rozpočtu - potřebné Ostatní náklady c) Celkové náklady za stavbu - ceny u položek - množství, pokud má žluté podbarvení - a v případě potřeby poznámku (ta je ve skrytém sloupci) | 0,01
|  | Stavba: |  |  |  |  | Dokončení překladiště KD Kolín - Kolej č. 1a | [26 empty] | 0,01
|  | KSO: | [13 empty] | CC-CZ: | [17 empty] | 0,01
|  | Místo: |  |  |  |  | Kolín | [8 empty] | Datum: |  | 26. 10. 2020 | [15 empty] | 0,01
0,01
|  | Zadavatel: | [13 empty] | IČ: |  | 65413865 | [15 empty] | 0,01
|  |  | T-PORT, spol. s r.o.,Jankovcova 6,170 04 Praha 7 | [12 empty] | DIČ: |  | CZ654138765 | [15 empty] | 0,01
0,01
|  | Uchazeč: | [13 empty] | IČ: |  | Vyplň údaj | [15 empty] | 0,01
|  |  | Vyplň údaj | [12 empty] | DIČ: |  | Vyplň údaj | [15 empty] | 0,01
False
|  | Projektant: | [13 empty] | IČ: |  | 63105675 | [15 empty] | False
|  |  | Ing. Jan Ježek, Bajkalská 672/14, 100 00 Praha 10 | [12 empty] | DIČ: |  | CZ530906153 | [15 empty] | True
0,01
|  | Zpracovatel: | [13 empty] | IČ: |  | 63105675 | [15 empty] | 0,01
|  |  | Ing. Jan Ježek, Bajkalská 672/14, 100 00 Praha 10 | [12 empty] | DIČ: |  | CZ530906153 | [15 empty] | True
Poznámka:
Soupis prací je sestaven s využitím Cenové soustavy ÚRS. Položky, které pochází z této cenové soustavy, jsou ve sloupci 'Cenová soustava' označeny popisem 'CS ÚRS' a úrovní příslušného kalendářního pololetí. Veškeré další informace vymezující popis a podmínky použití těchto položek z Cenové soustavy, které nejsou uvedeny přímo v soupisu prací, jsou neomezeně dálkově k dispozici na www.cs-urs.cz, sekce Cenové a technické podmínky.
|  | Cena bez DPH | [13 empty] | 0
[8 empty] | Sazba daně |  |  | Základ daně |  |  |  |  | Výše daně
|  | DPH |  | základní |  |  |  | 21% |  |  | 0 |  |  |  |  | 0
|  |  |  | snížená |  |  |  | 15% |  |  | 0 |  |  |  |  | 0
|  |  |  | zákl. přenesená |  |  |  | 21% |  |  | 0 |  |  |  |  | 0
|  |  |  | sníž. přenesená |  |  |  | 15% |  |  | 0 |  |  |  |  | 0
|  |  |  | nulová |  |  |  | 0% |  |  | 0 |  |  |  |  | 0
|  | Cena s DPH | [6 empty] | v |  |  | CZK |  |  |  | 0
|  | Projektant | [11 empty] | Zpracovatel
|  | Datum a podpis: | [7 empty] | Razítko |  |  |  | Datum a podpis: |  |  | Razítko
|  | Objednavatel | [11 empty] | Uchazeč
|  | Datum a podpis: | [7 empty] | Razítko |  |  |  | Datum a podpis: |  |  | Razítko
REKAPITULACE OBJEKTŮ STAVBY A SOUPISŮ PRACÍ
| Kód: | [6 empty] | 530_Kolin_Kolej_1A
| Stavba: | [6 empty] | Dokončení překladiště KD Kolín - Kolej č. 1a
| Místo: | [6 empty] | Kolín | [6 empty] | Datum: |  | 26. 10. 2020
| Zadavatel: | [6 empty] | T-PORT, spol. s r.o.,Jankovcova 6,170 04 Praha 7 | [6 empty] | Projektant: |  | Ing. Jan Ježek, Bajkalská 672/14, 100 00 Praha 10 |  |  |  | Informatívní údaje z listů zakázek
| Uchazeč: | [13 empty] | Zpracovatel: |  | Ing. Jan Ježek, Bajkalská 672/14, 100 00 Praha 10
| Kód |  |  |  | Popis | [7 empty] | Cena bez DPH [CZK] |  |  |  |  | Cena s DPH [CZK] | Typ |  | z toho Ostat. náklady [CZK] | DPH [CZK] | Normohodiny [h] | DPH základní [CZK] | DPH snížená [CZK] | DPH základní přenesená [CZK] | DPH snížená přenesená [CZK] | Základna DPH základní | Základna DPH snížená | Základna DPH zákl. přenesená | Základna DPH sníž. přenesená | Základna DPH nulová
| Náklady z rozpočtů | [11 empty] | 0 |  |  |  |  | 0 |  |  | 0 | 0 | 0 | 0 | 0 | 0 | 0 | 0 | 0 | 0 | 0 | 0 |  | D | 0 | ###NOIMPORT### | IMPORT | {ead5121b-911f-4317-9c3b-14a5440bc115} | {00000000-0000-0000-0000-000000000000}
/ |  | 530_0 |  |  |  | Rekonstrukce vlečky přístav Kolín VRN | [6 empty] | 0 |  |  |  |  | 0 | STA |  | 0 | 0 | 0 | 0 | 0 | 0 | 0 | 0 | 0 | 0 | 0 | 0 |  |  | 1 |  | IMPORT | {0d4fb666-7cc9-4a5f-bcc7-5dd19f10d355} | {ead5121b-911f-4317-9c3b-14a5440bc115} | 824 81 | 2
/ |  | 530_1 |  |  |  | SO 01 Kolej č. 1a | [6 empty] | 0 |  |  |  |  | 0 | STA |  | 0 | 0 | 0 | 0 | 0 | 0 | 0 | 0 | 0 | 0 | 0 | 0 |  |  | 1 |  | IMPORT | {27979772-e4d1-49aa-9890-65504f4ae7fc} | {ead5121b-911f-4317-9c3b-14a5440bc115} | 824 81 | 2

## 530_0 - Rekonstrukce vleč...
[9 empty] | >> skryté sloupce << | [9 empty] | {0d4fb666-7cc9-4a5f-bcc7-5dd19f10d355}
2
| KRYCÍ LIST SOUPISU PRACÍ | [8 empty] | v --- níže se nacházejí doplnkové a pomocné údaje k sestavám --- v | [8 empty] | False
Stavba:
Dokončení překladiště KD Kolín - Kolej č. 1a
Objekt:
530_0 - Rekonstrukce vlečky přístav Kolín VRN
| KSO: |  | 824 81 |  |  | CC-CZ: | 21212
| Místo: |  | Kolín |  |  | Datum: | 26. 10. 2020
| CZ-CPV: |  | 45234100-7 |  |  | CZ-CPA: | 42.12.20
| Zadavatel: |  |  |  |  | IČ: | 65413865
|  | T-PORT, spol.s r.o., Jankovcova 6,170 04 Praha 7 |  |  |  | DIČ: | CZ65413865
| Uchazeč: |  |  |  |  | IČ: | Vyplň údaj
|  | Vyplň údaj |  |  |  | DIČ: | Vyplň údaj
| Projektant: |  |  |  |  | IČ: | 63105675
|  | Ing. Jan Ježek, Bajkalská 672/14, 100 00 Praha 10 |  |  |  | DIČ: | CZ530906153
| Zpracovatel: |  |  |  |  | IČ: | 63105675
|  | Ing. Jan Ježek, Bajkalská 672/14, 100 00 Praha 10 |  |  |  | DIČ: | CZ530906153
Poznámka:
| Cena bez DPH | [5 empty] | 0
|  |  | Základ daně |  |  | Sazba daně | Výše daně
| DPH | základní | 0 |  |  | 21% | 0
|  | snížená | 0 |  |  | 15% | 0
|  | zákl. přenesená | 0 |  |  | 21% | 0
|  | sníž. přenesená | 0 |  |  | 15% | 0
|  | nulová | 0 |  |  | 0% | 0
| Cena s DPH |  |  | v | CZK |  | 0
| Projektant |  |  | Zpracovatel
| Datum a podpis: |  | Razítko | Datum a podpis: |  |  | Razítko
| Objednavatel |  |  | Uchazeč
| Datum a podpis: |  | Razítko | Datum a podpis: |  |  | Razítko
REKAPITULACE ČLENĚNÍ SOUPISU PRACÍ
Stavba:
Dokončení překladiště KD Kolín - Kolej č. 1a
Objekt:
530_0 - Rekonstrukce vlečky přístav Kolín VRN
Místo: |  |  | Kolín |  |  | Datum: | 26. 10. 2020
Zadavatel: |  |  | T-PORT, spol.s r.o., Jankovcova 6,170 04 Praha 7 |  |  | Projektant: | Ing. Jan Ježek, Bajkalská 672/14, 100 00 Praha 10
Uchazeč: |  |  | Vyplň údaj |  |  | Zpracovatel: | Ing. Jan Ježek, Bajkalská 672/14, 100 00 Praha 10
Kód dílu - Popis | [6 empty] | Cena celkem [CZK]
Náklady ze soupisu prací | [6 empty] | 0 | [12 empty] | -1
| VRN - Vedlejší rozpočtové náklady | [5 empty] | 0
| VRN1 - Průzkumné, geodetické a projektové práce | [5 empty] | 0
| VRN3 - Zařízení staveniště | [5 empty] | 0
| VRN4 - Inženýrská činnost | [5 empty] | 0
SOUPIS PRACÍ
Stavba:
Dokončení překladiště KD Kolín - Kolej č. 1a
Objekt:
530_0 - Rekonstrukce vlečky přístav Kolín VRN
Místo: |  |  | Kolín |  |  | Datum: | 26. 10. 2020
Zadavatel: |  |  | T-PORT, spol.s r.o., Jankovcova 6,170 04 Praha 7 |  |  | Projektant: | Ing. Jan Ježek, Bajkalská 672/14, 100 00 Praha 10
Uchazeč: |  |  | Vyplň údaj |  |  | Zpracovatel: | Ing. Jan Ježek, Bajkalská 672/14, 100 00 Praha 10
PČ | Typ | Kód | Popis | MJ | Množství | J.cena [CZK] | Cena celkem [CZK] | Cenová soustava |  |  | DPH | J. Nh [h] | Nh celkem [h] | J. hmotnost [t] | Hmotnost celkem [t] | J. suť [t] | Suť Celkem [t]
Náklady soupisu celkem | [6 empty] | 0 | [5 empty] | 0 |  | 0 |  | 0 |  | D | -1 | [7 empty] | 0
| D | VRN | Vedlejší rozpočtové náklady |  |  |  | 0 | [5 empty] | 0 |  | 0 |  | 0 | 5 | D | 0 | ROZPOCET | [6 empty] | 0
| D | VRN1 | Průzkumné, geodetické a projektové práce |  |  |  | 0 | [5 empty] | 0 |  | 0 |  | 0 | 5 | D | 1 | ROZPOCET | [6 empty] | 0
1 | K | 013254000 | Dokumentace skutečného provedení stavby | kompl | 1 |  | 0 |  |  |  | základní |  | 0 | 0 | 0 | 0 | 0 | 1024 | K | 2 | ROZPOCET | 0 | 0 | 0 | 0 | 0 | 1 | 0 | 1024 | 57568491
| PP |  | Dokumentace skutečného provedení stavby | [15 empty] | PP | 2
| D | VRN3 | Zařízení staveniště |  |  |  | 0 | [5 empty] | 0 |  | 0 |  | 0 | 5 | D | 1 | ROZPOCET | [6 empty] | 0
2 | K | 030001000 | Zařízení staveniště | kompl | 1 |  | 0 |  |  |  | základní |  | 0 | 0 | 0 | 0 | 0 | 1024 | K | 2 | ROZPOCET | 0 | 0 | 0 | 0 | 0 | 1 | 0 | 1024 | -912589122
| PP |  | Zařízení staveniště | [15 empty] | PP | 2
4 | K | 032403000 | Provizorní komunikace (zřízení a rozebrání) | kompl. | 1 |  | 0 |  |  |  | základní |  | 0 | 0 | 0 | 0 | 0 | 1024 | K | 2 | ROZPOCET | 0 | 0 | 0 | 0 | 0 | 1 | 0 | 1024 | 774487263
| PP |  | Provizorní komunikace (zřízení a rozebrání) | [15 empty] | PP | 2
| P |  | Poznámka k položce: Tato položka je podrobně rozepsána v souboru "549_Kolín_rampa - Dokončení překladiště KD Kolín - Kolej č. 1a, Úprava nájezdu na lodní rampu" | [15 empty] | P | 2
| D | VRN4 | Inženýrská činnost |  |  |  | 0 | [5 empty] | 0 |  | 0 |  | 0 | 5 | D | 1 | ROZPOCET | [6 empty] | 0
3 | K | 040001000 | Inženýrská činnost | kompl | 1 |  | 0 |  |  |  | základní |  | 0 | 0 | 0 | 0 | 0 | 1024 | K | 2 | ROZPOCET | 0 | 0 | 0 | 0 | 0 | 1 | 0 | 1024 | 195606907
| PP |  | Inženýrská činnost | [15 empty] | PP | 2

## 530_1 - SO 01 Kolej č. 1a
[9 empty] | >> skryté sloupce << | [9 empty] | {27979772-e4d1-49aa-9890-65504f4ae7fc}
2
| KRYCÍ LIST SOUPISU PRACÍ | [8 empty] | v --- níže se nacházejí doplnkové a pomocné údaje k sestavám --- v | [8 empty] | False
Stavba:
Dokončení překladiště KD Kolín - Kolej č. 1a
Objekt:
530_1 - SO 01 Kolej č. 1a
| KSO: |  | 824 81 |  |  | CC-CZ: | 21212
| Místo: |  | Kolín |  |  | Datum: | 26. 10. 2020
| CZ-CPV: |  | 45234100-7 |  |  | CZ-CPA: | 42.12.20
| Zadavatel: |  |  |  |  | IČ: | 65413865
|  | T-PORT, spol.s r.o., Jankovcova 6,170 04 Praha 7 |  |  |  | DIČ: | CZ65413865
| Uchazeč: |  |  |  |  | IČ: | Vyplň údaj
|  | Vyplň údaj |  |  |  | DIČ: | Vyplň údaj
| Projektant: |  |  |  |  | IČ: | 63105675
|  | Ing. Jan Ježek, Bajkalská 672/14, 100 00 Praha 10 |  |  |  | DIČ: | CZ530906153
| Zpracovatel: |  |  |  |  | IČ: | 63105675
|  | Ing. Jan Ježek, Bajkalská 672/14, 100 00 Praha 10 |  |  |  | DIČ: | CZ530906153
Poznámka:
| Cena bez DPH | [5 empty] | 0
|  |  | Základ daně |  |  | Sazba daně | Výše daně
| DPH | základní | 0 |  |  | 21% | 0
|  | snížená | 0 |  |  | 15% | 0
|  | zákl. přenesená | 0 |  |  | 21% | 0
|  | sníž. přenesená | 0 |  |  | 15% | 0
|  | nulová | 0 |  |  | 0% | 0
| Cena s DPH |  |  | v | CZK |  | 0
| Projektant |  |  | Zpracovatel
| Datum a podpis: |  | Razítko | Datum a podpis: |  |  | Razítko
| Objednavatel |  |  | Uchazeč
| Datum a podpis: |  | Razítko | Datum a podpis: |  |  | Razítko
REKAPITULACE ČLENĚNÍ SOUPISU PRACÍ
Stavba:
Dokončení překladiště KD Kolín - Kolej č. 1a
Objekt:
530_1 - SO 01 Kolej č. 1a
Místo: |  |  | Kolín |  |  | Datum: | 26. 10. 2020
Zadavatel: |  |  | T-PORT, spol.s r.o., Jankovcova 6,170 04 Praha 7 |  |  | Projektant: | Ing. Jan Ježek, Bajkalská 672/14, 100 00 Praha 10
Uchazeč: |  |  | Vyplň údaj |  |  | Zpracovatel: | Ing. Jan Ježek, Bajkalská 672/14, 100 00 Praha 10
Kód dílu - Popis | [6 empty] | Cena celkem [CZK]
Náklady ze soupisu prací | [6 empty] | 0 | [12 empty] | -1
| HSV - Práce a dodávky HSV | [5 empty] | 0
| 1 - Zemní práce | [5 empty] | 0
| 2 - Zakládání | [5 empty] | 0
| 5 - Komunikace pozemní | [5 empty] | 0
| 9 - Ostatní konstrukce a práce, bourání | [5 empty] | 0
| 998 - Přesun hmot | [5 empty] | 0
SOUPIS PRACÍ
Stavba:
Dokončení překladiště KD Kolín - Kolej č. 1a
Objekt:
530_1 - SO 01 Kolej č. 1a
Místo: |  |  | Kolín |  |  | Datum: | 26. 10. 2020
Zadavatel: |  |  | T-PORT, spol.s r.o., Jankovcova 6,170 04 Praha 7 |  |  | Projektant: | Ing. Jan Ježek, Bajkalská 672/14, 100 00 Praha 10
Uchazeč: |  |  | Vyplň údaj |  |  | Zpracovatel: | Ing. Jan Ježek, Bajkalská 672/14, 100 00 Praha 10
PČ | Typ | Kód | Popis | MJ | Množství | J.cena [CZK] | Cena celkem [CZK] | Cenová soustava |  |  | DPH | J. Nh [h] | Nh celkem [h] | J. hmotnost [t] | Hmotnost celkem [t] | J. suť [t] | Suť Celkem [t]
Náklady soupisu celkem | [6 empty] | 0 | [5 empty] | 0 |  | 3233.9252 |  | 285.46 |  | D | -1 | [10 empty] | 0
| D | HSV | Práce a dodávky HSV |  |  |  | 0 | [5 empty] | 0 |  | 3233.9252 |  | 285.46 | 1 | D | 0 |  |  |  | ROZPOCET | [6 empty] | 0
| D | 1 | Zemní práce |  |  |  | 0 | [5 empty] | 0 |  | 0 |  | 0 | 1 | D | 1 |  |  |  | ROZPOCET | [6 empty] | 0
1 | K | 122252501 | Odkopávky a prokopávky nezapažené pro spodní stavbu železnic v hornině třídy těžitelnosti I, skupiny 3 objem do 100 m3 strojně | m3 | 8114.087 |  | 0 |  |  |  | základní |  | 0 | 0 | 0 | 0 | 0 | 4 | K | 2 |  |  |  | ROZPOCET | 0 | 0 | 0 | 0 | 0 | 1 | 0 | 4 | 2122293849
| PP |  | Odkopávky a prokopávky nezapažené pro spodní stavbu železnic strojně v hornině třídy těžitelnosti I skupiny 3 do 100 m3 | [15 empty] | PP | 2
| VV |  | "viz výkaz výměr"7866,587 |  | 7866.587 | [13 empty] | VV | 2 | 2 | True | 0 | ROZPOCET
| VV |  | "odkopávka v úseku sanace pláně - dl*š*hl"1000*(0,520-0,355)*5*0,3 |  | 247.5 | [13 empty] | VV | 2 | 2 | True | 0 | ROZPOCET
| VV |  | Součet |  | 8114.087 | [13 empty] | VV | 2 | 4 | True | 1 | ROZPOCET
2 | K | 132252501 | Hloubení rýh š do 800 mm vedle kolejí strojně v hornině třídy těžitelnosti I, skupiny 3 | m3 | 47 |  | 0 |  |  |  | základní |  | 0 | 0 | 0 | 0 | 0 | 4 | K | 2 |  |  |  | ROZPOCET | 0 | 0 | 0 | 0 | 0 | 1 | 0 | 4 | 1847572314
| PP |  | Hloubení rýh vedle kolejí šířky do 800 mm strojně zapažených i nezapažených, hloubky do 1,5 m, pro jakýkoliv objem výkopu v hornině třídy těžitelnosti I skupiny 3 | [15 empty] | PP | 2
| VV |  | "délka koleje*plocha rýhy 0,5*0,5" 1000*(0,355-0,167)*0,250 |  | 47 | [13 empty] | VV | 2 | 2 | True | 1 | ROZPOCET
3 | K | 162351103 | Vodorovné přemístění do 500 m výkopku/sypaniny z horniny třídy těžitelnosti I, skupiny 1 až 3 | m3 | 8161.087 |  | 0 |  |  |  | základní |  | 0 | 0 | 0 | 0 | 0 | 4 | K | 2 |  |  |  | ROZPOCET | 0 | 0 | 0 | 0 | 0 | 1 | 0 | 4 | 929940948
| PP |  | Vodorovné přemístění výkopku nebo sypaniny po suchu na obvyklém dopravním prostředku, bez naložení výkopku, avšak se složením bez rozhrnutí z horniny třídy těžitelnosti I skupiny 1 až 3 na vzdálenost přes 50 do 500 m | [15 empty] | PP | 2
| VV |  | "z položky 122252501"8114,087 |  | 8114.087 | [13 empty] | VV | 2 | 2 | True | 0 | ROZPOCET
| VV |  | "z položky 132252501"47 |  | 47 | [13 empty] | VV | 2 | 2 | True | 0 | ROZPOCET
| VV |  | Součet |  | 8161.087 | [13 empty] | VV | 2 | 4 | True | 1 | ROZPOCET
4 | K | 164303110 | Vodorovné přemístění výkopku po vodě (dle vyhl. 249/2005 Sb. lze uložit na povrch) s vyložením | m3 | 6528.87 |  | 0 |  |  |  | základní |  | 0 | 0 | 0 | 0 | 0 | 4 | K | 2 |  |  |  | ROZPOCET | 0 | 0 | 0 | 0 | 0 | 1 | 0 | 4 | -828621807
| PP |  | Vodorovné přemístění výkopku po vodě (dle vyhl. 249/2005 Sb. lze uložit na povrch) s vyložením | [15 empty] | PP | 2
| P |  | Poznámka k položce: položka obsahuje: 1/ pronájem plovoucí rampy pro nakládku na loď 2/ remorkáž 3/ vykládku na skládce | [15 empty] | P | 2
| VV |  | "předpoklad 80% výkopku"0,8*8161,087 |  | 6528.87 | [13 empty] | VV | 2 | 2 | True | 1 | ROZPOCET
5 | K | 164303120 | Vodorovné přemístění výkopku po vodě (dle vyhl. 249/2005 Sb. nelze uložit na povrch) s vyložením | m3 | 1632.217 |  | 0 |  |  |  | základní |  | 0 | 0 | 0 | 0 | 0 | 4 | K | 2 |  |  |  | ROZPOCET | 0 | 0 | 0 | 0 | 0 | 1 | 0 | 4 | 1704940519
| PP |  | Vodorovné přemístění výkopku po vodě (dle vyhl. 249/2005 Sb. nelze uložit na povrch) s vyložením | [15 empty] | PP | 2
| P |  | Poznámka k položce: Položka obsahuje: 1/ pronájem plovoucí rampy pro nakládku na loď 2/ remorkáž 3/ vykládku na skládce | [15 empty] | P | 2
| VV |  | "předpoklad 20% výkopku"0,2*8161,087 |  | 1632.217 | [13 empty] | VV | 2 | 2 | True | 1 | ROZPOCET
6 | K | 167151131 | Nakládání nebo překládání na loď nebo z lodi výkopku z horniny třídy těžitelnosti I, skupiny 1 až 3 | m3 | 8161.087 |  | 0 |  |  |  | základní |  | 0 | 0 | 0 | 0 | 0 | 4 | K | 2 |  |  |  | ROZPOCET | 0 | 0 | 0 | 0 | 0 | 1 | 0 | 4 | 1391453638
| PP |  | Nakládání, skládání a překládání neulehlého výkopku nebo sypaniny strojně nakládání nebo překládání na loď nebo překládání nebo vykládání z lodi, z hornin třídy těžitelnosti I, skupiny 1 až 3 | [15 empty] | PP | 2
| VV |  | 8161,087 |  | 8161.087 | [13 empty] | VV | 2 | 2 | True | 1 | ROZPOCET
7 | K | 171111111 | Hutnění zeminy pro spodní stavbu železnic tl do 20 cm | m2 | 1904.878 |  | 0 |  |  |  | základní |  | 0 | 0 | 0 | 0 | 0 | 4 | K | 2 |  |  |  | ROZPOCET | 0 | 0 | 0 | 0 | 0 | 1 | 0 | 4 | 1463201321
| PP |  | Hutnění zeminy pro spodní stavbu železnic tloušťky vrstvy do 20 cm | [15 empty] | PP | 2
| VV |  | "z výkazu výměr v příloze"1904,878 |  | 1904.878 | [13 empty] | VV | 2 | 2 | True | 1 | ROZPOCET
8 | K | 171201225 | Poplatek za uložení na skládce (skládkovné) zeminy a kamení kód odpadu 17 05 04 (splňuje vyhl.249/2005 Sb. pro uložení na povrch) | m3 | 6528.87 |  | 0 |  |  |  | základní |  | 0 | 0 | 0 | 0 | 0 | 4 | K | 2 |  |  |  | ROZPOCET | 0 | 0 | 0 | 0 | 0 | 1 | 0 | 4 | 2145227307
| PP |  | Poplatek za uložení stavebního odpadu na skládce (skládkovné) zeminy a kamení zatříděného do Katalogu odpadů pod kódem 17 05 04 (a splňuje podmínky vyhl.249/2005 Sb. pro uložení na povrch) | [15 empty] | PP | 2
9 | K | 171201227 | Poplatek za uložení na skládce (skládkovné) zeminy a kamení kód odpadu 17 05 04 (nesplňuje vyhl.249/2005 Sb. pro uložení na povrch) | m3 | 1632.217 |  | 0 |  |  |  | základní |  | 0 | 0 | 0 | 0 | 0 | 4 | K | 2 |  |  |  | ROZPOCET | 0 | 0 | 0 | 0 | 0 | 1 | 0 | 4 | 890444289
| PP |  | Poplatek za uložení stavebního odpadu na skládce (skládkovné) zeminy a kamení zatříděného do Katalogu odpadů pod kódem 17 05 04 (a nesplňuje podmínky vyhl.249/2005 Sb. pro uložení na povrch) | [15 empty] | PP | 2
| VV |  | 1632,217 |  | 1632.217 | [13 empty] | VV | 2 | 2 | True | 1 | ROZPOCET
10 | K | 181111123 | Plošná úprava terénu do 500 m2 zemina tř 1 až 4 nerovnosti do 150 mm ve svahu do 1:1 | m2 | 2840.207 |  | 0 |  |  |  | základní |  | 0 | 0 | 0 | 0 | 0 | 4 | K | 2 |  |  |  | ROZPOCET | 0 | 0 | 0 | 0 | 0 | 1 | 0 | 4 | -1340341274
| PP |  | Plošná úprava terénu v zemině tř. 1 až 4 s urovnáním povrchu bez doplnění ornice souvislé plochy do 500 m2 při nerovnostech terénu přes 100 do 150 mm na svahu přes 1:2 do 1:1 | [15 empty] | PP | 2
| VV |  | "viz příloha k výkazům výměr"2840,207 |  | 2840.207 | [13 empty] | VV | 2 | 2 | True | 1 | ROZPOCET
| D | 2 | Zakládání |  |  |  | 0 | [5 empty] | 0 |  | 76.789 |  | 0 | 1 | D | 1 |  |  |  | ROZPOCET | [6 empty] | 0
11 | K | 211531111 | Výplň odvodňovacích žeber nebo trativodů kamenivem hrubým drceným frakce 16 až 63 mm | m3 | 47 |  | 0 |  |  |  | základní |  | 0 | 1.63 | 76.61 | 0 | 0 | 4 | K | 2 |  |  |  | ROZPOCET | 0 | 0 | 0 | 0 | 0 | 1 | 0 | 4 | -699521681
| PP |  | Výplň kamenivem do rýh odvodňovacích žeber nebo trativodů bez zhutnění, s úpravou povrchu výplně kamenivem hrubým drceným frakce 16 až 63 mm | [15 empty] | PP | 2
| VV |  | "délka koleje*plocha rýhy 0,5*0,5" 1000*(0,355-0,167)*0,250 |  | 47 | [13 empty] | VV | 2 | 2 | True | 1 | ROZPOCET
12 | K | 211971110 | Zřízení opláštění žeber nebo trativodů geotextilií v rýze nebo zářezu sklonu do 1:2 | m2 | 376 |  | 0 |  |  |  | základní |  | 0 | 0.00017 | 0.06392 | 0 | 0 | 4 | K | 2 |  |  |  | ROZPOCET | 0 | 0 | 0 | 0 | 0 | 1 | 0 | 4 | -1060597548
| PP |  | Zřízení opláštění výplně z geotextilie odvodňovacích žeber nebo trativodů v rýze nebo zářezu se stěnami šikmými o sklonu do 1:2 | [15 empty] | PP | 2
| VV |  | "délka koleje*(stěny+dno) rýhy" 1000*(0,355-0,167)*(2*0,5+2*0,5) |  | 376 | [13 empty] | VV | 2 | 2 | True | 1 | ROZPOCET
13 | M | 693111460 | geotextilie netkaná separační, ochranná, filtrační, drenážní PP 300g/m2 | m2 | 383.52 |  | 0 |  |  |  | základní |  | 0 | 0.0003 | 0.11506 | 0 | 0 | 8 | M | 2 |  |  |  | ROZPOCET | 0 | 0 | 0 | 0 | 0 | 1 | 0 | 4 | -2144962483
| PP |  | geotextilie netkaná separační, ochranná, filtrační, drenážní PP 300g/m2 | [15 empty] | PP | 2
| VV |  | "ztratné 2%"1,02*376 |  | 383.52 | [13 empty] | VV | 2 | 2 | True | 1 | ROZPOCET
| D | 5 | Komunikace pozemní |  |  |  | 0 | [5 empty] | 0 |  | 2965.0558 |  | 285.46 | 1 | D | 1 |  |  |  | ROZPOCET | [6 empty] | 0
14 | K | 511532111 | Kolejové lože z kameniva hrubého drceného | m3 | 645.083 |  | 0 |  |  |  | základní |  | 0 | 2.0349 | 1312.6471 | 0 | 0 | 4 | K | 2 |  |  |  | ROZPOCET | 0 | 0 | 0 | 0 | 0 | 1 | 0 | 4 | 359339757
| PP |  | Kolejové lože se zhutněním z kameniva hrubého drceného | [15 empty] | PP | 2
| VV |  | "délka*plocha v příčném řezu"1000*(0,537-0,167)*1,682 |  | 622.34 | [13 empty] | VV | 2 | 2 | True | 0 | ROZPOCET
| VV |  | "odpočet objemu pražců"1520*(0,537-0,167)"ks"*2,42*((0,278+0,196)/2)*0,16 |  | 51.609 | [13 empty] | VV | 2 | 2 | True | 0 | ROZPOCET
| VV |  | "kolejové lože z vyzískaného materiálu - viz výkaz výměr - bilance"-28,866 |  | -28.866 | [13 empty] | VV | 2 | 2 | True | 0 | ROZPOCET
| VV |  | Součet |  | 645.083 | [13 empty] | VV | 2 | 4 | True | 1 | ROZPOCET
15 | K | 511532112 | Kolejové lože z kameniva hrubého drceného - z vyzískaného kameniva | m3 | 28.866 |  | 0 |  |  |  | základní |  | 0 | 2.0349 | 58.738 | 0 | 0 | 4 | K | 2 |  |  |  | ROZPOCET | 0 | 0 | 0 | 0 | 0 | 1 | 0 | 4 | 597403268
| PP |  | Kolejové lože se zhutněním z kameniva hrubého drceného - z vyzískaného kameniva | [15 empty] | PP | 2
| VV |  | "kolejové lože z vyzískaného materiálu - viz výkaz výměr - bilance"28,866 |  | 28.866 | [13 empty] | VV | 2 | 2 | True | 1 | ROZPOCET
16 | K | 511582192 | Příplatek za ztížení kolejového lože z kameniva při překážce po jedné straně | m3 | 135.742 |  | 0 |  |  |  | základní |  | 0 | 0 | 0 | 0 | 0 | 4 | K | 2 |  |  |  | ROZPOCET | 0 | 0 | 0 | 0 | 0 | 1 | 0 | 4 | 1680961423
| PP |  | Kolejové lože se zhutněním Příplatek k cenám za ztížení práce při překážce po jedné straně koleje | [15 empty] | PP | 2
| VV |  | "v úsecích kolejového rozvětvení" | [15 empty] | VV | 2 | 1 | True | 0 | ROZPOCET
| VV |  | "délka*plocha v příčném řezu"1000*(0,182-0,136)*1,682 |  | 77.372 | [13 empty] | VV | 2 | 2 | True | 0 | ROZPOCET
| VV |  | "odpočet objemu pražců"-1520*(0,182-0,136)"ks"*2,42*((0,278+0,196)/2)*0,16 |  | -6.416 | [13 empty] | VV | 2 | 2 | True | 0 | ROZPOCET
| VV |  | "délka*plocha v příčném řezu"1000*(0,562-0,520)*1,682 |  | 70.644 | [13 empty] | VV | 2 | 2 | True | 0 | ROZPOCET
| VV |  | "odpočet objemu pražců"-1520*(0,562-0,520)"ks"*2,42*((0,278+0,196)/2)*0,16 |  | -5.858 | [13 empty] | VV | 2 | 2 | True | 0 | ROZPOCET
| VV |  | Součet |  | 135.742 | [13 empty] | VV | 2 | 4 | True | 1 | ROZPOCET
17 | K | 512502121 | Odstranění kolejového lože z kameniva po rozebrání koleje | m3 | 141.04 |  | 0 |  |  |  | základní |  | 0 | 0 | 0 | 1.808 | 255.0003 | 4 | K | 2 |  |  |  | ROZPOCET | 0 | 0 | 0 | 0 | 0 | 1 | 0 | 4 | 1403317359
| PP |  | Odstranění kolejového lože s přehozením materiálu na vzdálenost do 3 m s naložením na dopravní prostředek z kameniva (drceného, struskové štěrkoviny, štěrkopísku) po rozebrání koleje nebo kolejového rozvětvení | [15 empty] | PP | 2
| VV |  | "30% kolejového lože v úseku pro výhybku J49 1:7,5-190Lld" 25,222*1,908*30/100 |  | 14.437 | [13 empty] | VV | 2 | 2 | True | 0 | ROZPOCET
| VV |  | "30% kolejového lože v úseku pro výhybku Obl-jS49-1:7,5-190"25,208*1,908*30/100 |  | 14.429 | [13 empty] | VV | 2 | 2 | True | 0 | ROZPOCET
| VV |  | "odkopávka stezky k.č.2a na straně k.č.1 - viz výkaz výměr "112,174 |  | 112.174 | [13 empty] | VV | 2 | 2 | True | 0 | ROZPOCET
| VV |  | Součet |  | 141.04 | [13 empty] | VV | 2 | 4 | True | 1 | ROZPOCET
18 | K | 512502992 | Příplatek za ztížení odstranění lože z kameniva po rozebrání koleje překážka po jedné straně | m3 | 141.04 |  | 0 |  |  |  | základní |  | 0 | 0 | 0 | 0 | 0 | 4 | K | 2 |  |  |  | ROZPOCET | 0 | 0 | 0 | 0 | 0 | 1 | 0 | 4 | -1603857159
| PP |  | Odstranění kolejového lože s přehozením materiálu na vzdálenost do 3 m s naložením na dopravní prostředek z kameniva (drceného, struskové štěrkoviny, štěrkopísku) Příplatek k ceně za ztížení práce při překážce po jedné straně | [15 empty] | PP | 2
| VV |  | 141,040 |  | 141.04 | [13 empty] | VV | 2 | 2 | True | 1 | ROZPOCET
19 | K | 521353111 | Kolej z kolejnic S49 rozdělení c pražce betonové v ose | m | 379 |  | 0 |  |  |  | základní |  | 0 | 0.04157 | 15.755 | 0 | 0 | 4 | K | 2 |  |  |  | ROZPOCET | 0 | 0 | 0 | 0 | 0 | 1 | 0 | 4 | -1333691102
| PP |  | Zřízení koleje stykované v ose na pražcích z předpjatého betonu s normálním rozchodem z kolejnic tvaru S 49 rozdělení c | [15 empty] | PP | 2
| VV |  | "délka k.č.1" 1000*(0,537-0,161)+1000*(0,565-0,562) |  | 379 | [13 empty] | VV | 2 | 2 | True | 1 | ROZPOCET
20 | M | 437651010 | kolejnice železniční širokopatní tvaru 49 E1 (S49) | t | 28.999 |  | 0 |  |  |  | základní |  | 0 | 1 | 28.999 | 0 | 0 | 8 | M | 2 |  |  |  | ROZPOCET | 0 | 0 | 0 | 0 | 0 | 1 | 0 | 4 | -1662735061
| PP |  | kolejnice železniční širokopatní tvaru 49 E1 (S49) | [15 empty] | PP | 2
| VV |  | "2*délka koleje č. 1a*hmotnost 1 bm"2*(379-25)*49,39/1000 |  | 34.968 | [13 empty] | VV | 2 | 2 | True | 0 | ROZPOCET
| VV |  | "odpočet výzisku kolejnic - viz výkaz výměr -bilance"-5,969 |  | -5.969 | [13 empty] | VV | 2 | 2 | True | 0 | ROZPOCET
| VV |  | Součet |  | 28.999 | [13 empty] | VV | 2 | 4 | True | 1 | ROZPOCET
21 | M | 592118000 | pražec z předpjatého betonu pro železniční tratě a vlečky o rozchodu 1435mm 2420x280x200mm | kus | 462 |  | 0 |  |  |  | základní |  | 0 | 0.272 | 125.664 | 0 | 0 | 8 | M | 2 |  |  |  | ROZPOCET | 0 | 0 | 0 | 0 | 0 | 1 | 0 | 4 | 1629250460
| PP |  | pražec z předpjatého betonu pro železniční tratě a vlečky o rozchodu 1435mm 2420x280x200mm | [15 empty] | PP | 2
| VV |  | "délka v km *1520 ks/1 km"0,354*1520 |  | 538.08 | [13 empty] | VV | 2 | 2 | True | 0 | ROZPOCET
| VV |  | "odpočet výzisku kolejnic - viz výkaz výměr -bilance"-76,654 |  | -76.654 | [13 empty] | VV | 2 | 2 | True | 0 | ROZPOCET
| VV |  | Součet |  | 461.426 | [13 empty] | VV | 2 | 4 | True | 0 | ROZPOCET
| VV |  | "zaokrouhleno"462 |  | 462 | [13 empty] | VV | 2 | 2 | True | 1 | ROZPOCET
22 | K | 525040022 | Rozebrání koleje na pražcích betonových v ose | m | 50.43 |  | 0 |  |  |  | základní |  | 0 | 0 | 0 | 0.604 | 30.4597 | 4 | K | 2 |  |  |  | ROZPOCET | 0 | 0 | 0 | 0 | 0 | 1 | 0 | 4 | 812797532
| PP |  | Rozebrání koleje stykované a bezstykové v ose jakékoliv soustavy a jakéhokoliv rozdělení pražců normálního rozchodu do součástí na betonových pražcích | [15 empty] | PP | 2
| VV |  | "rozebrání k. č. 2a" 25,222 |  | 25.222 | [13 empty] | VV | 2 | 2 | False | 0 | ROZPOCET
| VV |  | "rozebrání spojovací koleje"25,208 |  | 25.208 | [13 empty] | VV | 2 | 2 | False | 0 | ROZPOCET
| VV |  | Součet |  | 50.43 | [13 empty] | VV | 2 | 4 | True | 1 | ROZPOCET
23 | K | 525049095 | Příplatek za ztížení rozebrání koleje v ose při rekonstrukcích | m | 50.43 |  | 0 |  |  |  | základní |  | 0 | 0 | 0 | 0 | 0 | 4 | K | 2 |  |  |  | ROZPOCET | 0 | 0 | 0 | 0 | 0 | 1 | 0 | 4 | 65014984
| PP |  | Rozebrání koleje stykované a bezstykové v ose Příplatek k ceně za ztížení práce při rekonstrukcích | [15 empty] | PP | 2
| VV |  | 50,43 |  | 50.43 | [13 empty] | VV | 2 | 2 | True | 1 | ROZPOCET
24 | K | 531411111 | Zřízení výhybky z kolejnic S49 na pražcích dřevěných jednoduché | m | 87.506 |  | 0 |  |  |  | základní |  | 0 | 0.14112 | 12.3488 | 0 | 0 | 4 | K | 2 |  |  |  | ROZPOCET | 0 | 0 | 0 | 0 | 0 | 1 | 0 | 4 | 732230258
| PP |  | Zřízení výhybky z oceli vakuované s normálním rozchodem tvaru S 49 na pražcích dřevěných jednoduché | [15 empty] | PP | 2
| VV |  | "2*rozvinutá délka výhybky JS49-1:7,5-190"2*43,753 |  | 87.506 | [13 empty] | VV | 2 | 2 | True | 1 | ROZPOCET
25 | M | 437131730 | výhybka JS49 1:7,5-190 na dřevěné pražce levá | kus | 1 |  | 0 |  |  |  | základní |  | 0 | 8.93 | 8.93 | 0 | 0 | 8 | M | 2 |  |  |  | ROZPOCET | 0 | 0 | 0 | 0 | 0 | 1 | 0 | 4 | -2129849965
| PP |  | VÝHYBKY, TOČNY, POSUVNY A SOUČÁSTI PRO ŽELEZNIČNÍ SVRŠEK výhybky ze širokopatkových kolejnic nad 36 kg/m, jednostranné jednoduché tvar S 49 na dřevěné pražce spojky pro spojení s běžnou tratí JS 49 1:7,5-190 vig. kol., rozchod 1435 mm, st. d. 25222 mm levá | [15 empty] | PP | 2
26 | M | 437131740 | výhybka JS49 1:7,5-190 na dřevěné pražce praváC- transformovaná | kus | 1 |  | 0 |  |  |  | základní |  | 0 | 8.93 | 8.93 | 0 | 0 | 8 | M | 2 |  |  |  | ROZPOCET | 0 | 0 | 0 | 0 | 0 | 1 | 0 | 4 | 169568229
| PP |  | VÝHYBKY, TOČNY, POSUVNY A SOUČÁSTI PRO ŽELEZNIČNÍ SVRŠEK výhybky ze širokopatkových kolejnic nad 36 kg/m, jednostranné jednoduché tvar S 49 na dřevěné pražce spojky pro spojení s běžnou tratí JS 49 1:7,5-190 vig. kol., rozchod 1435 mm, st. d. 25222 mm pravá transformovaná (2269,462/175,259) | [15 empty] | PP | 2
27 | M | 60814820 | pražec dřevěný výhybkový impregnovaný olejem BK 150/260mm do dl 3,5m I | m3 | 13.5 |  | 0 |  |  |  | základní |  | 0 | 0.925 | 12.4875 | 0 | 0 | 8 | M | 2 |  |  |  | ROZPOCET | 0 | 0 | 0 | 0 | 0 | 1 | 0 | 4 | 1960912056
| PP |  | pražec dřevěný výhybkový impregnovaný olejem BK 150/260mm do dl 3,5m I | [15 empty] | PP | 2
| VV |  | "2*objem pražců pro JS49-1:7,5-190"2*6,75 |  | 13.5 | [13 empty] | VV | 2 | 2 | True | 1 | ROZPOCET
28 | K | 539999992 | Příplatek za ztížení zřízení výhybky při překážce po jedné straně | m | 87.506 |  | 0 |  |  |  | základní |  | 0 | 0 | 0 | 0 | 0 | 4 | K | 2 |  |  |  | ROZPOCET | 0 | 0 | 0 | 0 | 0 | 1 | 0 | 4 | 465589489
| PP |  | Příplatek k cenám zřízení výhybky za ztížení práce při překážce po jedné straně koleje | [15 empty] | PP | 2
| VV |  | 87,506 |  | 87.506 | [13 empty] | VV | 2 | 2 | True | 1 | ROZPOCET
29 | K | 548930011 | Řezání kolejnic pilou | kus | 8 |  | 0 |  |  |  | základní |  | 0 | 0 | 0 | 0 | 0 | 4 | K | 2 |  |  |  | ROZPOCET | 0 | 0 | 0 | 0 | 0 | 1 | 0 | 4 | 403689862
| PP |  | Řezání kolejnic všech soustav pilou | [15 empty] | PP | 2
30 | K | 548930013 | Vrtání kolejnic vrtačkou | kus | 16 |  | 0 |  |  |  | základní |  | 0 | 0 | 0 | 0 | 0 | 4 | K | 2 |  |  |  | ROZPOCET | 0 | 0 | 0 | 0 | 0 | 1 | 0 | 4 | -628812283
| PP |  | Vrtání kolejnic všech soustav vrtačkou | [15 empty] | PP | 2
31 | K | 564581111 | Zřízení podsypu nebo podkladu ze sypaniny tl 300 mm | m2 | 583.873 |  | 0 |  |  |  | základní |  | 0 | 0 | 0 | 0 | 0 | 4 | K | 2 |  |  |  | ROZPOCET | 0 | 0 | 0 | 0 | 0 | 1 | 0 | 4 | 601878772
| PP |  | Zřízení podsypu nebo podkladu ze sypaniny s rozprostřením, vlhčením, a zhutněním, po zhutnění tl. 300 mm | [15 empty] | PP | 2
| VV |  | "viz výkaz výměr"583,873 |  | 583.873 | [13 empty] | VV | 2 | 2 | True | 1 | ROZPOCET
32 | K | 564702221 | Podkladní vrstva z kameniva drceného pod novou kolej | m3 | 135.326 |  | 0 |  |  |  | základní |  | 0 | 1.9313 | 261.3497 | 0 | 0 | 4 | K | 2 |  |  |  | ROZPOCET | 0 | 0 | 0 | 0 | 0 | 1 | 0 | 4 | 861047769
| PP |  | Podkladní vrstvy pro kolej nově zřizovanou jakékoliv tloušťky a šířky pruhu s dodáním hmot, s jejich rozprostřením a zhutněním po vrstvách, s urovnáním horní plochy z kameniva drceného | [15 empty] | PP | 2
| VV |  | "úsek sanance pláně - dl*š*hl"1000*(0,520-0,355)*5*0,3 |  | 247.5 | [13 empty] | VV | 2 | 2 | True | 0 | ROZPOCET
| VV |  | "z vyzískaného materiálu - viz výkaz výměr - bilance"-112,174 |  | -112.174 | [13 empty] | VV | 2 | 2 | True | 0 | ROZPOCET
| VV |  | Součet |  | 135.326 | [13 empty] | VV | 2 | 4 | True | 1 | ROZPOCET
33 | K | 564702222 | Podkladní vrstva z kameniva drceného pod novou kolej - výzisk materiálu | m3 | 112.174 |  | 0 |  |  |  | základní |  | 0 | 1.9313 | 216.6372 | 0 | 0 | 4 | K | 2 |  |  |  | ROZPOCET | 0 | 0 | 0 | 0 | 0 | 1 | 0 | 4 | -693493699
| PP |  | Podkladní vrstvy pro kolej nově zřizovanou jakékoliv tloušťky a šířky pruhu s dodáním hmot, s jejich rozprostřením a zhutněním po vrstvách, s urovnáním horní plochy z kameniva drceného - z vyzískaného materiálu | [15 empty] | PP | 2
| VV |  | "z vyzískaného materiálu - viz výkaz výměr - bilance"112,174 |  | 112.174 | [13 empty] | VV | 2 | 2 | True | 1 | ROZPOCET
34 | K | 922111111 | Pražcové podloží separační vrstva z geotextilie | m2 | 1904.878 |  | 0 |  |  |  | základní |  | 0 | 0.00028 | 0.53337 | 0 | 0 | 4 | K | 2 |  |  |  | ROZPOCET | 0 | 0 | 0 | 0 | 0 | 1 | 0 | 4 | 544447689
| PP |  | Pražcové podloží separační vrstva z geotextilie | [15 empty] | PP | 2
| VV |  | "z výkazu výměr v příloze"1904,878 |  | 1904.878 | [13 empty] | VV | 2 | 2 | True | 1 | ROZPOCET
35 | K | 922111412 | Pražcové podloží podkladní vrstva ze štěrkodrtě | m3 | 483.313 |  | 0 |  |  |  | základní |  | 0 | 1.8664 | 902.0361 | 0 | 0 | 4 | K | 2 |  |  |  | ROZPOCET | 0 | 0 | 0 | 0 | 0 | 1 | 0 | 4 | -1139826782
| PP |  | Pražcové podloží podkladní vrstva ze štěrkodrtě | [15 empty] | PP | 2
| VV |  | "viz výkaz výměr"483,313 |  | 483.313 | [13 empty] | VV | 2 | 2 | True | 1 | ROZPOCET
| D | 9 | Ostatní konstrukce a práce, bourání |  |  |  | 0 | [5 empty] | 0 |  | 192.0804 |  | 0 | 1 | D | 1 |  |  |  | ROZPOCET | [6 empty] | 0
36 | K | 919721123 | Geomříž pro stabilizaci podkladu tuhá dvouosá z PP podélná pevnost v tahu do 40 kN/m | m2 | 825 |  | 0 |  |  |  | základní |  | 0 | 0.00061 | 0.50325 | 0 | 0 | 4 | K | 2 |  |  |  | ROZPOCET | 0 | 0 | 0 | 0 | 0 | 1 | 0 | 4 | 511624989
| PP |  | Geomříž pro stabilizaci podkladu tuhá dvouosá z polypropylenu, podélná pevnost v tahu 40 kN/m | [15 empty] | PP | 2
| VV |  | "šířka*délka"5*(0,520-0,355)*1000 |  | 825 | [13 empty] | VV | 2 | 2 | True | 1 | ROZPOCET
37 | K | 922561129 | Úprava drážní stezky z drti kamenné zhutněné tl 100 mm | m2 | 1012.961 |  | 0 |  |  |  | základní |  | 0 | 0.18907 | 191.5205 | 0 | 0 | 4 | K | 2 |  |  |  | ROZPOCET | 0 | 0 | 0 | 0 | 0 | 1 | 0 | 4 | -836928314
| PP |  | Úprava ploch drážní stezky, sypaných nástupišť, zvýšených nástupišť drážní stezky mezi kolejemi ve stanicích a podél kolejí ve stanicích a na trati z drti kamenné se zhutněním vrstvy 100 mm | [15 empty] | PP | 2
| VV |  | "z výkazu výměr" 1012,961 |  | 1012.961 | [13 empty] | VV | 2 | 2 | True | 1 | ROZPOCET
38 | K | 926925114 | Námezník prefabrikovaný z betonu | kus | 1 |  | 0 |  |  |  | základní |  | 0 | 0.05663 | 0.05663 | 0 | 0 | 4 | K | 2 |  |  |  | ROZPOCET | 0 | 0 | 0 | 0 | 0 | 1 | 0 | 4 | 1862353431
| PP |  | Návěstidla a označovací zařízení námezník prefabrikovaný ze železového betonu (vzor. list ZT - 7a) | [15 empty] | PP | 2
| D | 998 | Přesun hmot |  |  |  | 0 | [5 empty] | 0 |  | 0 |  | 0 | 1 | D | 1 |  |  |  | ROZPOCET | [6 empty] | 0
39 | K | 998242011 | Přesun hmot pro železniční svršek drah kolejových o sklonu 0,8 % | t | 3233.925 |  | 0 |  |  |  | základní |  | 0 | 0 | 0 | 0 | 0 | 4 | K | 2 |  |  |  | ROZPOCET | 0 | 0 | 0 | 0 | 0 | 1 | 0 | 4 | 1624441439
| PP |  | Přesun hmot pro železniční svršek drah kolejových jakéhokoliv rozsahu dopravní vzdálenost do 5 000 m, o sklonu trati do 8 promile | [15 empty] | PP | 2