## List1
Příloha č. 1 výzvy - technické podmínky
ID paprametru | Název parametru | Popis | Požadované minimum | Nabídka dodavatele, která bude předmětem plnění smlouvy
A | Výpočetní uzly
A.1 | Homogenita | Všechny dodané výpočetní uzly clusteru budou hardwarově vzájemně homogenní, tzn. s totožnou H/W konfigurací. | ano
A.2 | Typ výpočetních uzlů | H/W specifikace dodaných výpočetních uzlů. | N/A
A.3 | Počet výpočetních uzlů | Celkový počet dodaných výpočetních uzlů | N/A
A.4 | Počet CPU na výpočetní uzel | Počet výpočetních procesorů osazených v jednom výpočetním uzlu | N/A
A.5 | Typ CPU | Specifikace typu výpočetních procesorů, kterými budou výpočetní uzly osazené. | N/A
A.6 | Frekvence CPU | Základní pracovní frekvence výpočetních procesorů z bodu A.5 uvedená v jednotkách [GHz] | N/A
A.7 | TDP CPU | Hodnota TDP (Thermal Design Power) jednoho výpočetního procesoru z bodu A.5 uvedená v jednotkách [W] podle specifilace výrobce. | N/A
A.8 | Počet výpočetních jader na CPU | Počet výpočetních jader na jeden výpočetní procesor z bodu v A.5 | N/A
A.9 | Celkový počet výpočetních jader | Celkový počet dodaných výpočetních jader. Hodnota se získá jako = A.3 * A.4 * A.8 (tj. počet uzlů x počet CPU na uzel x počet jader na CPU) | 1024
A.10 | Výpočetní výkon (hodnotící kritérium č. 1 výzvy) | Teoretický počet výpočetních operací za sekundu provedených dodanou výpočetní sestavou při využití x86 skalární instrukční sady za sekundu (hodnota Linpack RPeak) uvedená v jednotkách [TFLOPS]. Hodnota parametru je vypočtená jako = A.9 * 4 * A.6 / 1000 (tj. celkový počet jader x 4 x frekvence v GHz / 1000) | 8,6 TFLOPS
A.11 | Výpočetní výkon na jednotkový příkon (hodnotící kritérium č. 2 výzvy) | Teoretický výpočetní výkon dodaného řešení přepočtený na jednotkový příkon uvedený v jednotkách [TFLOPS/kW]. Hodnota je vypočtená jako = A.10 / (A.3 * A.4 * A.7 / 1000) (tj. výpočetní výkon / (počet CPU x TDP/1000)) | 1,3 TFLOPS/kW
A.12 | Typ DIMM modulů | Specifikace DIMM paměťových modulů osezených ve výpočetních uzlech | N/A
A.13 | Kapacita DIMM modulu | Kapacita jednotlivých DIMM paměťových modulů uvedená v jednotkách [MB] | N/A
A.14 | Rychlost DIMM modulu | Datová propustnost (transfer rate) DIMM paměťových modulů dle specifikace výrobce uvedená v jednotkách [MT/s] | N/A
A.15 | Počet DIMM modulů na CPU | Počet DIMM paměťových modulů osazených na jeden výpočetní procesor v každém výpočetním uzlu. | N/A
A.16 | Počet paměťových kanálů na CPU | Hodnota maximálního počtu paměťových kanálů (memory channel) podporovaná daným typem výpočetních procesorů osazených ve výpočetních uzlech, viz A.5. | N/A
A.17 | Operační paměť na jedno výpočetní jádro CPU | Velikost operační paměti v každém výpočetním uzlu přepočtená na jedeno výpočetní jádro procesoru uvedená v jednotkách [GB]. Hodnota se určí jako = A.15 * A.13 / A8 /1000 (tj. počet DIMM na CPU x kapacita DIMM / počet jader na CPU / 1000) | 2,5 GB
A.18 | Paměťová propustnost na výpočetní jádro (hodnotící kritérium č. 3 výzvy) | Datová propustnost (transfer rate) osazených DIMM paměťových modulů přepočtená na jedno výpočetní jádro výpočetního procesoru uvedená v jednotkách [GB/s]. Hodnota je určená jako = min(A.15, A.16) * A.14 * 8 / (A.8 * 1000) (tj. minimum z (počet DIMM na CPU,počet paměťových kanálů) x rychlost DIMM x 8 / (počet jader na CPU x 1000)) | 1,9 GB/s
A.19 | Počet 10 Gbit/s portů na uzel | Každý výpočetní uzel bude mít minimálně 2 síťové porty, každý s rychlostí minimálně 10 Gbit/s. | 2
A.20 | Redundance napájecích zdrojů | Výpočetní uzly s redundantními napájecími zdroji | ano
A.21 | IPMI | Výpočetní uzly s podporou IPMI funkcionality | ano
A.22 | Master uzel | Jeden z dodaných uzlů bude konfigurovatelný jako řídící (master) a bude obsahovat navíc diskový flash prostor o minimální brutto kapacitě 2TB, jinak homogenní s ostatními uzly dle A.1. | ano
A.23 | Kompatibilita s OS | Dodané H/W komponenty budou vesměs kompatibilní se zvolenou distribucí OS Linux (viz D.1). | ano
B | Diskové pole
B.1 | Typ diskového pole | H/W specifikace dodávaného diskového pole | N/A
B.2 | Počet HDD slotů | Počet slotů v diskovém poli pro osazení 3.5" HDD | 12
B.3 | Provedení | Diskové pole v rackovém provedení o velikosti maximálně 2U | ano
B.4 | HDD | Diskové pole bude osazené HDD 12Gb/s SAS | ano
B.5 | Kapacita | Osazená brutto kapacita diskového pole uvedená v jednotkách [TB]. | 96 TB
B.6 | Funkcionalita | Možnost sdíleného přístupu k datům diskového pole v rámci uživatelů výpočetního systému. | ano
C | Síťové prvky
C.1 | Switch | Počet dodaných switchů včetně specifikace typu H/W. | 1
C.2 | Úroveň | L3 managed | ano
C.3 | Porty 10 Gbit/s | Počet portů s rychlostí minimálně 10 Gbit/s | 4
C.4 | Porty 1 Gbit/s | Počet portů s rychlostí minimálně 1 Gbit/s (bez započtení portů z bodu C.3). Minimální počet portů je 2 porty na jeden výpočetní uzel. | 2 * A.3
C.5 | Komunikace (hodnotící kritérium č. 4 výzvy) | Datová propustnost síťové komunikace mezi jednotlivými výpočetními uzly uvedená v jednotkách [Gbit/s].,Hodnota bude určená dle dodané konfigurace síťového propojení jednotlivých výpočetních uzlů. | 1 Gbit/s
D | Software
D.1 | OS | Instalace distribuce OS Linux vhodné pro vědecké výpočty a aplikace s podporou minimálně na 36 měsíců | ano
D.2 | Funkcionalita | Zachování funkcionality stávajících vývojových nástrojů (kompilátory pro jazyky C a FORTRAN, dále prostředí OpenMPI, Python/Numpy a Java VM) | ano
D.3 | Nástroje | Instalace softwarových nástrojů a aplikací podle určení níže (D.4-D.7). Dodaný software bude nainstalován a vyladěn a bude plně kompatibilní s navrženým systémem, včetně hardwarové podpory pro ladění výkonu a podporou paralelního programování. | ano
D.4 | Job scheduling | Nástroj pro efektivní plánování spouštěných operací (job scheduling). | ano
D.5 | Provisioning | Nástroj pro efektní řízení a správu jednotlivých výpočetních uzlů (provisioning) | ano
D.6 | Monitoring | Monitorovací software pro dohled nad dostupností veškerých aplikačních zdrojů systému. | ano
D.7 | Debugging | Nástroj pro ladění paralelních aplikací | ano