## Rekapitulace stavby
Export Komplet | [24 empty] | VZ | 2.0 | ZAMOK |  |  |  |  | False | False | {18b06c43-0bd0-4482-9ce6-74205b595af7}
[31 empty] | 0,01 | 21
[31 empty] | 0,01 | 15
|  | REKAPITULACE STAVBY | [15 empty] | v --- níže se nacházejí doplnkové a pomocné údaje k sestavám --- v | [11 empty] | Návod na vyplnění | 0,001
|  | Kód: |  |  |  |  | 2020_11 | [22 empty] | Měnit lze pouze buňky se žlutým podbarvením! 1) v Rekapitulaci stavby vyplňte údaje o Uchazeči (přenesou se do ostatních sestav i v jiných listech) 2) na vybraných listech vyplňte v sestavě Soupis prací ceny u položek | 0,01
|  | Stavba: |  |  |  |  | Výstavba nové MŠ v Dlouhé Brtnici | [23 empty] | 0,01
|  | KSO: | [11 empty] | CC-CZ: | [16 empty] | 0,01
|  | Místo: |  |  |  |  | Dlouhá Brtnice | [6 empty] | Datum: |  | 25. 11. 2020 | [14 empty] | 0,01
0,01
|  | Zadavatel: | [11 empty] | IČ: | [16 empty] | 0,01
|  |  | Obec Dlouhá Brtnice, Dlouhá Brtnice 57, 58834 | [10 empty] | DIČ: | [16 empty] | 0,01
0,01
|  | Uchazeč: | [11 empty] | IČ: |  | Vyplň údaj | [14 empty] | 0,01
|  |  | Vyplň údaj | [10 empty] | DIČ: |  | Vyplň údaj | [14 empty] | 0,01
False
|  | Projektant: | [11 empty] | IČ: | [16 empty] | False
|  |  | ARTPROJEKT Jihlava, spol.s r.o., Min.Náměstí 1153 | [10 empty] | DIČ: | [16 empty] | True
0,01
|  | Zpracovatel: | [11 empty] | IČ: | [16 empty] | 0,01
|  |  | Fr.Neuwirth | [10 empty] | DIČ: | [16 empty] | False
Poznámka:
Soupis prací je sestaven s využitím Cenové soustavy ÚRS. Položky, které pochází z této cenové soustavy, jsou ve sloupci 'Cenová soustava' označeny popisem 'CS ÚRS' a úrovní příslušného kalendářního pololetí. Veškeré další informace vymezující popis a podmínky použití těchto položek z Cenové soustavy, které nejsou uvedeny přímo v soupisu prací, jsou neomezeně dálkově k dispozici na www.cs-urs.cz, sekce Cenové a technické podmínky.
|  | Cena bez DPH | [11 empty] | 0
[8 empty] | Sazba daně |  | Základ daně |  |  |  | Výše daně
|  | DPH |  | základní |  |  |  | 21% |  | 0 |  |  |  | 0
|  |  |  | snížená |  |  |  | 15% |  | 0 |  |  |  | 0
|  |  |  | zákl. přenesená |  |  |  | 21% |  | 0 |  |  |  | 0
|  |  |  | sníž. přenesená |  |  |  | 15% |  | 0 |  |  |  | 0
|  |  |  | nulová |  |  |  | 0% |  | 0 |  |  |  | 0
|  | Cena s DPH | [6 empty] | v |  | CZK |  |  | 0
REKAPITULACE OBJEKTŮ STAVBY A SOUPISŮ PRACÍ
| Kód: | [6 empty] | 2020_11
| Stavba: | [6 empty] | Výstavba nové MŠ v Dlouhé Brtnici
| Místo: | [6 empty] | Dlouhá Brtnice |  |  |  |  | Datum: |  | 25. 11. 2020
| Zadavatel: | [6 empty] | Obec Dlouhá Brtnice, Dlouhá Brtnice 57, 58834 |  |  |  |  | Projektant: |  | ARTPROJEKT Jihlava, spol.s r.o., Min.Náměstí 1153 |  |  | Informatívní údaje z listů zakázek
| Uchazeč: | [11 empty] | Zpracovatel: |  | Fr.Neuwirth
| Kód |  |  |  | Popis | [6 empty] | Cena bez DPH [CZK] |  |  |  | Cena s DPH [CZK] | Typ | z toho Ostat. náklady [CZK] | DPH [CZK] | Normohodiny [h] | DPH základní [CZK] | DPH snížená [CZK] | DPH základní přenesená [CZK] | DPH snížená přenesená [CZK] | Základna DPH základní | Základna DPH snížená | Základna DPH zákl. přenesená | Základna DPH sníž. přenesená | Základna DPH nulová
| Náklady stavby celkem | [10 empty] | 0 |  |  |  | 0 |  | 0 | 0 | 0 | 0 | 0 | 0 | 0 | 0 | 0 | 0 | 0 | 0 |  | D | 0 | ###NOIMPORT### | IMPORT | {18b06c43-0bd0-4482-9ce6-74205b595af7} | {00000000-0000-0000-0000-000000000000}
|  | SO_01 |  |  |  | MŠ Dlouhá Brtnice | [5 empty] | 0 |  |  |  | 0 | STA | 0 | 0 | 0 | 0 | 0 | 0 | 0 | 0 | 0 | 0 | 0 | 0 |  | D | 1 | ###NOIMPORT### | IMPORT | {60eb46e5-42ed-47a6-b81c-1e5f8a1998f0} | {18b06c43-0bd0-4482-9ce6-74205b595af7} | 2
/ |  |  | 01 |  |  |  | stavební část |  |  |  |  | 0 |  |  |  | 0 | Soupis | 0 | 0 | 0 | 0 | 0 | 0 | 0 | 0 | 0 | 0 | 0 | 0 |  |  | 2 |  | IMPORT | {14a1cd75-eacc-4e12-b33b-9f3569108cef} | {60eb46e5-42ed-47a6-b81c-1e5f8a1998f0}

## 01 - stavební část
{14a1cd75-eacc-4e12-b33b-9f3569108cef}
2
| KRYCÍ LIST SOUPISU PRACÍ | [7 empty] | v --- níže se nacházejí doplnkové a pomocné údaje k sestavám --- v | [8 empty] | False
Stavba:
Výstavba nové MŠ v Dlouhé Brtnici
Objekt:
SO_01 - MŠ Dlouhá Brtnice
Soupis:
01 - stavební část
| KSO: |  |  |  |  | CC-CZ:
| Místo: |  | Dlouhá Brtnice |  |  | Datum: | 25. 11. 2020
| Zadavatel: |  |  |  |  | IČ:
|  | Obec Dlouhá Brtnice, Dlouhá Brtnice 57, 58834 |  |  |  | DIČ:
| Uchazeč: |  |  |  |  | IČ: | Vyplň údaj
|  | Vyplň údaj |  |  |  | DIČ: | Vyplň údaj
| Projektant: |  |  |  |  | IČ:
|  | ARTPROJEKT Jihlava, spol.s r.o., Min.Náměstí 1153 |  |  |  | DIČ:
| Zpracovatel: |  |  |  |  | IČ:
|  | Fr.Neuwirth |  |  |  | DIČ:
Poznámka:
| Cena bez DPH | [5 empty] | 0
|  |  | Základ daně |  |  | Sazba daně | Výše daně
| DPH | základní | 0 |  |  | 21% | 0
|  | snížená | 0 |  |  | 15% | 0
|  | zákl. přenesená | 0 |  |  | 21% | 0
|  | sníž. přenesená | 0 |  |  | 15% | 0
|  | nulová | 0 |  |  | 0% | 0
| Cena s DPH |  |  | v | CZK |  | 0
REKAPITULACE ČLENĚNÍ SOUPISU PRACÍ
Stavba:
Výstavba nové MŠ v Dlouhé Brtnici
Objekt:
SO_01 - MŠ Dlouhá Brtnice
Soupis:
01 - stavební část
Místo: |  |  | Dlouhá Brtnice |  |  | Datum: | 25. 11. 2020
Zadavatel: |  |  | Obec Dlouhá Brtnice, Dlouhá Brtnice 57, 58834 |  |  | Projektant: | ARTPROJEKT Jihlava, spol.s r.o., Min.Náměstí 1153
Uchazeč: |  |  | Vyplň údaj |  |  | Zpracovatel: | Fr.Neuwirth
Kód dílu - Popis | [6 empty] | Cena celkem [CZK]
Náklady stavby celkem | [6 empty] | 0 | [11 empty] | -1
| HSV - Práce a dodávky HSV | [5 empty] | 0
| 1 - Zemní práce | [5 empty] | 0
| 2 - Zakládání | [5 empty] | 0
| 3 - Svislé a kompletní konstrukce | [5 empty] | 0
| 32 - Opěrné zdi | [5 empty] | 0
| 4 - Vodorovné konstrukce | [5 empty] | 0
| 43 - Schodišťové konstrukce a rampy | [5 empty] | 0
| 5 - Okapový chodník | [5 empty] | 0
| 6 - Úpravy povrchů, podlahy a osazování výplní | [5 empty] | 0
| 61 - Úprava povrchů vnitřních | [5 empty] | 0
| 62 - Úprava povrchů vnějších | [5 empty] | 0
| 63 - Podlahy a podlahové konstrukce | [5 empty] | 0
| 9 - Ostatní konstrukce a práce, bourání | [5 empty] | 0
| 94 - Lešení a stavební výtahy | [5 empty] | 0
| 95 - Různé dokončovací konstrukce a práce pozemních staveb | [5 empty] | 0
| 998 - Přesun hmot | [5 empty] | 0
| PSV - Práce a dodávky PSV | [5 empty] | 0
| 711 - Izolace proti vodě, vlhkosti a plynům | [5 empty] | 0
| 712 - Povlakové krytiny - kovové profily ke skladbám S 1 a S 2 | [5 empty] | 0
| 712 - 1 - Střecha - skladba S 2 | [5 empty] | 0
| 712 - 2 - Střecha - skladba S 1 | [5 empty] | 0
| 713 - Izolace tepelné | [5 empty] | 0
| 714 - Akustická a protiotřesová opatření | [5 empty] | 0
| 725 - Zdravotechnika - zařizovací předměty | [5 empty] | 0
| 763 - Konstrukce suché výstavby | [5 empty] | 0
| 764 - Konstrukce klempířské | [5 empty] | 0
| 766 - Konstrukce truhlářské | [5 empty] | 0
| 767 - Konstrukce zámečnické | [5 empty] | 0
| 767 - 1 - Čistící zóny | [5 empty] | 0
| 767 - 4 - Výplně otvorů z hliníkových profilů ( součástí dodávky jsou prahové a parapetní izol.profily ) | [5 empty] | 0
| 771 - Podlahy z dlaždic | [5 empty] | 0
| 776 - Podlahy povlakové | [5 empty] | 0
| 781 - Dokončovací práce - obklady | [5 empty] | 0
| 783 - Dokončovací práce - nátěry | [5 empty] | 0
| 784 - Dokončovací práce - malby a tapety | [5 empty] | 0
| 786 - Dokončovací práce - čalounické úpravy | [5 empty] | 0
| M - Práce a dodávky M | [5 empty] | 0
| 33-M - Montáže výtahů - bude upřesněno CN odborné firmy | [5 empty] | 0
SOUPIS PRACÍ
Stavba:
Výstavba nové MŠ v Dlouhé Brtnici
Objekt:
SO_01 - MŠ Dlouhá Brtnice
Soupis:
01 - stavební část
Místo: |  |  | Dlouhá Brtnice |  |  | Datum: | 25. 11. 2020
Zadavatel: |  |  | Obec Dlouhá Brtnice, Dlouhá Brtnice 57, 58834 |  |  | Projektant: | ARTPROJEKT Jihlava, spol.s r.o., Min.Náměstí 1153
Uchazeč: |  |  | Vyplň údaj |  |  | Zpracovatel: | Fr.Neuwirth
PČ | Typ | Kód | Popis | MJ | Množství | J.cena [CZK] | Cena celkem [CZK] | Cenová soustava |  | DPH | J. Nh [h] | Nh celkem [h] | J. hmotnost [t] | Hmotnost celkem [t] | J. suť [t] | Suť Celkem [t]
Náklady soupisu celkem | [6 empty] | 0 |  |  |  |  | 0 |  | 1725.1829 |  | 0 |  | D | -1 | [10 empty] | 0
| D | HSV | Práce a dodávky HSV |  |  |  | 0 |  |  |  |  | 0 |  | 1660.2187 |  | 0 | 1 | D | 0 |  |  |  | ROZPOCET | [6 empty] | 0
| D | 1 | Zemní práce |  |  |  | 0 |  |  |  |  | 0 |  | 454.8944 |  | 0 | 1 | D | 1 |  |  |  | ROZPOCET | [6 empty] | 0
1 | K | 121151113 | Sejmutí ornice strojně při souvislé ploše přes 100 do 500 m2, tl. vrstvy do 200 mm | m2 | 477.97 |  | 0 | CS ÚRS 2020 01 |  | základní |  | 0 | 0 | 0 | 0 | 0 | 4 | K | 2 |  |  |  | ROZPOCET | 0 | 0 | 0 | 0 | 0 | 1 | 0 | 4 | 1569486734
| VV |  | 431,97+(24,00+22,00)*2*0,50 |  | 477.97 | [12 empty] | VV | 2 | 2 | True | 0 | ROZPOCET
| VV |  | Mezisoučet |  | 477.97 | [12 empty] | VV | 2 | 3 | True | 1 | ROZPOCET
2 | K | 122351105 | Odkopávky a prokopávky nezapažené strojně v hornině třídy těžitelnosti II skupiny 4 přes 500 do 1 000 m3 | m3 | 601.869 |  | 0 | CS ÚRS 2020 01 |  | základní |  | 0 | 0 | 0 | 0 | 0 | 4 | K | 2 |  |  |  | ROZPOCET | 0 | 0 | 0 | 0 | 0 | 1 | 0 | 4 | 1714970105
| VV |  | 75% v hor.tř.: 4; 25% v hor.tř.: 5 | [14 empty] | VV | 2 | 1 | True | 0 | ROZPOCET
| VV |  | (431,97+369,52)*1/2*(3,08+2,53+2,40)*1/4*0,75 |  | 601.869 | [12 empty] | VV | 2 | 2 | True | 0 | ROZPOCET
| VV |  | Mezisoučet |  | 601.869 | [12 empty] | VV | 2 | 3 | True | 1 | ROZPOCET
3 | K | 122451105 | Odkopávky a prokopávky nezapažené strojně v hornině třídy těžitelnosti II skupiny 5 přes 500 do 1 000 m3 | m3 | 200.623 |  | 0 | CS ÚRS 2020 01 |  | základní |  | 0 | 0 | 0 | 0 | 0 | 4 | K | 2 |  |  |  | ROZPOCET | 0 | 0 | 0 | 0 | 0 | 1 | 0 | 4 | 2100228132
| VV |  | 75% v hor.tř.: 4; 25% v hor.tř.: 5 | [14 empty] | VV | 2 | 1 | True | 0 | ROZPOCET
| VV |  | (431,97+369,52)*1/2*(3,08+2,53+2,40)*1/4*0,25 |  | 200.623 | [12 empty] | VV | 2 | 2 | True | 0 | ROZPOCET
| VV |  | Mezisoučet |  | 200.623 | [12 empty] | VV | 2 | 3 | True | 1 | ROZPOCET
4 | K | 131351104 | Hloubení nezapažených jam a zářezů strojně s urovnáním dna do předepsaného profilu a spádu v hornině třídy těžitelnosti II skupiny 4 přes 100 do 500 m3 | m3 | 117.775 |  | 0 | CS ÚRS 2020 01 |  | základní |  | 0 | 0 | 0 | 0 | 0 | 4 | K | 2 |  |  |  | ROZPOCET | 0 | 0 | 0 | 0 | 0 | 1 | 0 | 4 | 125097261
| VV |  | hlavní jáma | [14 empty] | VV | 2 | 1 | True | 0 | ROZPOCET
| VV |  | 40% hor.tř.: 4; 60% hor.tř.: 5 | [14 empty] | VV | 2 | 1 | True | 0 | ROZPOCET
| VV |  | z úrovně -3,40 na úroveň -4,00 | [14 empty] | VV | 2 | 1 | True | 0 | ROZPOCET
| VV |  | (431,97+369,52)*1/2*0,60 |  | 240.447 | [12 empty] | VV | 2 | 2 | True | 0 | ROZPOCET
| VV |  | jámy v jámě - výtahové šachty | [14 empty] | VV | 2 | 1 | True | 0 | ROZPOCET
| VV |  | na úroveň -5,10 | [14 empty] | VV | 2 | 1 | True | 0 | ROZPOCET
| VV |  | (4,60+4,40)*1/2*4,95*1,10+4,00*3,80*1,10 |  | 41.223 | [12 empty] | VV | 2 | 2 | True | 0 | ROZPOCET
| VV |  | na úroveň -5,40 | [14 empty] | VV | 2 | 1 | True | 0 | ROZPOCET
| VV |  | (2,83+2,40)*2,95*0,30+2,80*2,60*0,30 |  | 6.813 | [12 empty] | VV | 2 | 2 | True | 0 | ROZPOCET
| VV |  | na úroveň -4,60 - schodiště | [14 empty] | VV | 2 | 1 | True | 0 | ROZPOCET
| VV |  | 3,15*3,15*0,60 |  | 5.954 | [12 empty] | VV | 2 | 2 | True | 0 | ROZPOCET
| VV |  | Mezisoučet |  | 294.437 | [12 empty] | VV | 2 | 3 | True | 0 | ROZPOCET
| VV |  | -294,437*0,60 |  | -176.662 | [12 empty] | VV | 2 | 2 | True | 0 | ROZPOCET
| VV |  | Součet |  | 117.775 | [12 empty] | VV | 2 | 4 | True | 1 | ROZPOCET
5 | K | 131451104 | Hloubení nezapažených jam a zářezů strojně s urovnáním dna do předepsaného profilu a spádu v hornině třídy těžitelnosti II skupiny 5 přes 100 do 500 m3 | m3 | 176.662 |  | 0 | CS ÚRS 2020 01 |  | základní |  | 0 | 0 | 0 | 0 | 0 | 4 | K | 2 |  |  |  | ROZPOCET | 0 | 0 | 0 | 0 | 0 | 1 | 0 | 4 | -875150934
| VV |  | hlavní jáma | [14 empty] | VV | 2 | 1 | True | 0 | ROZPOCET
| VV |  | 40% hor.tř.: 4; 60% hor.tř.: 5 | [14 empty] | VV | 2 | 1 | True | 0 | ROZPOCET
| VV |  | z úrovně -3,40 na úroveň -4,00 | [14 empty] | VV | 2 | 1 | True | 0 | ROZPOCET
| VV |  | (431,97+369,52)*1/2*0,60 |  | 240.447 | [12 empty] | VV | 2 | 2 | True | 0 | ROZPOCET
| VV |  | jámy v jámě - výtahové šachty | [14 empty] | VV | 2 | 1 | True | 0 | ROZPOCET
| VV |  | na úroveň -5,10 | [14 empty] | VV | 2 | 1 | True | 0 | ROZPOCET
| VV |  | (4,60+4,40)*1/2*4,95*1,10+4,00*3,80*1,10 |  | 41.223 | [12 empty] | VV | 2 | 2 | True | 0 | ROZPOCET
| VV |  | na úroveň -5,40 | [14 empty] | VV | 2 | 1 | True | 0 | ROZPOCET
| VV |  | (2,83+2,40)*2,95*0,30+2,80*2,60*0,30 |  | 6.813 | [12 empty] | VV | 2 | 2 | True | 0 | ROZPOCET
| VV |  | na úroveň -4,60 - schodiště | [14 empty] | VV | 2 | 1 | True | 0 | ROZPOCET
| VV |  | 3,15*3,15*0,60 |  | 5.954 | [12 empty] | VV | 2 | 2 | True | 0 | ROZPOCET
| VV |  | Mezisoučet |  | 294.437 | [12 empty] | VV | 2 | 3 | True | 0 | ROZPOCET
| VV |  | -294,437*0,40 |  | -117.775 | [12 empty] | VV | 2 | 2 | True | 0 | ROZPOCET
| VV |  | Součet |  | 176.662 | [12 empty] | VV | 2 | 4 | True | 1 | ROZPOCET
6 | K | 132351102 | Hloubení nezapažených rýh šířky do 800 mm strojně s urovnáním dna do předepsaného profilu a spádu v hornině třídy těžitelnosti II skupiny 4 přes 20 do 50 m3 | m3 | 10.477 |  | 0 | CS ÚRS 2020 01 |  | základní |  | 0 | 0 | 0 | 0 | 0 | 4 | K | 2 |  |  |  | ROZPOCET | 0 | 0 | 0 | 0 | 0 | 1 | 0 | 4 | 840561244
| VV |  | 30% v hor.tř.: 4; 70% v hor.tř.: 5 | [14 empty] | VV | 2 | 1 | True | 0 | ROZPOCET
| VV |  | (14,90+17,00+12,50+10,75+11,80+3,40+13,70+2,30+3,656+6,95)*0,60*0,50 |  | 29.087 | [12 empty] | VV | 2 | 2 | True | 0 | ROZPOCET
| VV |  | 0,60*0,30*0,50+1,20*0,30*0,50+0,50*0,60*0,80+(0,50+0,60)*1/2*0,60*0,80 |  | 0.774 | [12 empty] | VV | 2 | 2 | True | 0 | ROZPOCET
| VV |  | (2,75*2+1,75*2+0,65)*0,50*0,50+0,50*0,50*0,90+(0,20+0,50)*0,60*0,90 |  | 3.016 | [12 empty] | VV | 2 | 2 | True | 0 | ROZPOCET
| VV |  | (1,80+0,70*2)*0,45*1,25+1,10*0,30*0,75 |  | 2.048 | [12 empty] | VV | 2 | 2 | True | 0 | ROZPOCET
| VV |  | Mezisoučet |  | 34.925 | [12 empty] | VV | 2 | 3 | True | 0 | ROZPOCET
| VV |  | -34,925*0,70 |  | -24.448 | [12 empty] | VV | 2 | 2 | True | 0 | ROZPOCET
| VV |  | Součet |  | 10.477 | [12 empty] | VV | 2 | 4 | True | 1 | ROZPOCET
7 | K | 132451103 | Hloubení nezapažených rýh šířky do 800 mm strojně s urovnáním dna do předepsaného profilu a spádu v hornině třídy těžitelnosti II skupiny 5 přes 50 do 100 m3 | m3 | 24.447 |  | 0 | CS ÚRS 2020 01 |  | základní |  | 0 | 0 | 0 | 0 | 0 | 4 | K | 2 |  |  |  | ROZPOCET | 0 | 0 | 0 | 0 | 0 | 1 | 0 | 4 | -1020657720
| VV |  | 30% v hor.tř.: 4; 70% v hor.tř.: 5 | [14 empty] | VV | 2 | 1 | True | 0 | ROZPOCET
| VV |  | (14,90+17,00+12,50+10,75+11,80+3,40+13,70+2,30+3,656+6,95)*0,60*0,50 |  | 29.087 | [12 empty] | VV | 2 | 2 | True | 0 | ROZPOCET
| VV |  | 0,60*0,30*0,50+1,20*0,30*0,50+0,50*0,60*0,80+(0,50+0,60)*1/2*0,60*0,80 |  | 0.774 | [12 empty] | VV | 2 | 2 | True | 0 | ROZPOCET
| VV |  | (2,75*2+1,75*2+0,65)*0,50*0,50+0,50*0,50*0,90+(0,20+0,50)*0,60*0,90 |  | 3.016 | [12 empty] | VV | 2 | 2 | True | 0 | ROZPOCET
| VV |  | (1,80+0,70*2)*0,45*1,25+1,10*0,30*0,75 |  | 2.048 | [12 empty] | VV | 2 | 2 | True | 0 | ROZPOCET
| VV |  | Mezisoučet |  | 34.925 | [12 empty] | VV | 2 | 3 | True | 0 | ROZPOCET
| VV |  | -34,925*0,30 |  | -10.478 | [12 empty] | VV | 2 | 2 | True | 0 | ROZPOCET
| VV |  | Součet |  | 24.447 | [12 empty] | VV | 2 | 4 | True | 1 | ROZPOCET
8 | K | 132351253 | Hloubení nezapažených rýh šířky přes 800 do 2 000 mm strojně s urovnáním dna do předepsaného profilu a spádu v hornině třídy těžitelnosti II skupiny 4 přes 50 do 100 m3 | m3 | 20.575 |  | 0 | CS ÚRS 2020 01 |  | základní |  | 0 | 0 | 0 | 0 | 0 | 4 | K | 2 |  |  |  | ROZPOCET | 0 | 0 | 0 | 0 | 0 | 1 | 0 | 4 | -1481920055
| VV |  | 30% v hor.tř.: 4; 70% v hor.tř.: 5 | [14 empty] | VV | 2 | 1 | True | 0 | ROZPOCET
| VV |  | (13,70+13,30+18,60+10,65+3,20+11,40)*1,00*0,75+0,50*1,00*1,25 |  | 53.763 | [12 empty] | VV | 2 | 2 | True | 0 | ROZPOCET
| VV |  | (4,17+6,645+2,10)*1,00*0,75+0,50*1,00*1,25*2 |  | 10.936 | [12 empty] | VV | 2 | 2 | True | 0 | ROZPOCET
| VV |  | 1,00*1,00*1,10*2+1,80*0,85*1,10 |  | 3.883 | [12 empty] | VV | 2 | 2 | True | 0 | ROZPOCET
| VV |  | Mezisoučet |  | 68.582 | [12 empty] | VV | 2 | 3 | True | 0 | ROZPOCET
| VV |  | -68,582*0,70 |  | -48.007 | [12 empty] | VV | 2 | 2 | True | 0 | ROZPOCET
| VV |  | Součet |  | 20.575 | [12 empty] | VV | 2 | 4 | True | 1 | ROZPOCET
9 | K | 132451253 | Hloubení nezapažených rýh šířky přes 800 do 2 000 mm strojně s urovnáním dna do předepsaného profilu a spádu v hornině třídy těžitelnosti II skupiny 5 přes 50 do 100 m3 | m3 | 48.007 |  | 0 | CS ÚRS 2020 01 |  | základní |  | 0 | 0 | 0 | 0 | 0 | 4 | K | 2 |  |  |  | ROZPOCET | 0 | 0 | 0 | 0 | 0 | 1 | 0 | 4 | 1564246854
| VV |  | 30% v hor.tř.: 4; 70% v hor.tř.: 5 | [14 empty] | VV | 2 | 1 | True | 0 | ROZPOCET
| VV |  | (13,70+13,30+18,60+10,65+3,20+11,40)*1,00*0,75+0,50*1,00*1,25 |  | 53.763 | [12 empty] | VV | 2 | 2 | True | 0 | ROZPOCET
| VV |  | (4,17+6,645+2,10)*1,00*0,75+0,50*1,00*1,25*2 |  | 10.936 | [12 empty] | VV | 2 | 2 | True | 0 | ROZPOCET
| VV |  | 1,00*1,00*1,10*2+1,80*0,85*1,10 |  | 3.883 | [12 empty] | VV | 2 | 2 | True | 0 | ROZPOCET
| VV |  | Mezisoučet |  | 68.582 | [12 empty] | VV | 2 | 3 | True | 0 | ROZPOCET
| VV |  | -68,582*0,30 |  | -20.575 | [12 empty] | VV | 2 | 2 | True | 0 | ROZPOCET
| VV |  | Součet |  | 48.007 | [12 empty] | VV | 2 | 4 | True | 1 | ROZPOCET
10 | K | 129001101 | Příplatek k cenám vykopávek za ztížení vykopávky v blízkosti podzemního vedení nebo výbušnin v horninách jakékoliv třídy | m3 | 120.044 |  | 0 | CS ÚRS 2020 01 |  | základní |  | 0 | 0 | 0 | 0 | 0 | 4 | K | 2 |  |  |  | ROZPOCET | 0 | 0 | 0 | 0 | 0 | 1 | 0 | 4 | -1142963462
| VV |  | 10% objemu z celkového součtu | [14 empty] | VV | 2 | 1 | True | 0 | ROZPOCET
| VV |  | (601,869+200,623+117,775+176,662+10,477+24,447+20,575+48,007)*0,10 |  | 120.044 | [12 empty] | VV | 2 | 2 | True | 0 | ROZPOCET
| VV |  | Mezisoučet |  | 120.044 | [12 empty] | VV | 2 | 3 | True | 1 | ROZPOCET
11 | K | 162 R_001 | Odvoz výkopku nebo sypaniny na skládku, vzdálenost si určí zhotovitel dle výběru skládky | m3 | 1200.435 |  | 0 |  |  | základní |  | 0 | 0 | 0 | 0 | 0 | 4 | K | 2 |  |  |  | ROZPOCET | 0 | 0 | 0 | 0 | 0 | 1 | 0 | 4 | -485008156
| VV |  | výkopy celkem | [14 empty] | VV | 2 | 1 | True | 0 | ROZPOCET
| VV |  | 601,869+200,623+117,775+176,662+10,477+24,447+20,575+48,007 |  | 1200.435 | [12 empty] | VV | 2 | 2 | True | 0 | ROZPOCET
| VV |  | Mezisoučet |  | 1200.435 | [12 empty] | VV | 2 | 3 | True | 1 | ROZPOCET
12 | K | 171251201 | Uložení sypaniny na skládky nebo meziskládky bez hutnění s upravením uložené sypaniny do předepsaného tvaru | m3 | 1200.435 |  | 0 | CS ÚRS 2020 01 |  | základní |  | 0 | 0 | 0 | 0 | 0 | 4 | K | 2 |  |  |  | ROZPOCET | 0 | 0 | 0 | 0 | 0 | 1 | 0 | 4 | -30411496
13 | K | 171201221 | Poplatek za uložení stavebního odpadu na skládce (skládkovné) zeminy a kamení zatříděného do Katalogu odpadů pod kódem 17 05 04 | t | 1920.696 |  | 0 | CS ÚRS 2020 01 |  | základní |  | 0 | 0 | 0 | 0 | 0 | 4 | K | 2 |  |  |  | ROZPOCET | 0 | 0 | 0 | 0 | 0 | 1 | 0 | 4 | 5320414
| VV |  | 1200,435*1,600 |  | 1920.696 | [12 empty] | VV | 2 | 2 | True | 0 | ROZPOCET
| VV |  | Mezisoučet |  | 1920.696 | [12 empty] | VV | 2 | 3 | True | 1 | ROZPOCET
14 | K | 174151101 | Zásyp sypaninou z jakékoliv horniny strojně s uložením výkopku ve vrstvách se zhutněním jam, šachet, rýh nebo kolem objektů v těchto vykopávkách | m3 | 220.375 |  | 0 | CS ÚRS 2020 01 |  | základní |  | 0 | 0 | 0 | 0 | 0 | 4 | K | 2 |  |  |  | ROZPOCET | 0 | 0 | 0 | 0 | 0 | 1 | 0 | 4 | -918119467
| VV |  | dle legendy na výkresech řezů apod. - zásyp štěrkem frakce 0-63 mm | [14 empty] | VV | 2 | 1 | True | 0 | ROZPOCET
| VV |  | vnitřní zásypy - pracovní prostor pro šalovací tvárnice | [14 empty] | VV | 2 | 1 | True | 0 | ROZPOCET
| VV |  | (15,30+12,90+0,80+1,15+8,802+7,242+11,65)*0,30*0,60 |  | 10.412 | [12 empty] | VV | 2 | 2 | True | 0 | ROZPOCET
| VV |  | ((13,80+4,20+6,40+11,40+7,10+6,30+4,05)*2+4,10)*0,30*0,60 |  | 19.908 | [12 empty] | VV | 2 | 2 | True | 0 | ROZPOCET
| VV |  | (2,70*2+3,156+4,47+7,40+6,745+1,10*2+0,30)*0,30*0,60 |  | 5.341 | [12 empty] | VV | 2 | 2 | True | 0 | ROZPOCET
| VV |  | (1,95*1,95-0,60*0,60)*0,60+0,90*0,30*0,60 |  | 2.228 | [12 empty] | VV | 2 | 2 | True | 0 | ROZPOCET
| VV |  | Mezisoučet |  | 37.889 | [12 empty] | VV | 2 | 3 | True | 0 | ROZPOCET
| VV |  | pracovní prostor výtahových šachet | [14 empty] | VV | 2 | 1 | True | 0 | ROZPOCET
| VV |  | (4,60+4,40)*1/2*4,95*1,10-(2,80+2,40)*1/2*2,95*1,10 |  | 16.066 | [12 empty] | VV | 2 | 2 | True | 0 | ROZPOCET
| VV |  | 4,00*3,80*1,10-2,80*2,60*1,10 |  | 8.712 | [12 empty] | VV | 2 | 2 | True | 0 | ROZPOCET
| VV |  | Mezisoučet |  | 24.778 | [12 empty] | VV | 2 | 3 | True | 0 | ROZPOCET
| VV |  | vnější zásypy ( z úrovně -4,00 po ÚT -0,20 ) | [14 empty] | VV | 2 | 1 | True | 0 | ROZPOCET
| VV |  | ((431,97+369,52)*1/2-319,20)*(3,48+2,80+0,23*2+2,93)*1/5 |  | 157.708 | [12 empty] | VV | 2 | 2 | True | 0 | ROZPOCET
| VV |  | Mezisoučet |  | 157.708 | [12 empty] | VV | 2 | 3 | True | 0 | ROZPOCET
| VV |  | Součet |  | 220.375 | [12 empty] | VV | 2 | 4 | True | 1 | ROZPOCET
15 | M | 58344197 | štěrkodrť frakce 0/63 ( PŘÍPOČET ) | t | 454.88 |  | 0 | CS ÚRS 2020 01 |  | základní |  | 0 | 1 | 454.88 | 0 | 0 | 8 | M | 2 |  |  |  | ROZPOCET | 0 | 0 | 0 | 0 | 0 | 1 | 0 | 4 | 1238021030
| VV |  | 220,375*1,67*1,20*1,03 |  | 454.88 | [12 empty] | VV | 2 | 2 | True | 0 | ROZPOCET
| VV |  | Mezisoučet |  | 454.88 | [12 empty] | VV | 2 | 3 | True | 1 | ROZPOCET
16 | K | 115101201 | Čerpání vody na dopravní výšku do 10 m s uvažovaným průměrným přítokem do 500 l/min ( pouze orientačně - bude upřesněno dle skutečnosti ) | hod | 480 |  | 0 | CS ÚRS 2020 01 |  | základní |  | 0 | 3e-05 | 0.0144 | 0 | 0 | 4 | K | 2 |  |  |  | ROZPOCET | 0 | 0 | 0 | 0 | 0 | 1 | 0 | 4 | -888494529
| VV |  | 24*20 |  | 480 | [12 empty] | VV | 2 | 2 | True | 0 | ROZPOCET
| VV |  | Mezisoučet |  | 480 | [12 empty] | VV | 2 | 3 | True | 1 | ROZPOCET
17 | K | 115101301 | Pohotovost záložní čerpací soupravy pro dopravní výšku do 10 m s uvažovaným průměrným přítokem do 500 l/min ( pouze orientačně - bude upřesněno dle skutečnosti ) | den | 20 |  | 0 | CS ÚRS 2020 01 |  | základní |  | 0 | 0 | 0 | 0 | 0 | 4 | K | 2 |  |  |  | ROZPOCET | 0 | 0 | 0 | 0 | 0 | 1 | 0 | 4 | -673563091
| D | 2 | Zakládání |  |  |  | 0 |  |  |  |  | 0 |  | 185.7753 |  | 0 | 1 | D | 1 |  |  |  | ROZPOCET | [6 empty] | 0
18 | K | 631311122 | Mazanina z betonu prostého bez zvýšených nároků na prostředí tl. přes 80 do 120 mm tř. C 8/10 | m3 | 1.574 |  | 0 | CS ÚRS 2020 01 |  | základní |  | 0 | 2.2563 | 3.5515 | 0 | 0 | 4 | K | 2 |  |  |  | ROZPOCET | 0 | 0 | 0 | 0 | 0 | 1 | 0 | 4 | -193138667
| VV |  | 2,80*2,60*0,10*1,05 |  | 0.764 | [12 empty] | VV | 2 | 2 | True | 0 | ROZPOCET
| VV |  | (2,83+2,40)*1/2*2,95*0,10*1,05 |  | 0.81 | [12 empty] | VV | 2 | 2 | True | 0 | ROZPOCET
| VV |  | Mezisoučet |  | 1.574 | [12 empty] | VV | 2 | 3 | True | 1 | ROZPOCET
19 | K | 273321311 | Základy z betonu železového (bez výztuže) desky z betonu bez zvláštních nároků na prostředí tř. C 16/20 | m3 | 4.723 |  | 0 | CS ÚRS 2020 01 |  | základní |  | 0 | 2.2563 | 10.6567 | 0 | 0 | 4 | K | 2 |  |  |  | ROZPOCET | 0 | 0 | 0 | 0 | 0 | 1 | 0 | 4 | -2135551902
| VV |  | 2,80*2,60*0,30*1,05 |  | 2.293 | [12 empty] | VV | 2 | 2 | True | 0 | ROZPOCET
| VV |  | (2,83+2,40)*1/2*2,95*0,30*1,05 |  | 2.43 | [12 empty] | VV | 2 | 2 | True | 0 | ROZPOCET
| VV |  | Mezisoučet |  | 4.723 | [12 empty] | VV | 2 | 3 | True | 1 | ROZPOCET
20 | K | 274321311 | Základy z betonu železového (bez výztuže) pasy z betonu bez zvláštních nároků na prostředí tř. C 16/20_XC2 | m3 | 24.274 |  | 0 | CS ÚRS 2020 01 |  | základní |  | 0 | 2.2563 | 54.7704 | 0 | 0 | 4 | K | 2 |  |  |  | ROZPOCET | 0 | 0 | 0 | 0 | 0 | 1 | 0 | 4 | 1075127713
| VV |  | (14,90+17,00+12,50+10,75+11,80+3,40+13,70+2,30+3,656+6,95)*0,60*0,50 |  | 29.087 | [12 empty] | VV | 2 | 2 | True | 0 | ROZPOCET
| VV |  | 0,60*0,30*0,50+1,20*0,30*0,50+0,50*0,60*0,80+(0,50+0,60)*1/2*0,60*0,80 |  | 0.774 | [12 empty] | VV | 2 | 2 | True | 0 | ROZPOCET
| VV |  | (2,75*2+1,75*2+0,65)*0,50*0,50+0,50*0,50*0,90+(0,20+0,50)*0,60*0,90 |  | 3.016 | [12 empty] | VV | 2 | 2 | True | 0 | ROZPOCET
| VV |  | (1,80+0,70*2)*0,45*1,25 |  | 1.8 | [12 empty] | VV | 2 | 2 | True | 0 | ROZPOCET
| VV |  | Mezisoučet |  | 34.677 | [12 empty] | VV | 2 | 3 | True | 0 | ROZPOCET
| VV |  | -34,677*1/3+23,118*0,050 |  | -10.403 | [12 empty] | VV | 2 | 2 | True | 0 | ROZPOCET
| VV |  | Součet |  | 24.274 | [12 empty] | VV | 2 | 4 | True | 1 | ROZPOCET
21 | K | 274322611 | Základy z betonu železového (bez výztuže) pasy z betonu se zvýšenými nároky na prostředí tř. C 30/37_XC4,XA1 | m3 | 12.137 |  | 0 | CS ÚRS 2020 01 |  | základní |  | 0 | 2.4533 | 29.7756 | 0 | 0 | 4 | K | 2 |  |  |  | ROZPOCET | 0 | 0 | 0 | 0 | 0 | 1 | 0 | 4 | 457902726
| VV |  | (14,90+17,00+12,50+10,75+11,80+3,40+13,70+2,30+3,656+6,95)*0,60*0,50 |  | 29.087 | [12 empty] | VV | 2 | 2 | True | 0 | ROZPOCET
| VV |  | 0,60*0,30*0,50+1,20*0,30*0,50+0,50*0,60*0,80+(0,50+0,60)*1/2*0,60*0,80 |  | 0.774 | [12 empty] | VV | 2 | 2 | True | 0 | ROZPOCET
| VV |  | (2,75*2+1,75*2+0,65)*0,50*0,50+0,50*0,50*0,90+(0,20+0,50)*0,60*0,90 |  | 3.016 | [12 empty] | VV | 2 | 2 | True | 0 | ROZPOCET
| VV |  | (1,80+0,70*2)*0,45*1,25 |  | 1.8 | [12 empty] | VV | 2 | 2 | True | 0 | ROZPOCET
| VV |  | Mezisoučet |  | 34.677 | [12 empty] | VV | 2 | 3 | True | 0 | ROZPOCET
| VV |  | -34,677*2/3+11,559*0,050 |  | -22.54 | [12 empty] | VV | 2 | 2 | True | 0 | ROZPOCET
| VV |  | Součet |  | 12.137 | [12 empty] | VV | 2 | 4 | True | 1 | ROZPOCET
22 | K | 274351121 | Bednění základů pasů rovné zřízení | m2 | 15.19 |  | 0 | CS ÚRS 2020 01 |  | základní |  | 0 | 0.00269 | 0.040861 | 0 | 0 | 4 | K | 2 |  |  |  | ROZPOCET | 0 | 0 | 0 | 0 | 0 | 1 | 0 | 4 | -813680773
| VV |  | 1,00*4*2*0,30+(1,25*2+0,30)*0,30+0,60*4*0,80+(1,80+1,20*2+0,90+0,75*2)*0,30 |  | 7.14 | [12 empty] | VV | 2 | 2 | True | 0 | ROZPOCET
| VV |  | (0,60+0,70)*0,50+0,60*8*0,50 |  | 3.05 | [12 empty] | VV | 2 | 2 | True | 0 | ROZPOCET
| VV |  | "prostupy" 5,000 |  | 5 | [12 empty] | VV | 2 | 2 | True | 0 | ROZPOCET
| VV |  | Mezisoučet |  | 15.19 | [12 empty] | VV | 2 | 3 | True | 1 | ROZPOCET
23 | K | 274351122 | Bednění základů pasů rovné odstranění | m2 | 15.19 |  | 0 | CS ÚRS 2020 01 |  | základní |  | 0 | 0 | 0 | 0 | 0 | 4 | K | 2 |  |  |  | ROZPOCET | 0 | 0 | 0 | 0 | 0 | 1 | 0 | 4 | 1713652820
24 | K | 275321311 | Základy z betonu železového (bez výztuže) patky z betonu bez zvláštních nároků na prostředí tř. C 16/20 | m3 | 3.098 |  | 0 | CS ÚRS 2020 01 |  | základní |  | 0 | 2.2563 | 6.9901 | 0 | 0 | 4 | K | 2 |  |  |  | ROZPOCET | 0 | 0 | 0 | 0 | 0 | 1 | 0 | 4 | -1339069023
| VV |  | (1,00*1,00*1,25*2+0,60*0,60*1,25)*1,05 |  | 3.098 | [12 empty] | VV | 2 | 2 | True | 0 | ROZPOCET
| VV |  | Mezisoučet |  | 3.098 | [12 empty] | VV | 2 | 3 | True | 1 | ROZPOCET
25 | K | 279113134 | Základové zdi z tvárnic ztraceného bednění včetně výplně z betonu bez zvláštních nároků na vliv prostředí třídy C 16/20, tloušťky zdiva přes 250 do 300 mm | m2 | 8.963 |  | 0 | CS ÚRS 2020 01 |  | základní |  | 0 | 0.67489 | 6.049 | 0 | 0 | 4 | K | 2 |  |  |  | ROZPOCET | 0 | 0 | 0 | 0 | 0 | 1 | 0 | 4 | -44108237
| VV |  | ((2,55+1,95)*2+0,75)*0,75+1,20*0,75+0,60*1,25 |  | 8.963 | [12 empty] | VV | 2 | 2 | True | 0 | ROZPOCET
| VV |  | Mezisoučet |  | 8.963 | [12 empty] | VV | 2 | 3 | True | 1 | ROZPOCET
26 | K | 279113135 | Základové zdi z tvárnic ztraceného bednění včetně výplně z betonu bez zvláštních nároků na vliv prostředí třídy C 16/20, tloušťky zdiva přes 300 do 400 mm | m2 | 76.436 |  | 0 | CS ÚRS 2020 01 |  | základní |  | 0 | 0.9565 | 73.111 | 0 | 0 | 4 | K | 2 |  |  |  | ROZPOCET | 0 | 0 | 0 | 0 | 0 | 1 | 0 | 4 | 942254678
| VV |  | (14,70+11,35+17,20+13,90+12,00+12,10+0,50+3,50+3,856+2,40+6,825)*0,75 |  | 73.748 | [12 empty] | VV | 2 | 2 | True | 0 | ROZPOCET
| VV |  | (0,30+0,60)*1,25+0,60*1,25+(0,60+0,70)*1/2*1,25 |  | 2.688 | [12 empty] | VV | 2 | 2 | True | 0 | ROZPOCET
| VV |  | Mezisoučet |  | 76.436 | [12 empty] | VV | 2 | 3 | True | 1 | ROZPOCET
27 | K | 279361821 | Výztuž základových zdí nosných svislých nebo odkloněných od svislice, rovinných nebo oblých, deskových nebo žebrových, včetně výztuže jejich žeber z betonářské oceli 10 505 (R) nebo BSt 500 | t | 0.784 |  | 0 | CS ÚRS 2020 01 |  | základní |  | 0 | 1.0587 | 0.83003 | 0 | 0 | 4 | K | 2 |  |  |  | ROZPOCET | 0 | 0 | 0 | 0 | 0 | 1 | 0 | 4 | 327987720
| VV |  | "R10 - vodorovně" (794,40+57,50)*0,617*0,001*1,10 |  | 0.578 | [12 empty] | VV | 2 | 2 | True | 0 | ROZPOCET
| VV |  | "R10 - svisle" (1,20*224+1,70*20)*0,617*0,001*1,10 |  | 0.206 | [12 empty] | VV | 2 | 2 | True | 0 | ROZPOCET
| VV |  | Mezisoučet |  | 0.784 | [12 empty] | VV | 2 | 3 | True | 1 | ROZPOCET
| D | 3 | Svislé a kompletní konstrukce |  |  |  | 0 |  |  |  |  | 0 |  | 443.219 |  | 0 | 1 | D | 1 |  |  |  | ROZPOCET | [6 empty] | 0
28 | K | 311113142 | Nadzákladové zdi z tvárnic ztraceného bednění hladkých, včetně výplně z betonu třídy C 20/25_XC1, tloušťky zdiva přes 150 do 200 mm | m2 | 175.396 |  | 0 | CS ÚRS 2020 01 |  | základní |  | 0 | 0.45195 | 79.2702 | 0 | 0 | 4 | K | 2 |  |  |  | ROZPOCET | 0 | 0 | 0 | 0 | 0 | 1 | 0 | 4 | -933933922
| VV |  | výtahové šachty, šachty schodiště 021 | [14 empty] | VV | 2 | 1 | True | 0 | ROZPOCET
| VV |  | (2,45+2,05*2+5,90*2)*7,35-(0,80*1,97*2+1,20*2,25*2) |  | 126.321 | [12 empty] | VV | 2 | 2 | True | 0 | ROZPOCET
| VV |  | (1,50+0,90*2)*(3,30+3,80)-0,90*0,90*2 |  | 21.81 | [12 empty] | VV | 2 | 2 | True | 0 | ROZPOCET
| VV |  | (2,10+2,60)*(3,15+3,80)-1,20*2,25*2 |  | 27.265 | [12 empty] | VV | 2 | 2 | True | 0 | ROZPOCET
| VV |  | Mezisoučet |  | 175.396 | [12 empty] | VV | 2 | 3 | True | 1 | ROZPOCET
29 | K | 311113144 | Nadzákladové zdi z tvárnic ztraceného bednění hladkých, včetně výplně z betonu třídy C 20/25_XC1, tloušťky zdiva přes 250 do 300 mm | m2 | 90.545 |  | 0 | CS ÚRS 2020 01 |  | základní |  | 0 | 0.71546 | 64.7813 | 0 | 0 | 4 | K | 2 |  |  |  | ROZPOCET | 0 | 0 | 0 | 0 | 0 | 1 | 0 | 4 | 551538010
| VV |  | výtahové šachty, šachty schodiště 021 | [14 empty] | VV | 2 | 1 | True | 0 | ROZPOCET
| VV |  | 2,45*(4,70+3,80) |  | 20.825 | [12 empty] | VV | 2 | 2 | True | 0 | ROZPOCET
| VV |  | 1,50*(3,30+3,80) |  | 10.65 | [12 empty] | VV | 2 | 2 | True | 0 | ROZPOCET
| VV |  | (2,45+2,10+2,60+2,65)*1,50+(2,45+2,65)*8,70 |  | 59.07 | [12 empty] | VV | 2 | 2 | True | 0 | ROZPOCET
| VV |  | Mezisoučet |  | 90.545 | [12 empty] | VV | 2 | 3 | True | 1 | ROZPOCET
30 | K | 311361821 | Výztuž nadzákladových zdí nosných svislých nebo odkloněných od svislice, rovných nebo oblých z betonářské oceli 10 505 (R) nebo BSt 500 | t | 2.408 |  | 0 | CS ÚRS 2020 01 |  | základní |  | 0 | 1.0488 | 2.5255 | 0 | 0 | 4 | K | 2 |  |  |  | ROZPOCET | 0 | 0 | 0 | 0 | 0 | 1 | 0 | 4 | 1561836938
| VV |  | výtahové šachty, šachty schodiště 021 | [14 empty] | VV | 2 | 1 | True | 0 | ROZPOCET
| VV |  | "tl.200 mm" 175,396*0,20*0,040 |  | 1.403 | [12 empty] | VV | 2 | 2 | True | 0 | ROZPOCET
| VV |  | "tl.300 mm" 90,545*0,30*0,037 |  | 1.005 | [12 empty] | VV | 2 | 2 | True | 0 | ROZPOCET
| VV |  | Mezisoučet |  | 2.408 | [12 empty] | VV | 2 | 3 | True | 1 | ROZPOCET
31 | K | 311113142 | Nadzákladové zdi z tvárnic ztraceného bednění hladkých, včetně výplně z betonu třídy C 20/25_XC1, tloušťky zdiva přes 150 do 200 mm | m2 | 55.232 |  | 0 | CS ÚRS 2020 01 |  | základní |  | 0 | 0.45195 | 24.9621 | 0 | 0 | 16 | K | 2 |  |  |  | ROZPOCET | 0 | 0 | 0 | 0 | 0 | 1 | 0 | 16 | -320425702
| VV |  | ATIKY - STŘECHY S 1 a S 2 | [14 empty] | VV | 2 | 1 | True | 0 | ROZPOCET
| VV |  | ((14,60+12,80+5,90)*2-9,036+5,65+5,20+2,80+5,00+1,45)*0,50 |  | 38.832 | [12 empty] | VV | 2 | 2 | True | 0 | ROZPOCET
| VV |  | (11,35+5,05)*1,00 |  | 16.4 | [12 empty] | VV | 2 | 2 | True | 0 | ROZPOCET
| VV |  | Mezisoučet |  | 55.232 | [12 empty] | VV | 2 | 3 | True | 1 | ROZPOCET
32 | K | 311113144 | Nadzákladové zdi z tvárnic ztraceného bednění hladkých, včetně výplně z betonu třídy C 20/25_XC1, tloušťky zdiva přes 250 do 300 mm | m2 | 2.9 |  | 0 | CS ÚRS 2020 01 |  | základní |  | 0 | 0.71546 | 2.0748 | 0 | 0 | 4 | K | 2 |  |  |  | ROZPOCET | 0 | 0 | 0 | 0 | 0 | 1 | 0 | 4 | -1484724920
| VV |  | ATIKA - U SCHODIŠTĚ | [14 empty] | VV | 2 | 1 | True | 0 | ROZPOCET
| VV |  | 5,80*0,50 |  | 2.9 | [12 empty] | VV | 2 | 2 | True | 0 | ROZPOCET
| VV |  | Mezisoučet |  | 2.9 | [12 empty] | VV | 2 | 3 | True | 1 | ROZPOCET
33 | K | 311361821 | Výztuž nadzákladových zdí nosných svislých nebo odkloněných od svislice, rovných nebo oblých z betonářské oceli 10 505 (R) nebo BSt 500 | t | 0.421 |  | 0 | CS ÚRS 2020 01 |  | základní |  | 0 | 1.0488 | 0.44155 | 0 | 0 | 4 | K | 2 |  |  |  | ROZPOCET | 0 | 0 | 0 | 0 | 0 | 1 | 0 | 4 | 437758639
| VV |  | ATIKY - STŘECHY S 1 a S 2 | [14 empty] | VV | 2 | 1 | True | 0 | ROZPOCET
| VV |  | "R 8 - vodorovně" ((78,894*2*2+0,60*8*14+4,80*2*2+0,60*4)+(11,35+5,05*2*4+0,60*16*2))*0,395*1,10*0,001 |  | 0.207 | [12 empty] | VV | 2 | 2 | True | 0 | ROZPOCET
| VV |  | "R 8 - svisle" (0,70*320*2+1,20*6,60*2+0,70*20*2)*0,395*1,10*0,001 |  | 0.214 | [12 empty] | VV | 2 | 2 | True | 0 | ROZPOCET
| VV |  | Mezisoučet |  | 0.421 | [12 empty] | VV | 2 | 3 | True | 1 | ROZPOCET
34 | K | 311113144 | Nadzákladové zdi z tvárnic ztraceného bednění hladkých, včetně výplně z betonu třídy C 20/25_XC1, tloušťky zdiva přes 250 do 300 mm | m2 | 207.9 |  | 0 | CS ÚRS 2020 01 |  | základní |  | 0 | 0.71546 | 148.7441 | 0 | 0 | 4 | K | 2 |  |  |  | ROZPOCET | 0 | 0 | 0 | 0 | 0 | 1 | 0 | 4 | 380752782
| VV |  | "ST" 63,00*3,30 |  | 207.9 | [12 empty] | VV | 2 | 2 | True | 0 | ROZPOCET
| VV |  | Mezisoučet |  | 207.9 | [12 empty] | VV | 2 | 3 | True | 1 | ROZPOCET
35 | K | 311361821 | Výztuž nadzákladových zdí nosných svislých nebo odkloněných od svislice, rovných nebo oblých z betonářské oceli 10 505 (R) nebo BSt 500 | t | 2.462 |  | 0 | CS ÚRS 2020 01 |  | základní |  | 0 | 1.0488 | 2.5822 | 0 | 0 | 4 | K | 2 |  |  |  | ROZPOCET | 0 | 0 | 0 | 0 | 0 | 1 | 0 | 4 | -1633392527
| VV |  | ST | [14 empty] | VV | 2 | 1 | True | 0 | ROZPOCET
| VV |  | "R 8" 1670,127*0,395*0,001 |  | 0.66 | [12 empty] | VV | 2 | 2 | True | 0 | ROZPOCET
| VV |  | "R10" 2022,40*0,617*0,001 |  | 1.248 | [12 empty] | VV | 2 | 2 | True | 0 | ROZPOCET
| VV |  | "R14" 458,20*1,208*0,001 |  | 0.554 | [12 empty] | VV | 2 | 2 | True | 0 | ROZPOCET
| VV |  | Mezisoučet |  | 2.462 | [12 empty] | VV | 2 | 3 | True | 1 | ROZPOCET
36 | K | 311235161 | Zdivo jednovrstvé z cihel děrovaných broušených na celoplošnou tenkovrstvou maltu, pevnost cihel přes P10 do P15, tl. zdiva 300 mm | m2 | 346.246 |  | 0 | CS ÚRS 2020 01 |  | základní |  | 0 | 0.26032 | 90.1348 | 0 | 0 | 4 | K | 2 |  |  |  | ROZPOCET | 0 | 0 | 0 | 0 | 0 | 1 | 0 | 4 | -2083915077
| VV |  | 1.P.P. | [14 empty] | VV | 2 | 1 | True | 0 | ROZPOCET
| VV |  | (14,60+12,20+0,80+4,15+1,55+12,40+4,25+17,30+11,35+8,35)*3,25 |  | 282.588 | [12 empty] | VV | 2 | 2 | True | 0 | ROZPOCET
| VV |  | -(1,20*2,85*2+2,975*2,85*2+5,45*2,60+3,95*2,60) |  | -48.238 | [12 empty] | VV | 2 | 2 | True | 0 | ROZPOCET
| VV |  | (3,15+7,517+0,20)*3,25-2,00*2,75 |  | 29.818 | [12 empty] | VV | 2 | 2 | True | 0 | ROZPOCET
| VV |  | -(14,60+12,20+0,80+11,35+7,30+3,15+7,20)*3,25+(5,75+3,95+3,742)*2,60 |  | -149.001 | [12 empty] | VV | 2 | 2 | True | 0 | ROZPOCET
| VV |  | Mezisoučet |  | 115.167 | [12 empty] | VV | 2 | 3 | True | 0 | ROZPOCET
| VV |  | 1.N.P. | [14 empty] | VV | 2 | 1 | True | 0 | ROZPOCET
| VV |  | (14,60*2+14,00+12,20*2-2,45-1,50)*3,75 |  | 238.688 | [12 empty] | VV | 2 | 2 | True | 0 | ROZPOCET
| VV |  | -(1,80*0,65+3,45*0,65*2+1,60*0,65*4+1,00*2,10+9,35*2,38+0,80*1,97*5) |  | -42.048 | [12 empty] | VV | 2 | 2 | True | 0 | ROZPOCET
| VV |  | (7,517+0,20)*3,75-2,00*2,75 |  | 23.439 | [12 empty] | VV | 2 | 2 | True | 0 | ROZPOCET
| VV |  | Mezisoučet |  | 220.079 | [12 empty] | VV | 2 | 3 | True | 0 | ROZPOCET
| VV |  | zazdívky otvorů - výplňové zdivo - budoucí průchody | [14 empty] | VV | 2 | 1 | True | 0 | ROZPOCET
| VV |  | 2,00*2,75*2 |  | 11 | [12 empty] | VV | 2 | 2 | True | 0 | ROZPOCET
| VV |  | Mezisoučet |  | 11 | [12 empty] | VV | 2 | 3 | True | 0 | ROZPOCET
| VV |  | Součet |  | 346.246 | [12 empty] | VV | 2 | 4 | True | 1 | ROZPOCET
37 | K | 317121101 | Montáž prefabrikovaných překladů délky do 1500 mm | kus | 2 |  | 0 | CS ÚRS 2020 01 |  | základní |  | 0 | 0.00688 | 0.01376 | 0 | 0 | 4 | K | 2 |  |  |  | ROZPOCET | 0 | 0 | 0 | 0 | 0 | 1 | 0 | 4 | 2002289066
| VV |  | "PR 3" 2 |  | 2 | [12 empty] | VV | 2 | 2 | True | 0 | ROZPOCET
| VV |  | Mezisoučet |  | 2 | [12 empty] | VV | 2 | 3 | True | 1 | ROZPOCET
38 | M | 59321070 | překlad železobetonový RZP 1190x140x140mm | kus | 2.02 |  | 0 | CS ÚRS 2020 01 |  | základní |  | 0 | 0.056 | 0.11312 | 0 | 0 | 8 | M | 2 |  |  |  | ROZPOCET | 0 | 0 | 0 | 0 | 0 | 1 | 0 | 4 | 2143431033
| VV |  | 2*1,01 'Přepočtené koeficientem množství |  | 2.02 | [12 empty] | VV | 2 | 2 | False | 1 | ROZPOCET
39 | K | 317142422 | Překlady nenosné z pórobetonu osazené do tenkého maltového lože, výšky do 250 mm, šířky překladu 100 mm, délky překladu přes 1000 do 1250 mm | kus | 1 |  | 0 | CS ÚRS 2020 01 |  | základní |  | 0 | 0.02628 | 0.02628 | 0 | 0 | 4 | K | 2 |  |  |  | ROZPOCET | 0 | 0 | 0 | 0 | 0 | 1 | 0 | 4 | 831814485
| VV |  | "PR 2" 1 |  | 1 | [12 empty] | VV | 2 | 2 | True | 0 | ROZPOCET
| VV |  | Mezisoučet |  | 1 | [12 empty] | VV | 2 | 3 | True | 1 | ROZPOCET
40 | K | 317142432 | Překlady nenosné z pórobetonu osazené do tenkého maltového lože, výšky do 250 mm, šířky překladu 125 mm, délky překladu přes 1000 do 1250 mm | kus | 11 |  | 0 | CS ÚRS 2020 01 |  | základní |  | 0 | 0.03235 | 0.35585 | 0 | 0 | 4 | K | 2 |  |  |  | ROZPOCET | 0 | 0 | 0 | 0 | 0 | 1 | 0 | 4 | 1572440649
| VV |  | "PR 1" 11 |  | 11 | [12 empty] | VV | 2 | 2 | True | 0 | ROZPOCET
| VV |  | Mezisoučet |  | 11 | [12 empty] | VV | 2 | 3 | True | 1 | ROZPOCET
41 | K | 317168052 | Překlady keramické vysoké osazené do maltového lože, šířky překladu 70 mm výšky 238 mm, délky 1250 mm | kus | 28 |  | 0 | CS ÚRS 2020 01 |  | základní |  | 0 | 0.04555 | 1.2754 | 0 | 0 | 4 | K | 2 |  |  |  | ROZPOCET | 0 | 0 | 0 | 0 | 0 | 1 | 0 | 4 | -1215661564
42 | K | 317168053 | Překlady keramické vysoké osazené do maltového lože, šířky překladu 70 mm výšky 238 mm, délky 1500 mm | kus | 12 |  | 0 | CS ÚRS 2020 01 |  | základní |  | 0 | 0.05455 | 0.6546 | 0 | 0 | 4 | K | 2 |  |  |  | ROZPOCET | 0 | 0 | 0 | 0 | 0 | 1 | 0 | 4 | 1270694456
43 | K | 317168054 | Překlady keramické vysoké osazené do maltového lože, šířky překladu 70 mm výšky 238 mm, délky 1750 mm | kus | 6 |  | 0 | CS ÚRS 2020 01 |  | základní |  | 0 | 0.06355 | 0.3813 | 0 | 0 | 4 | K | 2 |  |  |  | ROZPOCET | 0 | 0 | 0 | 0 | 0 | 1 | 0 | 4 | 247432565
44 | K | 317168056 | Překlady keramické vysoké osazené do maltového lože, šířky překladu 70 mm výšky 238 mm, délky 2250 mm | kus | 12 |  | 0 | CS ÚRS 2020 01 |  | základní |  | 0 | 0.08185 | 0.9822 | 0 | 0 | 4 | K | 2 |  |  |  | ROZPOCET | 0 | 0 | 0 | 0 | 0 | 1 | 0 | 4 | -2040446584
45 | K | 317168057 | Překlady keramické vysoké osazené do maltového lože, šířky překladu 70 mm výšky 238 mm, délky 2500 mm | kus | 12 |  | 0 | CS ÚRS 2020 01 |  | základní |  | 0 | 0.09105 | 1.0926 | 0 | 0 | 4 | K | 2 |  |  |  | ROZPOCET | 0 | 0 | 0 | 0 | 0 | 1 | 0 | 4 | -1838770486
46 | K | 317941123 | Osazování ocelových válcovaných nosníků na zdivu I nebo IE nebo U nebo UE nebo L č. 14 až 22 nebo výšky do 220 mm | t | 0.922 |  | 0 | CS ÚRS 2020 01 |  | základní |  | 0 | 0.01709 | 0.015757 | 0 | 0 | 4 | K | 2 |  |  |  | ROZPOCET | 0 | 0 | 0 | 0 | 0 | 1 | 0 | 4 | 816362850
| VV |  | "I 140" (1,60*4+1,45*2)*14,30*0,001 |  | 0.133 | [12 empty] | VV | 2 | 2 | True | 0 | ROZPOCET
| VV |  | "I 160" (4,15*2+3,40*2+3,80*2)*17,90*0,001 |  | 0.406 | [12 empty] | VV | 2 | 2 | True | 0 | ROZPOCET
| VV |  | "I 180" 3,55*2*21,90*0,001 |  | 0.155 | [12 empty] | VV | 2 | 2 | True | 0 | ROZPOCET
| VV |  | "I 200" 4,35*2*26,20*0,001 |  | 0.228 | [12 empty] | VV | 2 | 2 | True | 0 | ROZPOCET
| VV |  | Mezisoučet |  | 0.922 | [12 empty] | VV | 2 | 3 | True | 1 | ROZPOCET
47 | M | 13010716 | ocel profilová IPN 140 jakost 11 375 | t | 0.153 |  | 0 | CS ÚRS 2020 01 |  | základní |  | 0 | 1 | 0.153 | 0 | 0 | 8 | M | 2 |  |  |  | ROZPOCET | 0 | 0 | 0 | 0 | 0 | 1 | 0 | 4 | 1123650556
| VV |  | 0,133*1,15 'Přepočtené koeficientem množství |  | 0.153 | [12 empty] | VV | 2 | 2 | False | 1 | ROZPOCET
48 | M | 13010718 | ocel profilová IPN 160 jakost 11 375 | t | 0.467 |  | 0 | CS ÚRS 2020 01 |  | základní |  | 0 | 1 | 0.467 | 0 | 0 | 8 | M | 2 |  |  |  | ROZPOCET | 0 | 0 | 0 | 0 | 0 | 1 | 0 | 4 | 1647974939
| VV |  | 0,406*1,15 'Přepočtené koeficientem množství |  | 0.467 | [12 empty] | VV | 2 | 2 | False | 1 | ROZPOCET
49 | M | 13010720 | ocel profilová IPN 180 jakost 11 375 | t | 0.178 |  | 0 | CS ÚRS 2020 01 |  | základní |  | 0 | 1 | 0.178 | 0 | 0 | 8 | M | 2 |  |  |  | ROZPOCET | 0 | 0 | 0 | 0 | 0 | 1 | 0 | 4 | 856148374
| VV |  | 0,155*1,15 'Přepočtené koeficientem množství |  | 0.178 | [12 empty] | VV | 2 | 2 | False | 1 | ROZPOCET
50 | M | 13010722 | ocel profilová IPN 200 jakost 11 375 | t | 0.262 |  | 0 | CS ÚRS 2020 01 |  | základní |  | 0 | 1 | 0.262 | 0 | 0 | 8 | M | 2 |  |  |  | ROZPOCET | 0 | 0 | 0 | 0 | 0 | 1 | 0 | 4 | 286351405
| VV |  | 0,228*1,15 'Přepočtené koeficientem množství |  | 0.262 | [12 empty] | VV | 2 | 2 | False | 1 | ROZPOCET
51 | K | 317941125 | Osazování ocelových válcovaných nosníků na zdivu I nebo IE nebo U nebo UE nebo L č. 24 a výše nebo výšky přes 220 mm | t | 1.578 |  | 0 | CS ÚRS 2020 01 |  | základní |  | 0 | 0.01221 | 0.019267 | 0 | 0 | 4 | K | 2 |  |  |  | ROZPOCET | 0 | 0 | 0 | 0 | 0 | 1 | 0 | 4 | -1419155765
| VV |  | "I 280" 9,85*2*47,90*0,001 |  | 0.944 | [12 empty] | VV | 2 | 2 | True | 0 | ROZPOCET
| VV |  | "I 300" 5,85*2*54,20*0,001 |  | 0.634 | [12 empty] | VV | 2 | 2 | True | 0 | ROZPOCET
| VV |  | Mezisoučet |  | 1.578 | [12 empty] | VV | 2 | 3 | True | 1 | ROZPOCET
52 | M | 13010730 | ocel profilová IPN 280 jakost 11 375 | t | 1.086 |  | 0 | CS ÚRS 2020 01 |  | základní |  | 0 | 1 | 1.086 | 0 | 0 | 8 | M | 2 |  |  |  | ROZPOCET | 0 | 0 | 0 | 0 | 0 | 1 | 0 | 4 | -26703500
| VV |  | 0,944*1,15 'Přepočtené koeficientem množství |  | 1.086 | [12 empty] | VV | 2 | 2 | False | 1 | ROZPOCET
53 | M | 13010732 | ocel profilová IPN 300 jakost 11 375 | t | 0.729 |  | 0 | CS ÚRS 2020 01 |  | základní |  | 0 | 1 | 0.729 | 0 | 0 | 8 | M | 2 |  |  |  | ROZPOCET | 0 | 0 | 0 | 0 | 0 | 1 | 0 | 4 | -542905580
| VV |  | 0,634*1,15 'Přepočtené koeficientem množství |  | 0.729 | [12 empty] | VV | 2 | 2 | False | 1 | ROZPOCET
54 | K | 341941001 | Nosné nebo spojovací svary ocelových doplňkových konstrukcí kromě betonářské oceli, tloušťky svaru do 10 mm | m | 48.5 |  | 0 | CS ÚRS 2020 01 |  | základní |  | 0 | 0.00048 | 0.02328 | 0 | 0 | 4 | K | 2 |  |  |  | ROZPOCET | 0 | 0 | 0 | 0 | 0 | 1 | 0 | 4 | 1040426707
| VV |  | překlady / průvlaky | [14 empty] | VV | 2 | 1 | True | 0 | ROZPOCET
| VV |  | 5,85+4,35+1,60+6,65+9,85+3,80+3,40+3,55+1,45+0,80*10 |  | 48.5 | [12 empty] | VV | 2 | 2 | True | 0 | ROZPOCET
| VV |  | Mezisoučet |  | 48.5 | [12 empty] | VV | 2 | 3 | True | 1 | ROZPOCET
55 | K | 342272225 | Příčky z pórobetonových tvárnic hladkých na tenké maltové lože objemová hmotnost do 500 kg/m3, tloušťka příčky 100 mm | m2 | 17.241 |  | 0 | CS ÚRS 2020 01 |  | základní |  | 0 | 0.05897 | 1.0167 | 0 | 0 | 4 | K | 2 |  |  |  | ROZPOCET | 0 | 0 | 0 | 0 | 0 | 1 | 0 | 4 | 277086179
| VV |  | 1.N.P. | [14 empty] | VV | 2 | 1 | True | 0 | ROZPOCET
| VV |  | (1,65+0,90+2,35)*3,80-0,70*1,97 |  | 17.241 | [12 empty] | VV | 2 | 2 | True | 0 | ROZPOCET
| VV |  | Mezisoučet |  | 17.241 | [12 empty] | VV | 2 | 3 | True | 1 | ROZPOCET
56 | K | 342272245 | Příčky z pórobetonových tvárnic hladkých na tenké maltové lože objemová hmotnost do 500 kg/m3, tloušťka příčky 150 mm | m2 | 185.153 |  | 0 | CS ÚRS 2020 01 |  | základní |  | 0 | 0.07571 | 14.0179 | 0 | 0 | 4 | K | 2 |  |  |  | ROZPOCET | 0 | 0 | 0 | 0 | 0 | 1 | 0 | 4 | 631480291
| VV |  | 1.P.P. | [14 empty] | VV | 2 | 1 | True | 0 | ROZPOCET
| VV |  | (0,80+3,60+2,80*2+5,10+2,90*2+7,00+1,955+2,145+4,80+1,35)*3,30 |  | 125.895 | [12 empty] | VV | 2 | 2 | True | 0 | ROZPOCET
| VV |  | (3,15+2,15)*3,30 |  | 17.49 | [12 empty] | VV | 2 | 2 | True | 0 | ROZPOCET
| VV |  | -(0,70*3+0,80*5+0,90*1)*1,97 |  | -13.79 | [12 empty] | VV | 2 | 2 | True | 0 | ROZPOCET
| VV |  | Mezisoučet |  | 129.595 | [12 empty] | VV | 2 | 3 | True | 0 | ROZPOCET
| VV |  | 1.N.P. | [14 empty] | VV | 2 | 1 | True | 0 | ROZPOCET
| VV |  | (1,80+4,90+3,85+4,90)*3,80 |  | 58.71 | [12 empty] | VV | 2 | 2 | True | 0 | ROZPOCET
| VV |  | -0,80*1,97*2 |  | -3.152 | [12 empty] | VV | 2 | 2 | True | 0 | ROZPOCET
| VV |  | Mezisoučet |  | 55.558 | [12 empty] | VV | 2 | 3 | True | 0 | ROZPOCET
| VV |  | Součet |  | 185.153 | [12 empty] | VV | 2 | 4 | True | 1 | ROZPOCET
57 | K | 342291121 | Ukotvení příček plochými kotvami, do konstrukce cihelné | m | 73.3 |  | 0 | CS ÚRS 2020 01 |  | základní |  | 0 | 0.00013 | 0.009529 | 0 | 0 | 4 | K | 2 |  |  |  | ROZPOCET | 0 | 0 | 0 | 0 | 0 | 1 | 0 | 4 | -783243180
| VV |  | "1.P.P." 3,30*13 |  | 42.9 | [12 empty] | VV | 2 | 2 | True | 0 | ROZPOCET
| VV |  | "1.N.P." 3,80*8 |  | 30.4 | [12 empty] | VV | 2 | 2 | True | 0 | ROZPOCET
| VV |  | Mezisoučet |  | 73.3 | [12 empty] | VV | 2 | 3 | True | 1 | ROZPOCET
58 | K | 342291131 | Ukotvení příček plochými kotvami, do konstrukce betonové | m | 17.5 |  | 0 | CS ÚRS 2020 01 |  | základní |  | 0 | 0.0002 | 0.0035 | 0 | 0 | 4 | K | 2 |  |  |  | ROZPOCET | 0 | 0 | 0 | 0 | 0 | 1 | 0 | 4 | 440753194
| VV |  | "1.P.P." 3,30*3 |  | 9.9 | [12 empty] | VV | 2 | 2 | True | 0 | ROZPOCET
| VV |  | "1.N.P." 3,80*2 |  | 7.6 | [12 empty] | VV | 2 | 2 | True | 0 | ROZPOCET
| VV |  | Mezisoučet |  | 17.5 | [12 empty] | VV | 2 | 3 | True | 1 | ROZPOCET
59 | K | 346244381 | Plentování ocelových válcovaných nosníků jednostranné cihlami na maltu, výška stojiny do 200 mm ( alt.EPS ) | m2 | 10.436 |  | 0 | CS ÚRS 2020 01 |  | základní |  | 0 | 0.17818 | 1.8595 | 0 | 0 | 4 | K | 2 |  |  |  | ROZPOCET | 0 | 0 | 0 | 0 | 0 | 1 | 0 | 4 | -73031762
| VV |  | 0,14*1,60*2*2+0,16*4,15*2+0,18*6,90*2+0,20*4,35*2 |  | 6.448 | [12 empty] | VV | 2 | 2 | True | 0 | ROZPOCET
| VV |  | 0,14*1,45*2+0,16*(3,40*2+3,80*2)+0,18*3,55*2 |  | 3.988 | [12 empty] | VV | 2 | 2 | True | 0 | ROZPOCET
| VV |  | Mezisoučet |  | 10.436 | [12 empty] | VV | 2 | 3 | True | 1 | ROZPOCET
60 | K | 346244382 | Plentování ocelových válcovaných nosníků jednostranné cihlami na maltu, výška stojiny přes 200 do 300 mm ( alt.EPS ) | m2 | 12.484 |  | 0 | CS ÚRS 2020 01 |  | základní |  | 0 | 0.1733 | 2.1635 | 0 | 0 | 4 | K | 2 |  |  |  | ROZPOCET | 0 | 0 | 0 | 0 | 0 | 1 | 0 | 4 | 1115176612
| VV |  | 0,26*6,65*2+0,28*9,85*2+0,30*5,85*2 |  | 12.484 | [12 empty] | VV | 2 | 2 | True | 0 | ROZPOCET
| VV |  | Mezisoučet |  | 12.484 | [12 empty] | VV | 2 | 3 | True | 1 | ROZPOCET
61 | K | 953946121 | Montáž atypických ocelových konstrukcí doplňkových z profilů hmotnosti přes 13 do 30 kg/m, hmotnosti konstrukce do 1 t | t | 0.803 |  | 0 | CS ÚRS 2020 01 |  | základní |  | 0 | 0 | 0 | 0 | 0 | 4 | K | 2 |  |  |  | ROZPOCET | 0 | 0 | 0 | 0 | 0 | 1 | 0 | 4 | -1963612205
| VV |  | "S 1 - TR 4HR 150/5-2,85" (2,85*23,20+0,30*0,30*15*8*2)*2*0,001 |  | 0.175 | [12 empty] | VV | 2 | 2 | True | 0 | ROZPOCET
| VV |  | "S 2 - TR 4HR 180/5-2,75" (2,75*28,00+0,30*0,30*15*8+0,25*0,25*15*8)*1*0,001 |  | 0.095 | [12 empty] | VV | 2 | 2 | True | 0 | ROZPOCET
| VV |  | "S 3 - 2 × U 140 - 2,75" (2,75*16,00*2+0,25*0,25*10*8*2)*1*0,001 |  | 0.098 | [12 empty] | VV | 2 | 2 | True | 0 | ROZPOCET
| VV |  | "S 4 - 2 × U 140 - 1,675" (1,675*16,00*2+0,25*0,25*10*8*2)*1*0,001 |  | 0.064 | [12 empty] | VV | 2 | 2 | True | 0 | ROZPOCET
| VV |  | "S 5 - TR 4HR 150/4-2,75" (2,75*18,56+0,25*0,25*10*8*2)*4*0,001 |  | 0.244 | [12 empty] | VV | 2 | 2 | True | 0 | ROZPOCET
| VV |  | "S 6 - 2 × U 140 - 3,65" (3,65*16,00*2+0,25*0,25*10*8*2)*1*0,001 |  | 0.127 | [12 empty] | VV | 2 | 2 | True | 0 | ROZPOCET
| VV |  | Mezisoučet |  | 0.803 | [12 empty] | VV | 2 | 3 | True | 1 | ROZPOCET
62 | M | 553 R_101 | Ocelový sloup S 1 TR 4HR 150/5 - 2850 mm + plechy 2×300×300×15 mm | kus | 2 |  | 0 |  |  | základní |  | 0 | 0.08772 | 0.17544 | 0 | 0 | 8 | M | 2 |  |  |  | ROZPOCET | 0 | 0 | 0 | 0 | 0 | 1 | 0 | 4 | 617910851
63 | M | 553 R_102 | Ocelový sloup S 2 TR 4HR 180/5 - 2750 mm + plechy 300×300×15 mm +250×250×15 mm | kus | 1 |  | 0 |  |  | základní |  | 0 | 0.0953 | 0.0953 | 0 | 0 | 8 | M | 2 |  |  |  | ROZPOCET | 0 | 0 | 0 | 0 | 0 | 1 | 0 | 4 | 2094615891
64 | M | 553 R_103 | Ocelový sloup S 3 2×U 140 - 2750 + plechy 2×250×250×10 mm | kus | 1 |  | 0 |  |  | základní |  | 0 | 0.098 | 0.098 | 0 | 0 | 8 | M | 2 |  |  |  | ROZPOCET | 0 | 0 | 0 | 0 | 0 | 1 | 0 | 4 | -1683513505
65 | M | 553 R_104 | Ocelový sloup S 4 2×U 140 - 1675 + plechy 2×250×250×10 mm | kus | 1 |  | 0 |  |  | základní |  | 0 | 0.0636 | 0.0636 | 0 | 0 | 8 | M | 2 |  |  |  | ROZPOCET | 0 | 0 | 0 | 0 | 0 | 1 | 0 | 4 | -381788092
66 | M | 553 R_105 | Ocelový sloup S 5 TR 4HR 150/4 - 2750 mm + plechy 2×250×250×10 mm | kus | 4 |  | 0 |  |  | základní |  | 0 | 0.06104 | 0.24416 | 0 | 0 | 8 | M | 2 |  |  |  | ROZPOCET | 0 | 0 | 0 | 0 | 0 | 1 | 0 | 4 | -1065231265
67 | M | 553 R_106 | Ocelový sloup S 6 2×U 140 - 3650 + plechy 2×250×250×10 mm | kus | 1 |  | 0 |  |  | základní |  | 0 | 0.1268 | 0.1268 | 0 | 0 | 8 | M | 2 |  |  |  | ROZPOCET | 0 | 0 | 0 | 0 | 0 | 1 | 0 | 4 | -986483591
| D | 32 | Opěrné zdi |  |  |  | 0 |  |  |  |  | 0 |  | 4.5328 |  | 0 | 1 | D | 1 |  |  |  | ROZPOCET | [6 empty] | 0
68 | K | 631311123 | Mazanina z betonu prostého bez zvýšených nároků na prostředí tl. přes 80 do 120 mm tř. C 12/15 | m3 | 1.584 |  | 0 | CS ÚRS 2020 01 |  | základní |  | 0 | 2.2563 | 3.574 | 0 | 0 | 4 | K | 2 |  |  |  | ROZPOCET | 0 | 0 | 0 | 0 | 0 | 1 | 0 | 4 | 919884285
| VV |  | podkladní betonová mazanina pod opěrnou zeď | [14 empty] | VV | 2 | 1 | True | 0 | ROZPOCET
| VV |  | 9,00*1,70*0,10*1,035 |  | 1.584 | [12 empty] | VV | 2 | 2 | True | 0 | ROZPOCET
| VV |  | Mezisoučet |  | 1.584 | [12 empty] | VV | 2 | 3 | True | 1 | ROZPOCET
69 | K | 327324127 | Opěrné zdi a valy z betonu železového odolný proti agresivnímu prostředí tř. C 25/30 | m3 | 10.692 |  | 0 | CS ÚRS 2020 01 |  | základní |  | 0 | 0 | 0 | 0 | 0 | 4 | K | 2 |  |  |  | ROZPOCET | 0 | 0 | 0 | 0 | 0 | 1 | 0 | 4 | -994249649
| VV |  | "OS" (1,50*0,30+0,30*2,55)*8,80 |  | 10.692 | [12 empty] | VV | 2 | 2 | True | 0 | ROZPOCET
| VV |  | Mezisoučet |  | 10.692 | [12 empty] | VV | 2 | 3 | True | 1 | ROZPOCET
70 | K | 327351211 | Bednění opěrných zdí a valů svislých i skloněných, výšky do 20 m zřízení | m2 | 51.375 |  | 0 | CS ÚRS 2020 01 |  | základní |  | 0 | 0.00237 | 0.12176 | 0 | 0 | 4 | K | 2 |  |  |  | ROZPOCET | 0 | 0 | 0 | 0 | 0 | 1 | 0 | 4 | -1253388829
| VV |  | "OS" (8,80*2+1,50)*0,30+(8,80*2+0,30)*2,55 |  | 51.375 | [12 empty] | VV | 2 | 2 | True | 0 | ROZPOCET
| VV |  | Mezisoučet |  | 51.375 | [12 empty] | VV | 2 | 3 | True | 1 | ROZPOCET
71 | K | 327351221 | Bednění opěrných zdí a valů svislých i skloněných, výšky do 20 m odstranění | m2 | 51.375 |  | 0 | CS ÚRS 2020 01 |  | základní |  | 0 | 0 | 0 | 0 | 0 | 4 | K | 2 |  |  |  | ROZPOCET | 0 | 0 | 0 | 0 | 0 | 1 | 0 | 4 | 21158839
72 | K | 311351911 | Bednění nadzákladových zdí nosných Příplatek k cenám bednění za pohledový beton | m2 | 27.15 |  | 0 | CS ÚRS 2020 01 |  | základní |  | 0 | 0.0025 | 0.067875 | 0 | 0 | 4 | K | 2 |  |  |  | ROZPOCET | 0 | 0 | 0 | 0 | 0 | 1 | 0 | 4 | -1830028342
| VV |  | "OS" 8,80*0,50+(0,30+8,80)*2,50 |  | 27.15 | [12 empty] | VV | 2 | 2 | True | 0 | ROZPOCET
| VV |  | Mezisoučet |  | 27.15 | [12 empty] | VV | 2 | 3 | True | 1 | ROZPOCET
73 | K | 327361006 | Výztuž opěrných zdí a valů průměru do 12 mm, z oceli 10 505 (R) nebo BSt 500 | t | 0.323 |  | 0 | CS ÚRS 2020 01 |  | základní |  | 0 | 1.0433 | 0.33699 | 0 | 0 | 4 | K | 2 |  |  |  | ROZPOCET | 0 | 0 | 0 | 0 | 0 | 1 | 0 | 4 | -1486207551
| VV |  | "R 8" 118,100*0,001 |  | 0.118 | [12 empty] | VV | 2 | 2 | True | 0 | ROZPOCET
| VV |  | "R10" 205,200*0,001 |  | 0.205 | [12 empty] | VV | 2 | 2 | True | 0 | ROZPOCET
| VV |  | Mezisoučet |  | 0.323 | [12 empty] | VV | 2 | 3 | True | 1 | ROZPOCET
74 | K | 327361016 | Výztuž opěrných zdí a valů průměru přes 12 mm, z oceli 10 505 (R) nebo BSt 500 | t | 0.41 |  | 0 | CS ÚRS 2020 01 |  | základní |  | 0 | 1.0539 | 0.43209 | 0 | 0 | 4 | K | 2 |  |  |  | ROZPOCET | 0 | 0 | 0 | 0 | 0 | 1 | 0 | 4 | -1866209707
| VV |  | "R14" 409,800*0,001 |  | 0.41 | [12 empty] | VV | 2 | 2 | True | 0 | ROZPOCET
| VV |  | Mezisoučet |  | 0.41 | [12 empty] | VV | 2 | 3 | True | 1 | ROZPOCET
| D | 4 | Vodorovné konstrukce |  |  |  | 0 |  |  |  |  | 0 |  | 232.3927 |  | 0 | 1 | D | 1 |  |  |  | ROZPOCET | [6 empty] | 0
75 | K | 411121232 | Montáž prefabrikovaných železobetonových stropů se zalitím spár, včetně podpěrné konstrukce, na cementovou maltu ze stropních desek, šířky do 600 mm a délky přes 900 do 1800 mm | kus | 6 |  | 0 | CS ÚRS 2020 01 |  | základní |  | 0 | 0.00459 | 0.02754 | 0 | 0 | 4 | K | 2 |  |  |  | ROZPOCET | 0 | 0 | 0 | 0 | 0 | 1 | 0 | 4 | -1746485143
| VV |  | "A 9" 6 |  | 6 | [12 empty] | VV | 2 | 2 | True | 0 | ROZPOCET
| VV |  | Mezisoučet |  | 6 | [12 empty] | VV | 2 | 3 | True | 1 | ROZPOCET
76 | M | 59341734 | deska stropní vylehčená PZD 1790x290x90mm, 3kN/m2 | kus | 6.06 |  | 0 | CS ÚRS 2020 01 |  | základní |  | 0 | 0.091 | 0.55146 | 0 | 0 | 8 | M | 2 |  |  |  | ROZPOCET | 0 | 0 | 0 | 0 | 0 | 1 | 0 | 4 | 412202976
| VV |  | 6*1,01 'Přepočtené koeficientem množství |  | 6.06 | [12 empty] | VV | 2 | 2 | False | 1 | ROZPOCET
77 | K | 411121243 | Montáž prefabrikovaných železobetonových stropů se zalitím spár, včetně podpěrné konstrukce, na cementovou maltu ze stropních desek, šířky do 600 mm a délky přes 1800 do 2700 mm | kus | 16 |  | 0 | CS ÚRS 2020 01 |  | základní |  | 0 | 0.00459 | 0.07344 | 0 | 0 | 4 | K | 2 |  |  |  | ROZPOCET | 0 | 0 | 0 | 0 | 0 | 1 | 0 | 4 | -310698853
| VV |  | "A10" 16 |  | 16 | [12 empty] | VV | 2 | 2 | True | 0 | ROZPOCET
| VV |  | Mezisoučet |  | 16 | [12 empty] | VV | 2 | 3 | True | 1 | ROZPOCET
78 | M | 59341724 | deska stropní vylehčená PZD 2390x290x140mm, 3kN/m2 | kus | 16.16 |  | 0 | CS ÚRS 2020 01 |  | základní |  | 0 | 0.157 | 2.5371 | 0 | 0 | 8 | M | 2 |  |  |  | ROZPOCET | 0 | 0 | 0 | 0 | 0 | 1 | 0 | 4 | -142872765
| VV |  | 16*1,01 'Přepočtené koeficientem množství |  | 16.16 | [12 empty] | VV | 2 | 2 | False | 1 | ROZPOCET
79 | K | 411133901 | Montáž stropních panelů z předpjatého betonu bez závěsných háků, v budovách výšky do 18 m, hmotnosti do 1,5 t | kus | 4 |  | 0 | CS ÚRS 2020 01 |  | základní |  | 0 | 0.18459 | 0.73836 | 0 | 0 | 4 | K | 2 |  |  |  | ROZPOCET | 0 | 0 | 0 | 0 | 0 | 1 | 0 | 4 | 1022620156
| VV |  | "A 6" 2 |  | 2 | [12 empty] | VV | 2 | 2 | True | 0 | ROZPOCET
| VV |  | "A 7" 1+1 |  | 2 | [12 empty] | VV | 2 | 2 | True | 0 | ROZPOCET
| VV |  | Mezisoučet |  | 4 | [12 empty] | VV | 2 | 3 | True | 1 | ROZPOCET
80 | K | 411133902 | Montáž stropních panelů z předpjatého betonu bez závěsných háků, v budovách výšky do 18 m, hmotnosti přes 1,5 do 3 t | kus | 28 |  | 0 | CS ÚRS 2020 01 |  | základní |  | 0 | 0.25575 | 7.161 | 0 | 0 | 4 | K | 2 |  |  |  | ROZPOCET | 0 | 0 | 0 | 0 | 0 | 1 | 0 | 4 | 1293481535
| VV |  | "A 1" 6+7 |  | 13 | [12 empty] | VV | 2 | 2 | True | 0 | ROZPOCET
| VV |  | "A 2" 3+2 |  | 5 | [12 empty] | VV | 2 | 2 | True | 0 | ROZPOCET
| VV |  | "A 4" 1 |  | 1 | [12 empty] | VV | 2 | 2 | True | 0 | ROZPOCET
| VV |  | "A 5" 8 |  | 8 | [12 empty] | VV | 2 | 2 | True | 0 | ROZPOCET
| VV |  | "A 8" 1 |  | 1 | [12 empty] | VV | 2 | 2 | True | 0 | ROZPOCET
| VV |  | Mezisoučet |  | 28 | [12 empty] | VV | 2 | 3 | True | 1 | ROZPOCET
81 | K | 411133903 | Montáž stropních panelů z předpjatého betonu bez závěsných háků, v budovách výšky do 18 m, hmotnosti přes 3 do 5 t | kus | 22 |  | 0 | CS ÚRS 2020 01 |  | základní |  | 0 | 0.29121 | 6.4066 | 0 | 0 | 4 | K | 2 |  |  |  | ROZPOCET | 0 | 0 | 0 | 0 | 0 | 1 | 0 | 4 | -1864251076
| VV |  | "A 3" 11+11 |  | 22 | [12 empty] | VV | 2 | 2 | True | 0 | ROZPOCET
| VV |  | Mezisoučet |  | 22 | [12 empty] | VV | 2 | 3 | True | 1 | ROZPOCET
82 | M | 59346862.1 | panel stropní předpjatý 1000x1190x250mm, qkmin=5,00 kNm-2 | m | 237.252 |  | 0 | CS ÚRS 2020 01 |  | základní |  | 0 | 0.413 | 97.9851 | 0 | 0 | 8 | M | 2 |  |  |  | ROZPOCET | 0 | 0 | 0 | 0 | 0 | 1 | 0 | 4 | -1814479264
| VV |  | "A 1" 5,20*6*1,02 |  | 31.824 | [12 empty] | VV | 2 | 2 | True | 0 | ROZPOCET
| VV |  | "A 3" 7,30*(11+11)*1,02 |  | 163.812 | [12 empty] | VV | 2 | 2 | True | 0 | ROZPOCET
| VV |  | "A 5" 5,10*8*1,02 |  | 41.616 | [12 empty] | VV | 2 | 2 | True | 0 | ROZPOCET
| VV |  | Mezisoučet |  | 237.252 | [12 empty] | VV | 2 | 3 | True | 1 | ROZPOCET
83 | M | 59346862.2 | panel stropní předpjatý 1000x600x250mm, qkmin=5,00 kNm-2 | m | 33.762 |  | 0 | CS ÚRS 2020 01 |  | základní |  | 0 | 0.2065 | 6.9719 | 0 | 0 | 8 | M | 2 |  |  |  | ROZPOCET | 0 | 0 | 0 | 0 | 0 | 1 | 0 | 4 | -179614744
| VV |  | "A 2" 5,20*3*1,02 |  | 15.912 | [12 empty] | VV | 2 | 2 | True | 0 | ROZPOCET
| VV |  | "A 4" 7,30*1*1,02 |  | 7.446 | [12 empty] | VV | 2 | 2 | True | 0 | ROZPOCET
| VV |  | "A 6" 5,10*2*1,02 |  | 10.404 | [12 empty] | VV | 2 | 2 | True | 0 | ROZPOCET
| VV |  | Mezisoučet |  | 33.762 | [12 empty] | VV | 2 | 3 | True | 1 | ROZPOCET
84 | M | 59346862.3 | panel stropní předpjatý 1000x820x250mm, qkmin=5,00 kNm-2 | m | 12.75 |  | 0 | CS ÚRS 2020 01 |  | základní |  | 0 | 0.28222 | 3.5983 | 0 | 0 | 8 | M | 2 |  |  |  | ROZPOCET | 0 | 0 | 0 | 0 | 0 | 1 | 0 | 4 | -1082154192
| VV |  | "A 7" 5,20*1*1,02 |  | 5.304 | [12 empty] | VV | 2 | 2 | True | 0 | ROZPOCET
| VV |  | "A 8" 7,30*1*1,02 |  | 7.446 | [12 empty] | VV | 2 | 2 | True | 0 | ROZPOCET
| VV |  | Mezisoučet |  | 12.75 | [12 empty] | VV | 2 | 3 | True | 1 | ROZPOCET
85 | M | 59346861.1 | panel stropní předpjatý 1000x1190x250mm, qkmin=2,20 kNm-2 | m | 37.128 |  | 0 | CS ÚRS 2020 01 |  | základní |  | 0 | 0.413 | 15.3339 | 0 | 0 | 8 | M | 2 |  |  |  | ROZPOCET | 0 | 0 | 0 | 0 | 0 | 1 | 0 | 4 | 83033912
| VV |  | "A 1" 5,20*7*1,02 |  | 37.128 | [12 empty] | VV | 2 | 2 | True | 0 | ROZPOCET
| VV |  | Mezisoučet |  | 37.128 | [12 empty] | VV | 2 | 3 | True | 1 | ROZPOCET
86 | M | 59346861.2 | panel stropní předpjatý 1000x600x250mm, qkmin=2,20 kNm-2 | m | 10.608 |  | 0 | CS ÚRS 2020 01 |  | základní |  | 0 | 0.2065 | 2.1906 | 0 | 0 | 8 | M | 2 |  |  |  | ROZPOCET | 0 | 0 | 0 | 0 | 0 | 1 | 0 | 4 | 489956949
| VV |  | "A 2" 5,20*2*1,02 |  | 10.608 | [12 empty] | VV | 2 | 2 | True | 0 | ROZPOCET
| VV |  | Mezisoučet |  | 10.608 | [12 empty] | VV | 2 | 3 | True | 1 | ROZPOCET
87 | M | 59346861.3 | panel stropní předpjatý 1000x820x250mm, qkmin=2,20 kNm-2 | m | 5.304 |  | 0 | CS ÚRS 2020 01 |  | základní |  | 0 | 0.2822 | 1.4968 | 0 | 0 | 8 | M | 2 |  |  |  | ROZPOCET | 0 | 0 | 0 | 0 | 0 | 1 | 0 | 4 | -1658989980
| VV |  | "A 7" 5,20*1*1,02 |  | 5.304 | [12 empty] | VV | 2 | 2 | True | 0 | ROZPOCET
| VV |  | Mezisoučet |  | 5.304 | [12 empty] | VV | 2 | 3 | True | 1 | ROZPOCET
88 | K | 411321515 | Stropy z betonu železového (bez výztuže) stropů deskových, plochých střech, desek balkonových, desek hřibových stropů včetně hlavic hřibových sloupů tř. C 20/25_XC1 | m3 | 5.023 |  | 0 | CS ÚRS 2020 01 |  | základní |  | 0 | 2.4534 | 12.3236 | 0 | 0 | 4 | K | 2 |  |  |  | ROZPOCET | 0 | 0 | 0 | 0 | 0 | 1 | 0 | 4 | 10192511
| VV |  | "D 1" (1,58+1,52+1,40+1,20*2)*5,20*0,14 |  | 5.023 | [12 empty] | VV | 2 | 2 | True | 0 | ROZPOCET
| VV |  | Mezisoučet |  | 5.023 | [12 empty] | VV | 2 | 3 | True | 1 | ROZPOCET
89 | K | 413321414 | Nosníky z betonu železového (bez výztuže) včetně stěnových i jeřábových drah, volných trámů, průvlaků, rámových příčlí, ztužidel, konzol, vodorovných táhel apod., tyčových konstrukcí tř. C 25/30_XC1 | m3 | 0.175 |  | 0 | CS ÚRS 2020 01 |  | základní |  | 0 | 2.4534 | 0.42934 | 0 | 0 | 4 | K | 2 |  |  |  | ROZPOCET | 0 | 0 | 0 | 0 | 0 | 1 | 0 | 4 | 244904938
| VV |  | "R 1" 2,80*0,25*0,25 |  | 0.175 | [12 empty] | VV | 2 | 2 | True | 0 | ROZPOCET
| VV |  | Mezisoučet |  | 0.175 | [12 empty] | VV | 2 | 3 | True | 1 | ROZPOCET
90 | K | 413351111 | Bednění nosníků a průvlaků - bez podpěrné konstrukce výška nosníku po spodní líc stropní desky do 100 cm zřízení | m2 | 1.805 |  | 0 | CS ÚRS 2020 01 |  | základní |  | 0 | 0.00663 | 0.011967 | 0 | 0 | 4 | K | 2 |  |  |  | ROZPOCET | 0 | 0 | 0 | 0 | 0 | 1 | 0 | 4 | -1755938510
| VV |  | "R 1" 2,80*(0,25*2+0,10)+0,25*0,25*2 |  | 1.805 | [12 empty] | VV | 2 | 2 | True | 0 | ROZPOCET
| VV |  | Mezisoučet |  | 1.805 | [12 empty] | VV | 2 | 3 | True | 1 | ROZPOCET
91 | K | 413351112 | Bednění nosníků a průvlaků - bez podpěrné konstrukce výška nosníku po spodní líc stropní desky do 100 cm odstranění | m2 | 1.805 |  | 0 | CS ÚRS 2020 01 |  | základní |  | 0 | 0 | 0 | 0 | 0 | 4 | K | 2 |  |  |  | ROZPOCET | 0 | 0 | 0 | 0 | 0 | 1 | 0 | 4 | 208470179
92 | K | 413352111 | Podpěrná konstrukce nosníků a průvlaků výšky podepření do 4 m výšky nosníku (po spodní hranu stropní desky) do 100 cm zřízení | m2 | 0.625 |  | 0 | CS ÚRS 2020 01 |  | základní |  | 0 | 0.00134 | 0.0008375 | 0 | 0 | 4 | K | 2 |  |  |  | ROZPOCET | 0 | 0 | 0 | 0 | 0 | 1 | 0 | 4 | -1836444854
| VV |  | "R 1" 2,50*0,25 |  | 0.625 | [12 empty] | VV | 2 | 2 | True | 0 | ROZPOCET
| VV |  | Mezisoučet |  | 0.625 | [12 empty] | VV | 2 | 3 | True | 1 | ROZPOCET
93 | K | 413352112 | Podpěrná konstrukce nosníků a průvlaků výšky podepření do 4 m výšky nosníku (po spodní hranu stropní desky) do 100 cm odstranění | m2 | 0.625 |  | 0 | CS ÚRS 2020 01 |  | základní |  | 0 | 0 | 0 | 0 | 0 | 4 | K | 2 |  |  |  | ROZPOCET | 0 | 0 | 0 | 0 | 0 | 1 | 0 | 4 | 1131149811
94 | K | 413361821 | Výztuž nosníků včetně stěnových i jeřábových drah, volných trámů, průvlaků, rámových příčlí, ztužidel, konzol, vodorovných táhel apod. tyčových konstrukcí lemujících nebo vyztužujících stropní a podobné střešní konstrukce z betonářské oceli 10 505 (R) nebo BSt 500 | t | 0.019 |  | 0 | CS ÚRS 2020 01 |  | základní |  | 0 | 1.0546 | 0.020038 | 0 | 0 | 4 | K | 2 |  |  |  | ROZPOCET | 0 | 0 | 0 | 0 | 0 | 1 | 0 | 4 | -1816993978
| VV |  | průvlak R 1 | [14 empty] | VV | 2 | 1 | True | 0 | ROZPOCET
| VV |  | "R 6" 18,00*0,222*0,001 |  | 0.004 | [12 empty] | VV | 2 | 2 | True | 0 | ROZPOCET
| VV |  | "R12" 17,40*0,888*0,001 |  | 0.015 | [12 empty] | VV | 2 | 2 | True | 0 | ROZPOCET
| VV |  | Mezisoučet |  | 0.019 | [12 empty] | VV | 2 | 3 | True | 1 | ROZPOCET
95 | K | 417321414 | Ztužující pásy a věnce z betonu železového (bez výztuže) tř. C 20/25_XC1 | m3 | 7.903 |  | 0 | CS ÚRS 2020 01 |  | základní |  | 0 | 2.4534 | 19.3892 | 0 | 0 | 4 | K | 2 |  |  |  | ROZPOCET | 0 | 0 | 0 | 0 | 0 | 1 | 0 | 4 | -455917724
| VV |  | "V 1" 37,34*0,30*0,25 |  | 2.801 | [12 empty] | VV | 2 | 2 | True | 0 | ROZPOCET
| VV |  | "V 2" 23,85*0,20*0,25 |  | 1.193 | [12 empty] | VV | 2 | 2 | True | 0 | ROZPOCET
| VV |  | "V 3" 56,00*(0,30*0,05+0,15*0,25) |  | 2.94 | [12 empty] | VV | 2 | 2 | True | 0 | ROZPOCET
| VV |  | "V 4" 39,05*(0,30*0,05+0,025*0,25*1/2) |  | 0.708 | [12 empty] | VV | 2 | 2 | True | 0 | ROZPOCET
| VV |  | "V 5" 4,10*(0,20*0,15+0,05*0,10) |  | 0.144 | [12 empty] | VV | 2 | 2 | True | 0 | ROZPOCET
| VV |  | "V 6" 2,45*0,20*0,15 |  | 0.074 | [12 empty] | VV | 2 | 2 | True | 0 | ROZPOCET
| VV |  | "V 7" 11,40*0,025*0,15 |  | 0.043 | [12 empty] | VV | 2 | 2 | True | 0 | ROZPOCET
| VV |  | Mezisoučet |  | 7.903 | [12 empty] | VV | 2 | 3 | True | 1 | ROZPOCET
96 | K | 417351115 | Bednění bočnic ztužujících pásů a věnců včetně vzpěr zřízení | m2 | 36.558 |  | 0 | CS ÚRS 2020 01 |  | základní |  | 0 | 0.00576 | 0.21057 | 0 | 0 | 4 | K | 2 |  |  |  | ROZPOCET | 0 | 0 | 0 | 0 | 0 | 1 | 0 | 4 | -73171473
| VV |  | "V 1" 37,34*0,25 |  | 9.335 | [12 empty] | VV | 2 | 2 | True | 0 | ROZPOCET
| VV |  | "V 3" 56,00*(0,30+0,05) |  | 19.6 | [12 empty] | VV | 2 | 2 | True | 0 | ROZPOCET
| VV |  | "V 4" 39,05*0,05*2 |  | 3.905 | [12 empty] | VV | 2 | 2 | True | 0 | ROZPOCET
| VV |  | "V 5" 4,10*(0,25+0,15) |  | 1.64 | [12 empty] | VV | 2 | 2 | True | 0 | ROZPOCET
| VV |  | "V 6" 2,45*0,15 |  | 0.368 | [12 empty] | VV | 2 | 2 | True | 0 | ROZPOCET
| VV |  | "V 7" 11,40*0,15 |  | 1.71 | [12 empty] | VV | 2 | 2 | True | 0 | ROZPOCET
| VV |  | Mezisoučet |  | 36.558 | [12 empty] | VV | 2 | 3 | True | 1 | ROZPOCET
97 | K | 417351116 | Bednění bočnic ztužujících pásů a věnců včetně vzpěr odstranění | m2 | 36.558 |  | 0 | CS ÚRS 2020 01 |  | základní |  | 0 | 0 | 0 | 0 | 0 | 4 | K | 2 |  |  |  | ROZPOCET | 0 | 0 | 0 | 0 | 0 | 1 | 0 | 4 | 1391240280
98 | K | 417361821 | Výztuž ztužujících pásů a věnců z betonářské oceli 10 505 (R) nebo BSt 500 | t | 0.445 |  | 0 | CS ÚRS 2020 01 |  | základní |  | 0 | 1.0526 | 0.46839 | 0 | 0 | 4 | K | 2 |  |  |  | ROZPOCET | 0 | 0 | 0 | 0 | 0 | 1 | 0 | 4 | -657746516
| VV |  | věnce V 1 - V 7 | [14 empty] | VV | 2 | 1 | True | 0 | ROZPOCET
| VV |  | "R 6" 404,70*0,222*0,001 |  | 0.09 | [12 empty] | VV | 2 | 2 | True | 0 | ROZPOCET
| VV |  | "R10" 575,00*0,617*0,001 |  | 0.355 | [12 empty] | VV | 2 | 2 | True | 0 | ROZPOCET
| VV |  | Mezisoučet |  | 0.445 | [12 empty] | VV | 2 | 3 | True | 1 | ROZPOCET
99 | K | 417362021 | Výztuž ztužujících pásů a věnců ze svařovaných sítí z drátů typu KARI | t | 0.172 |  | 0 | CS ÚRS 2020 01 |  | základní |  | 0 | 1.0628 | 0.1828 | 0 | 0 | 4 | K | 2 |  |  |  | ROZPOCET | 0 | 0 | 0 | 0 | 0 | 1 | 0 | 4 | -2070816947
| VV |  | "S 2 8,2×6,5/100×300" 34,25*5,02*0,001 |  | 0.172 | [12 empty] | VV | 2 | 2 | True | 0 | ROZPOCET
| VV |  | Mezisoučet |  | 0.172 | [12 empty] | VV | 2 | 3 | True | 1 | ROZPOCET
100 | K | 631341113 | Mazanina z lehkého keramického betonu tl. přes 50 do 80 mm tř. LC 16/18 | m3 | 3.947 |  | 0 | CS ÚRS 2020 01 |  | základní |  | 0 | 1.616 | 6.3784 | 0 | 0 | 4 | K | 2 |  |  |  | ROZPOCET | 0 | 0 | 0 | 0 | 0 | 1 | 0 | 4 | 625476944
| VV |  | "D 1" (1,58+1,52+1,40+1,20*2)*5,20*(0,25-0,14) |  | 3.947 | [12 empty] | VV | 2 | 2 | True | 0 | ROZPOCET
| VV |  | Mezisoučet |  | 3.947 | [12 empty] | VV | 2 | 3 | True | 1 | ROZPOCET
101 | K | 411321414 | Stropy z betonu železového (bez výztuže) stropů deskových, plochých střech, desek balkonových, desek hřibových stropů včetně hlavic hřibových sloupů tř. C 25/30_XC1 | m3 | 17.316 |  | 0 | CS ÚRS 2020 01 |  | základní |  | 0 | 2.4534 | 42.4836 | 0 | 0 | 4 | K | 2 |  |  |  | ROZPOCET | 0 | 0 | 0 | 0 | 0 | 1 | 0 | 4 | -1199480196
| VV |  | "D 2" (3,65*2,40+(5,55+4,50)*1/2*7,65-2,50*4,50-4,40*0,60*1/2)*0,25 |  | 8.658 | [12 empty] | VV | 2 | 2 | True | 0 | ROZPOCET
| VV |  | "D 3" (3,65*2,40+(5,55+4,50)*1/2*7,65-2,50*4,50-4,40*0,60*1/2)*0,25 |  | 8.658 | [12 empty] | VV | 2 | 2 | True | 0 | ROZPOCET
| VV |  | Mezisoučet |  | 17.316 | [12 empty] | VV | 2 | 3 | True | 1 | ROZPOCET
102 | K | 411351011 | Bednění stropních konstrukcí - bez podpěrné konstrukce desek tloušťky stropní desky přes 5 do 25 cm zřízení | m2 | 123.23 |  | 0 | CS ÚRS 2020 01 |  | základní |  | 0 | 0.00533 | 0.65682 | 0 | 0 | 4 | K | 2 |  |  |  | ROZPOCET | 0 | 0 | 0 | 0 | 0 | 1 | 0 | 4 | 1897987755
| VV |  | "D 1" (1,58+1,52+1,40+1,20*2)*5,20*1,10 |  | 39.468 | [12 empty] | VV | 2 | 2 | True | 0 | ROZPOCET
| VV |  | "D 2" (3,65*2,40+(5,55+4,50)*1/2*7,65-2,50*4,50-4,40*0,60*1/2)+0,25*(3,35+2,60+1,95+7,80+2,50+4,50*2+1,80) |  | 41.881 | [12 empty] | VV | 2 | 2 | True | 0 | ROZPOCET
| VV |  | "D 3" (3,65*2,40+(5,55+4,50)*1/2*7,65-2,50*4,50-4,40*0,60*1/2)+0,25*(3,35+2,60+1,95+7,80+2,50+4,50*2+1,80) |  | 41.881 | [12 empty] | VV | 2 | 2 | True | 0 | ROZPOCET
| VV |  | Mezisoučet |  | 123.23 | [12 empty] | VV | 2 | 3 | True | 1 | ROZPOCET
103 | K | 411351012 | Bednění stropních konstrukcí - bez podpěrné konstrukce desek tloušťky stropní desky přes 5 do 25 cm odstranění | m2 | 123.23 |  | 0 | CS ÚRS 2020 01 |  | základní |  | 0 | 0 | 0 | 0 | 0 | 4 | K | 2 |  |  |  | ROZPOCET | 0 | 0 | 0 | 0 | 0 | 1 | 0 | 4 | 1587707603
104 | K | 411354311 | Podpěrná konstrukce stropů - desek, kleneb a skořepin výška podepření do 4 m tloušťka stropu přes 5 do 15 cm zřízení | m2 | 39.468 |  | 0 | CS ÚRS 2020 01 |  | základní |  | 0 | 0.00081 | 0.031969 | 0 | 0 | 4 | K | 2 |  |  |  | ROZPOCET | 0 | 0 | 0 | 0 | 0 | 1 | 0 | 4 | -849058061
| VV |  | "D 1" (1,58+1,52+1,40+1,20*2)*5,20*1,10 |  | 39.468 | [12 empty] | VV | 2 | 2 | True | 0 | ROZPOCET
| VV |  | Mezisoučet |  | 39.468 | [12 empty] | VV | 2 | 3 | True | 1 | ROZPOCET
105 | K | 411354312 | Podpěrná konstrukce stropů - desek, kleneb a skořepin výška podepření do 4 m tloušťka stropu přes 5 do 15 cm odstranění | m2 | 39.468 |  | 0 | CS ÚRS 2020 01 |  | základní |  | 0 | 0 | 0 | 0 | 0 | 4 | K | 2 |  |  |  | ROZPOCET | 0 | 0 | 0 | 0 | 0 | 1 | 0 | 4 | -1433598509
106 | K | 411354313 | Podpěrná konstrukce stropů - desek, kleneb a skořepin výška podepření do 4 m tloušťka stropu přes 15 do 25 cm zřízení | m2 | 69.262 |  | 0 | CS ÚRS 2020 01 |  | základní |  | 0 | 0.00088 | 0.060951 | 0 | 0 | 4 | K | 2 |  |  |  | ROZPOCET | 0 | 0 | 0 | 0 | 0 | 1 | 0 | 4 | -734929846
| VV |  | "D 2" 3,65*2,40+(5,55+4,50)*1/2*7,65-2,50*4,50-4,40*0,60*1/2 |  | 34.631 | [12 empty] | VV | 2 | 2 | True | 0 | ROZPOCET
| VV |  | "D 3" 3,65*2,40+(5,55+4,50)*1/2*7,65-2,50*4,50-4,40*0,60*1/2 |  | 34.631 | [12 empty] | VV | 2 | 2 | True | 0 | ROZPOCET
| VV |  | Mezisoučet |  | 69.262 | [12 empty] | VV | 2 | 3 | True | 1 | ROZPOCET
107 | K | 411354314 | Podpěrná konstrukce stropů - desek, kleneb a skořepin výška podepření do 4 m tloušťka stropu přes 15 do 25 cm odstranění | m2 | 69.262 |  | 0 | CS ÚRS 2020 01 |  | základní |  | 0 | 0 | 0 | 0 | 0 | 4 | K | 2 |  |  |  | ROZPOCET | 0 | 0 | 0 | 0 | 0 | 1 | 0 | 4 | 1578650678
108 | K | 411361821 | Výztuž stropů prostě uložených, vetknutých, spojitých, deskových, trámových (žebrových, kazetových), s keramickými a jinými vložkami, konsolových nebo balkonových, hřibových včetně hlavic hřibových sloupů, plochých střech a pro zavěšení železobetonových podhledů z betonářské oceli 10 505 (R) nebo BSt 500 | t | 0.951 |  | 0 | CS ÚRS 2020 01 |  | základní |  | 0 | 1.0552 | 1.0035 | 0 | 0 | 4 | K | 2 |  |  |  | ROZPOCET | 0 | 0 | 0 | 0 | 0 | 1 | 0 | 4 | 325443433
| VV |  | desky D 2 + D 3 | [14 empty] | VV | 2 | 1 | True | 0 | ROZPOCET
| VV |  | "R 6" (52,80+22,00)*0,222*0,001 |  | 0.017 | [12 empty] | VV | 2 | 2 | True | 0 | ROZPOCET
| VV |  | "R 8" (486,90+357,20)*0,395*0,001 |  | 0.333 | [12 empty] | VV | 2 | 2 | True | 0 | ROZPOCET
| VV |  | "R10" (356,40+471,30)*0,617*0,001 |  | 0.511 | [12 empty] | VV | 2 | 2 | True | 0 | ROZPOCET
| VV |  | "R14" (32,80+41,40)*1,208*0,001 |  | 0.09 | [12 empty] | VV | 2 | 2 | True | 0 | ROZPOCET
| VV |  | Mezisoučet |  | 0.951 | [12 empty] | VV | 2 | 3 | True | 1 | ROZPOCET
109 | K | 411362021 | Výztuž stropů prostě uložených, vetknutých, spojitých, deskových, trámových (žebrových, kazetových), s keramickými a jinými vložkami, konsolových nebo balkonových, hřibových včetně hlavic hřibových sloupů, plochých střech a pro zavěšení železobetonových podhledů ze svařovaných sítí z drátů typu KARI | t | 0.295 |  | 0 | CS ÚRS 2020 01 |  | základní |  | 0 | 1.0628 | 0.31352 | 0 | 0 | 4 | K | 2 |  |  |  | ROZPOCET | 0 | 0 | 0 | 0 | 0 | 1 | 0 | 4 | -1397710367
| VV |  | "D 1 - Kari síť 100×100 d=6 mm" 19,60*4,44*1,25*0,001 |  | 0.109 | [12 empty] | VV | 2 | 2 | True | 0 | ROZPOCET
| VV |  | "D 2 - Kari síť 150×150 d=5 mm" 44,10*2,10*0,001 |  | 0.093 | [12 empty] | VV | 2 | 2 | True | 0 | ROZPOCET
| VV |  | "D 3 - Kari síť 150×150 d=5 mm" 44,10*2,10*0,001 |  | 0.093 | [12 empty] | VV | 2 | 2 | True | 0 | ROZPOCET
| VV |  | Mezisoučet |  | 0.295 | [12 empty] | VV | 2 | 3 | True | 1 | ROZPOCET
110 | K | 389361001 | Doplňující výztuž prefabrikovaných konstrukcí pro každý druh a stavební díl z betonářské oceli | t | 0.066 |  | 0 | CS ÚRS 2020 01 |  | základní |  | 0 | 1.038 | 0.068509 | 0 | 0 | 4 | K | 2 |  |  |  | ROZPOCET | 0 | 0 | 0 | 0 | 0 | 1 | 0 | 4 | -192727541
| VV |  | Z 1, Z 2 a Z 3 | [14 empty] | VV | 2 | 1 | True | 0 | ROZPOCET
| VV |  | "R 8" 167,00*0,395*0,001 |  | 0.066 | [12 empty] | VV | 2 | 2 | True | 0 | ROZPOCET
| VV |  | Mezisoučet |  | 0.066 | [12 empty] | VV | 2 | 3 | True | 1 | ROZPOCET
111 | K | 413941123 | Osazování ocelových válcovaných nosníků ve stropech I nebo IE nebo U nebo UE nebo L č. 14 až 22 nebo výšky do 220 mm | t | 1.511 |  | 0 | CS ÚRS 2020 01 |  | základní |  | 0 | 0.01709 | 0.025823 | 0 | 0 | 4 | K | 2 |  |  |  | ROZPOCET | 0 | 0 | 0 | 0 | 0 | 1 | 0 | 4 | -203488773
| VV |  | "U 140" 2,40*2*16,00*0,001 |  | 0.077 | [12 empty] | VV | 2 | 2 | True | 0 | ROZPOCET
| VV |  | "I 180" 6,90*2*21,90*0,001 |  | 0.302 | [12 empty] | VV | 2 | 2 | True | 0 | ROZPOCET
| VV |  | "I 220" (5,20*4+5,20*3)*31,10*0,001 |  | 1.132 | [12 empty] | VV | 2 | 2 | True | 0 | ROZPOCET
| VV |  | Mezisoučet |  | 1.511 | [12 empty] | VV | 2 | 3 | True | 1 | ROZPOCET
112 | M | 13010820 | ocel profilová UPN 140 jakost 11 375 | t | 0.089 |  | 0 | CS ÚRS 2020 01 |  | základní |  | 0 | 1 | 0.089 | 0 | 0 | 8 | M | 2 |  |  |  | ROZPOCET | 0 | 0 | 0 | 0 | 0 | 1 | 0 | 4 | -1607238307
| VV |  | 0,077*1,15 'Přepočtené koeficientem množství |  | 0.089 | [12 empty] | VV | 2 | 2 | False | 1 | ROZPOCET
113 | M | 13010720 | ocel profilová IPN 180 jakost 11 375 | t | 0.347 |  | 0 | CS ÚRS 2020 01 |  | základní |  | 0 | 1 | 0.347 | 0 | 0 | 8 | M | 2 |  |  |  | ROZPOCET | 0 | 0 | 0 | 0 | 0 | 1 | 0 | 4 | -1751748347
| VV |  | 0,302*1,15 'Přepočtené koeficientem množství |  | 0.347 | [12 empty] | VV | 2 | 2 | False | 1 | ROZPOCET
114 | M | 13010724 | ocel profilová IPN 220 jakost 11 375 | t | 1.302 |  | 0 | CS ÚRS 2020 01 |  | základní |  | 0 | 1 | 1.302 | 0 | 0 | 8 | M | 2 |  |  |  | ROZPOCET | 0 | 0 | 0 | 0 | 0 | 1 | 0 | 4 | 222419342
| VV |  | 1,132*1,15 'Přepočtené koeficientem množství |  | 1.302 | [12 empty] | VV | 2 | 2 | False | 1 | ROZPOCET
115 | K | 413941125 | Osazování ocelových válcovaných nosníků ve stropech I nebo IE nebo U nebo UE nebo L č. 24 a výše nebo výšky přes 220 mm | t | 1.31 |  | 0 | CS ÚRS 2020 01 |  | základní |  | 0 | 0.01221 | 0.015995 | 0 | 0 | 4 | K | 2 |  |  |  | ROZPOCET | 0 | 0 | 0 | 0 | 0 | 1 | 0 | 4 | 1216096917
| VV |  | "I 240" (5,20*2+5,20*2)*36,20*0,001 |  | 0.753 | [12 empty] | VV | 2 | 2 | True | 0 | ROZPOCET
| VV |  | "I 260" 6,65*2*41,90*0,001 |  | 0.557 | [12 empty] | VV | 2 | 2 | True | 0 | ROZPOCET
| VV |  | Mezisoučet |  | 1.31 | [12 empty] | VV | 2 | 3 | True | 1 | ROZPOCET
116 | M | 13010726 | ocel profilová IPN 240 jakost 11 375 | t | 0.866 |  | 0 | CS ÚRS 2020 01 |  | základní |  | 0 | 1 | 0.866 | 0 | 0 | 8 | M | 2 |  |  |  | ROZPOCET | 0 | 0 | 0 | 0 | 0 | 1 | 0 | 4 | 344784948
| VV |  | 0,753*1,15 'Přepočtené koeficientem množství |  | 0.866 | [12 empty] | VV | 2 | 2 | False | 1 | ROZPOCET
117 | M | 13010728 | ocel profilová IPN 260 jakost 11 375 | t | 0.641 |  | 0 | CS ÚRS 2020 01 |  | základní |  | 0 | 1 | 0.641 | 0 | 0 | 8 | M | 2 |  |  |  | ROZPOCET | 0 | 0 | 0 | 0 | 0 | 1 | 0 | 4 | -1958156000
| VV |  | 0,557*1,15 'Přepočtené koeficientem množství |  | 0.641 | [12 empty] | VV | 2 | 2 | False | 1 | ROZPOCET
| D | 43 | Schodišťové konstrukce a rampy |  |  |  | 0 |  |  |  |  | 0 |  | 8.3027 |  | 0 | 1 | D | 1 |  |  |  | ROZPOCET | [6 empty] | 0
118 | K | 430321414 | Schodišťové konstrukce a rampy z betonu železového (bez výztuže) stupně, schodnice, ramena, podesty s nosníky tř. C 25/30_XC1 | m3 | 1.899 |  | 0 | CS ÚRS 2020 01 |  | základní |  | 0 | 2.4534 | 4.6589 | 0 | 0 | 4 | K | 2 |  |  |  | ROZPOCET | 0 | 0 | 0 | 0 | 0 | 1 | 0 | 4 | 237382238
| VV |  | SCH 1 a SCH 2 | [14 empty] | VV | 2 | 1 | True | 0 | ROZPOCET
| VV |  | "SCH 1" (4,10*0,15+0,30*0,15*1/2+1,00*0,15)*1,20 |  | 0.945 | [12 empty] | VV | 2 | 2 | True | 0 | ROZPOCET
| VV |  | "SCH 2" (4,10*0,15+1,20*0,15)*1,20 |  | 0.954 | [12 empty] | VV | 2 | 2 | True | 0 | ROZPOCET
| VV |  | Mezisoučet |  | 1.899 | [12 empty] | VV | 2 | 3 | True | 1 | ROZPOCET
119 | K | 430361821 | Výztuž schodišťových konstrukcí a ramp stupňů, schodnic, ramen, podest s nosníky z betonářské oceli 10 505 (R) nebo BSt 500 | t | 0.177 |  | 0 | CS ÚRS 2020 01 |  | základní |  | 0 | 1.0489 | 0.18565 | 0 | 0 | 4 | K | 2 |  |  |  | ROZPOCET | 0 | 0 | 0 | 0 | 0 | 1 | 0 | 4 | 1300860129
| VV |  | SCH 1 a SCH 2 | [14 empty] | VV | 2 | 1 | True | 0 | ROZPOCET
| VV |  | "R 6" (32,20+165,00)*0,222*0,001 |  | 0.044 | [12 empty] | VV | 2 | 2 | True | 0 | ROZPOCET
| VV |  | "R 8" 70,40*0,395*0,001 |  | 0.028 | [12 empty] | VV | 2 | 2 | True | 0 | ROZPOCET
| VV |  | "R10" 170,50*0,617*0,001 |  | 0.105 | [12 empty] | VV | 2 | 2 | True | 0 | ROZPOCET
| VV |  | Mezisoučet |  | 0.177 | [12 empty] | VV | 2 | 3 | True | 1 | ROZPOCET
120 | K | 431351121 | Bednění podest, podstupňových desek a ramp včetně podpěrné konstrukce výšky do 4 m půdorysně přímočarých zřízení | m2 | 14.94 |  | 0 | CS ÚRS 2020 01 |  | základní |  | 0 | 0.01282 | 0.19153 | 0 | 0 | 4 | K | 2 |  |  |  | ROZPOCET | 0 | 0 | 0 | 0 | 0 | 1 | 0 | 4 | 703601694
| VV |  | SCH 1 a SCH 2 | [14 empty] | VV | 2 | 1 | True | 0 | ROZPOCET
| VV |  | "SCH 1" (4,10+1,00)*1,20+4,10*0,30 |  | 7.35 | [12 empty] | VV | 2 | 2 | True | 0 | ROZPOCET
| VV |  | "SCH 2" (4,10+1,20)*1,20+4,10*0,30 |  | 7.59 | [12 empty] | VV | 2 | 2 | True | 0 | ROZPOCET
| VV |  | Mezisoučet |  | 14.94 | [12 empty] | VV | 2 | 3 | True | 1 | ROZPOCET
121 | K | 431351122 | Bednění podest, podstupňových desek a ramp včetně podpěrné konstrukce výšky do 4 m půdorysně přímočarých odstranění | m2 | 14.94 |  | 0 | CS ÚRS 2020 01 |  | základní |  | 0 | 0 | 0 | 0 | 0 | 4 | K | 2 |  |  |  | ROZPOCET | 0 | 0 | 0 | 0 | 0 | 1 | 0 | 4 | -2052653362
122 | K | 434311115 | Stupně dusané z betonu prostého nebo prokládaného kamenem na terén nebo na desku bez potěru, se zahlazením povrchu tř. C 20/25 | m | 28.8 |  | 0 | CS ÚRS 2020 01 |  | základní |  | 0 | 0.11046 | 3.1812 | 0 | 0 | 4 | K | 2 |  |  |  | ROZPOCET | 0 | 0 | 0 | 0 | 0 | 1 | 0 | 4 | 844521220
| VV |  | "hlavní schodiště" 1,20*12*2 |  | 28.8 | [12 empty] | VV | 2 | 2 | True | 0 | ROZPOCET
| VV |  | Mezisoučet |  | 28.8 | [12 empty] | VV | 2 | 3 | True | 1 | ROZPOCET
123 | K | 434351141 | Bednění stupňů betonovaných na podstupňové desce nebo na terénu půdorysně přímočarých zřízení | m2 | 12.96 |  | 0 | CS ÚRS 2020 01 |  | základní |  | 0 | 0.00658 | 0.085277 | 0 | 0 | 4 | K | 2 |  |  |  | ROZPOCET | 0 | 0 | 0 | 0 | 0 | 1 | 0 | 4 | 162564642
| VV |  | "hlavní schodiště" (0,30+0,15)*1,20*12*2 |  | 12.96 | [12 empty] | VV | 2 | 2 | True | 0 | ROZPOCET
| VV |  | Mezisoučet |  | 12.96 | [12 empty] | VV | 2 | 3 | True | 1 | ROZPOCET
124 | K | 434351142 | Bednění stupňů betonovaných na podstupňové desce nebo na terénu půdorysně přímočarých odstranění | m2 | 12.96 |  | 0 | CS ÚRS 2020 01 |  | základní |  | 0 | 0 | 0 | 0 | 0 | 4 | K | 2 |  |  |  | ROZPOCET | 0 | 0 | 0 | 0 | 0 | 1 | 0 | 4 | -1701205820
| D | 5 | Okapový chodník |  |  |  | 0 |  |  |  |  | 0 |  | 4.5629 |  | 0 | 1 | D | 1 |  |  |  | ROZPOCET | [6 empty] | 0
125 | K | 596811220 | Kladení dlažby z betonových nebo kameninových dlaždic komunikací pro pěší s vyplněním spár a se smetením přebytečného materiálu na vzdálenost do 3 m s ložem z kameniva těženého tl. do 30 mm velikosti dlaždic přes 0,09 m2 do 0,25 m2, pro plochy do 50 m2 | m2 | 21 |  | 0 | CS ÚRS 2020 01 |  | základní |  | 0 | 0.101 | 2.121 | 0 | 0 | 4 | K | 2 |  |  |  | ROZPOCET | 0 | 0 | 0 | 0 | 0 | 1 | 0 | 4 | -174721582
| VV |  | "okapový chodník" 42,00*0,50 |  | 21 | [12 empty] | VV | 2 | 2 | True | 0 | ROZPOCET
| VV |  | Mezisoučet |  | 21 | [12 empty] | VV | 2 | 3 | True | 1 | ROZPOCET
126 | M | 59246003 | dlažba plošná betonová terasová hladká 500x500x50mm | m2 | 21.42 |  | 0 | CS ÚRS 2020 01 |  | základní |  | 0 | 0.114 | 2.4419 | 0 | 0 | 8 | M | 2 |  |  |  | ROZPOCET | 0 | 0 | 0 | 0 | 0 | 1 | 0 | 4 | 502527284
| VV |  | 21*1,02 'Přepočtené koeficientem množství |  | 21.42 | [12 empty] | VV | 2 | 2 | False | 1 | ROZPOCET
127 | K | 564821111 | Podklad ze štěrkodrti ŠD s rozprostřením a zhutněním, po zhutnění tl. 80 mm | m2 | 21 |  | 0 | CS ÚRS 2020 01 |  | základní |  | 0 | 0 | 0 | 0 | 0 | 4 | K | 2 |  |  |  | ROZPOCET | 0 | 0 | 0 | 0 | 0 | 1 | 0 | 4 | 2050730953
| VV |  | "okapový chodník" 42,00*0,50 |  | 21 | [12 empty] | VV | 2 | 2 | True | 0 | ROZPOCET
| VV |  | Mezisoučet |  | 21 | [12 empty] | VV | 2 | 3 | True | 1 | ROZPOCET
| D | 6 | Úpravy povrchů, podlahy a osazování výplní |  |  |  | 0 |  |  |  |  | 0 |  | 326.376 |  | 0 | 1 | D | 1 |  |  |  | ROZPOCET | [6 empty] | 0
| D | 61 | Úprava povrchů vnitřních |  |  |  | 0 |  |  |  |  | 0 |  | 37.2567 |  | 0 | 1 | D | 2 |  |  |  | ROZPOCET | [6 empty] | 0
128 | K | 611142001 | Potažení vnitřních ploch pletivem v ploše nebo pruzích, na plném podkladu sklovláknitým vtlačením do tmelu stropů | m2 | 94.369 |  | 0 | CS ÚRS 2020 01 |  | základní |  | 0 | 0.00438 | 0.41334 | 0 | 0 | 4 | K | 3 |  |  |  | ROZPOCET | 0 | 0 | 0 | 0 | 0 | 1 | 0 | 4 | 823882891
| VV |  | 79,429+14,940 |  | 94.369 | [12 empty] | VV | 3 | 2 | True | 0 | ROZPOCET
| VV |  | Mezisoučet |  | 94.369 | [12 empty] | VV | 3 | 3 | True | 1 | ROZPOCET
129 | K | 611321141 | Omítka vápenocementová vnitřních ploch nanášená ručně dvouvrstvá, tloušťky jádrové omítky do 10 mm a tloušťky štuku do 3 mm štuková vodorovných konstrukcí stropů rovných | m2 | 79.429 |  | 0 | CS ÚRS 2020 01 |  | základní |  | 0 | 0.01838 | 1.4599 | 0 | 0 | 4 | K | 3 |  |  |  | ROZPOCET | 0 | 0 | 0 | 0 | 0 | 1 | 0 | 4 | 1680629310
| VV |  | 1.P.P.Č.M.: 008,009,010,011,013,014,019,021 | [14 empty] | VV | 3 | 1 | True | 0 | ROZPOCET
| VV |  | 2,90*2,95+0,90*0,15+1,20*10,75+2,25*1,50+2,95*1,90+2,80*1,65+2,90*2,25+2,90*1,50+1,955*1,20+2,05*2,05 |  | 52.614 | [12 empty] | VV | 3 | 2 | True | 0 | ROZPOCET
| VV |  | 1.N.P.Č.M.: 101,108,109,110 | [14 empty] | VV | 3 | 1 | True | 0 | ROZPOCET
| VV |  | 3,15*2,30+2,30*2,20+2,30*2,55+2,05*1,40 |  | 21.04 | [12 empty] | VV | 3 | 2 | True | 0 | ROZPOCET
| VV |  | 1.N.P.Č.M.: 102 - schodiště v úrovni stropu | [14 empty] | VV | 3 | 1 | True | 0 | ROZPOCET
| VV |  | 0,55*(2,55+3,30)*2-0,55*1,20 |  | 5.775 | [12 empty] | VV | 3 | 2 | True | 0 | ROZPOCET
| VV |  | Mezisoučet |  | 79.429 | [12 empty] | VV | 3 | 3 | True | 1 | ROZPOCET
130 | K | 611321191 | Omítka vápenocementová vnitřních ploch nanášená ručně Příplatek k cenám za každých dalších i započatých 5 mm tloušťky omítky přes 10 mm stropů | m2 | 79.429 |  | 0 | CS ÚRS 2020 01 |  | základní |  | 0 | 0.0079 | 0.62749 | 0 | 0 | 4 | K | 3 |  |  |  | ROZPOCET | 0 | 0 | 0 | 0 | 0 | 1 | 0 | 4 | -276497730
131 | K | 611321145 | Omítka vápenocementová vnitřních ploch nanášená ručně dvouvrstvá, tloušťky jádrové omítky do 10 mm a tloušťky štuku do 3 mm štuková schodišťových konstrukcí stropů, stěn, ramen nebo nosníků | m2 | 14.94 |  | 0 | CS ÚRS 2020 01 |  | základní |  | 0 | 0.01838 | 0.2746 | 0 | 0 | 4 | K | 3 |  |  |  | ROZPOCET | 0 | 0 | 0 | 0 | 0 | 1 | 0 | 4 | -1222069934
| VV |  | schodišťová ramena | [14 empty] | VV | 3 | 1 | True | 0 | ROZPOCET
| VV |  | SCH 1 a SCH 2 | [14 empty] | VV | 3 | 1 | True | 0 | ROZPOCET
| VV |  | "SCH 1" (4,10+1,00)*1,20+4,10*0,30 |  | 7.35 | [12 empty] | VV | 3 | 2 | True | 0 | ROZPOCET
| VV |  | "SCH 2" (4,10+1,20)*1,20+4,10*0,30 |  | 7.59 | [12 empty] | VV | 3 | 2 | True | 0 | ROZPOCET
| VV |  | Mezisoučet |  | 14.94 | [12 empty] | VV | 3 | 3 | True | 1 | ROZPOCET
132 | K | 611321195 | Omítka vápenocementová vnitřních ploch nanášená ručně Příplatek k cenám za každých dalších i započatých 5 mm tloušťky omítky přes 10 mm schodišťových konstrukcí | m2 | 14.94 |  | 0 | CS ÚRS 2020 01 |  | základní |  | 0 | 0.0079 | 0.11803 | 0 | 0 | 4 | K | 3 |  |  |  | ROZPOCET | 0 | 0 | 0 | 0 | 0 | 1 | 0 | 4 | -944781519
133 | K | 612142001 | Potažení vnitřních ploch pletivem v ploše nebo pruzích, na plném podkladu sklovláknitým vtlačením do tmelu stěn | m2 | 1307.346 |  | 0 | CS ÚRS 2020 01 |  | základní |  | 0 | 0.00438 | 5.7262 | 0 | 0 | 4 | K | 3 |  |  |  | ROZPOCET | 0 | 0 | 0 | 0 | 0 | 1 | 0 | 4 | -837961726
134 | K | 612321121 | Omítka vápenocementová vnitřních ploch nanášená ručně jednovrstvá, tloušťky do 10 mm hladká svislých konstrukcí stěn | m2 | 465.185 |  | 0 | CS ÚRS 2020 01 |  | základní |  | 0 | 0.0154 | 7.1638 | 0 | 0 | 4 | K | 3 |  |  |  | ROZPOCET | 0 | 0 | 0 | 0 | 0 | 1 | 0 | 4 | -342429920
| VV |  | "dle odd.781" 316,296+111,667+37,222 |  | 465.185 | [12 empty] | VV | 3 | 2 | True | 0 | ROZPOCET
| VV |  | Mezisoučet |  | 465.185 | [12 empty] | VV | 3 | 3 | True | 1 | ROZPOCET
135 | K | 612321141 | Omítka vápenocementová vnitřních ploch nanášená ručně dvouvrstvá, tloušťky jádrové omítky do 10 mm a tloušťky štuku do 3 mm štuková svislých konstrukcí stěn | m2 | 842.161 |  | 0 | CS ÚRS 2020 01 |  | základní |  | 0 | 0.01838 | 15.4789 | 0 | 0 | 4 | K | 3 |  |  |  | ROZPOCET | 0 | 0 | 0 | 0 | 0 | 1 | 0 | 4 | -1511523897
| VV |  | 1.P.P. | [14 empty] | VV | 3 | 1 | True | 0 | ROZPOCET
| VV |  | (4,928+7,45+3,937+0,300+6,58)*3,30-3,742*2,60+0,225*(3,742+2,60*2) |  | 68.826 | [12 empty] | VV | 3 | 2 | True | 0 | ROZPOCET
| VV |  | (1,80+1,20+2,15*2)*2*3,30 |  | 48.18 | [12 empty] | VV | 3 | 2 | True | 0 | ROZPOCET
| VV |  | (14,00+4,90+6,50*2+7,00+4,80)*2*3,30-(2,475*2,85*2+1,55*2,85+2,975*2,85*2)+0,30*(2,975+2,85*2)*2+0,30*2,85*2 |  | 259.853 | [12 empty] | VV | 3 | 2 | True | 0 | ROZPOCET
| VV |  | (3,60*2+0,80*2+0,15*3+1,50+1,05*2)*3,30 |  | 42.405 | [12 empty] | VV | 3 | 2 | True | 0 | ROZPOCET
| VV |  | (4,05+10,75+1,20*2+0,15+2,90+2,95+2,90*2+2,25+1,50+2,80*2+1,65+3,15)*2*3,30-1,50*2,40+(2,25*2+1,50)*2,55 |  | 296.49 | [12 empty] | VV | 3 | 2 | True | 0 | ROZPOCET
| VV |  | (2,145*2+1,70+1,60+1,15+1,955+1,20)*2*3,30+2,05*4*7,20 |  | 137.547 | [12 empty] | VV | 3 | 2 | True | 0 | ROZPOCET
| VV |  | -(5,45*2,60+3,95*2,60)+0,225*(5,45+3,95+2,60*2) |  | -21.155 | [12 empty] | VV | 3 | 2 | True | 0 | ROZPOCET
| VV |  | (-1,20*2,85*2+0,30*(1,20+2,85*2))*2 |  | -9.54 | [12 empty] | VV | 3 | 2 | True | 0 | ROZPOCET
| VV |  | (-1,20*2,25+0,20*(1,20+2,25*2))*2 |  | -3.12 | [12 empty] | VV | 3 | 2 | True | 0 | ROZPOCET
| VV |  | -1,80*2,30+0,2225*(2,00+2,40*2) |  | -2.627 | [12 empty] | VV | 3 | 2 | True | 0 | ROZPOCET
| VV |  | -(0,70*6+0,80*9+0,90*2)*1,97 |  | -26.004 | [12 empty] | VV | 3 | 2 | True | 0 | ROZPOCET
| VV |  | -0,90*0,90+0,15*0,90*4 |  | -0.27 | [12 empty] | VV | 3 | 2 | True | 0 | ROZPOCET
| VV |  | Mezisoučet |  | 790.585 | [12 empty] | VV | 3 | 3 | True | 0 | ROZPOCET
| VV |  | 1.N.P. | [14 empty] | VV | 3 | 1 | True | 0 | ROZPOCET
| VV |  | (4,929+7,517+3,937+0,20*2+2,60+2,30*2)*3,80-(2,93*2,60+3,742*2,60)+0,225*(3,742+2,60*2) |  | 75.8 | [12 empty] | VV | 3 | 2 | True | 0 | ROZPOCET
| VV |  | (14,00+7,00+3,05+4,05+4,00+4,90*3+2,35+1,50+0,90+2,30*2+2,55+2,20)*2*3,80 |  | 462.84 | [12 empty] | VV | 3 | 2 | True | 0 | ROZPOCET
| VV |  | (2,05+1,51)*2*4,55 |  | 32.396 | [12 empty] | VV | 3 | 2 | True | 0 | ROZPOCET
| VV |  | -9,35*2,38+0,225*(9,35+2,38*2) |  | -19.078 | [12 empty] | VV | 3 | 2 | True | 0 | ROZPOCET
| VV |  | -(3,45*0,65*2+1,60*0,65*3+1,00*2,10+1,60*0,65) |  | -10.745 | [12 empty] | VV | 3 | 2 | True | 0 | ROZPOCET
| VV |  | 0,225*(1,60*8+0,65*10+2,75*2) |  | 5.58 | [12 empty] | VV | 3 | 2 | True | 0 | ROZPOCET
| VV |  | -1,40*2,10+0,20*(1,40+2,10*2) |  | -1.82 | [12 empty] | VV | 3 | 2 | True | 0 | ROZPOCET
| VV |  | (-1,20*2,25+0,20*(1,20+2,25*2))*2 |  | -3.12 | [12 empty] | VV | 3 | 2 | True | 0 | ROZPOCET
| VV |  | -0,90*0,90+0,15*0,90*4 |  | -0.27 | [12 empty] | VV | 3 | 2 | True | 0 | ROZPOCET
| VV |  | -(0,70*2+0,80*14)*1,97 |  | -24.822 | [12 empty] | VV | 3 | 2 | True | 0 | ROZPOCET
| VV |  | Mezisoučet |  | 516.761 | [12 empty] | VV | 3 | 3 | True | 0 | ROZPOCET
| VV |  | odpočet obkladů | [14 empty] | VV | 3 | 1 | True | 0 | ROZPOCET
| VV |  | "dle odd.781" -(316,296+111,667+37,222) |  | -465.185 | [12 empty] | VV | 3 | 2 | True | 0 | ROZPOCET
| VV |  | Mezisoučet |  | -465.185 | [12 empty] | VV | 3 | 3 | True | 0 | ROZPOCET
| VV |  | Součet |  | 842.161 | [12 empty] | VV | 3 | 4 | True | 1 | ROZPOCET
136 | K | 617331161 | Omítka cementová vnitřních ploch nanášená ručně dvouvrstvá, tloušťky jádrové omítky do 10 mm a tloušťky štuku do 3 mm štuková do černa pálená uzavřených nebo omezených prostor světlíků nebo výtahových šachet | m2 | 159.851 |  | 0 | CS ÚRS 2020 01 |  | základní |  | 0 | 0.027 | 4.316 | 0 | 0 | 4 | K | 3 |  |  |  | ROZPOCET | 0 | 0 | 0 | 0 | 0 | 1 | 0 | 4 | 868480104
| VV |  | výtahové šachty | [14 empty] | VV | 3 | 1 | True | 0 | ROZPOCET
| VV |  | "004" (1,607+1,90)*1/2*2,10+(1,607+1,90+2,10+2,20)*8,70-1,20*2,25*3+0,30*(1,20+2,25*2) |  | 65.213 | [12 empty] | VV | 3 | 2 | True | 0 | ROZPOCET
| VV |  | "007" 1,20*0,90+(1,20+0,90)*2*7,35-0,90*0,90*2 |  | 30.33 | [12 empty] | VV | 3 | 2 | True | 0 | ROZPOCET
| VV |  | "020" 2,05*1,75+(2,05+1,75)*2*8,70-1,20*2,25*2 |  | 64.308 | [12 empty] | VV | 3 | 2 | True | 0 | ROZPOCET
| VV |  | Mezisoučet |  | 159.851 | [12 empty] | VV | 3 | 3 | True | 1 | ROZPOCET
137 | K | 617331191 | Omítka cementová vnitřních ploch nanášená ručně Příplatek k cenám za každých dalších i započatých 5 mm tloušťky omítky přes 10 mm světlíků nebo výtahových šachet | m2 | 159.851 |  | 0 | CS ÚRS 2020 01 |  | základní |  | 0 | 0.0105 | 1.6784 | 0 | 0 | 4 | K | 3 |  |  |  | ROZPOCET | 0 | 0 | 0 | 0 | 0 | 1 | 0 | 4 | 779553183
| D | 62 | Úprava povrchů vnějších |  |  |  | 0 |  |  |  |  | 0 |  | 22.1615 |  | 0 | 1 | D | 2 |  |  |  | ROZPOCET | [6 empty] | 0
138 | K | 622221021 | Montáž kontaktního zateplení lepením a mechanickým kotvením z desek z minerální vlny s podélnou orientací vláken na vnější stěny, tloušťky desek přes 80 do 120 mm | m2 | 2.713 |  | 0 | CS ÚRS 2020 01 |  | základní |  | 0 | 0.00952 | 0.025828 | 0 | 0 | 4 | K | 3 |  |  |  | ROZPOCET | 0 | 0 | 0 | 0 | 0 | 1 | 0 | 4 | -439832726
| VV |  | meziokenní pilířky | [14 empty] | VV | 3 | 1 | True | 0 | ROZPOCET
| VV |  | (0,81*3+1,56)*0,68 |  | 2.713 | [12 empty] | VV | 3 | 2 | True | 0 | ROZPOCET
| VV |  | Mezisoučet |  | 2.713 | [12 empty] | VV | 3 | 3 | True | 1 | ROZPOCET
139 | M | 63151527 | deska tepelně izolační minerální kontaktních fasád podélné vlákno λ=0,036 tl 100mm | m2 | 2.849 |  | 0 | CS ÚRS 2020 01 |  | základní |  | 0 | 0.0135 | 0.038462 | 0 | 0 | 8 | M | 3 |  |  |  | ROZPOCET | 0 | 0 | 0 | 0 | 0 | 1 | 0 | 4 | 905045004
| VV |  | 2,713*1,05 'Přepočtené koeficientem množství |  | 2.849 | [12 empty] | VV | 3 | 2 | False | 1 | ROZPOCET
140 | K | 622221031 | Montáž kontaktního zateplení lepením a mechanickým kotvením z desek z minerální vlny s podélnou orientací vláken na vnější stěny, tloušťky desek přes 120 do 160 mm | m2 | 247.746 |  | 0 | CS ÚRS 2020 01 |  | základní |  | 0 | 0.0096 | 2.3784 | 0 | 0 | 4 | K | 3 |  |  |  | ROZPOCET | 0 | 0 | 0 | 0 | 0 | 1 | 0 | 4 | -474555154
| VV |  | dle PD - pohledy č.v.: 107 | [14 empty] | VV | 3 | 1 | True | 0 | ROZPOCET
| VV |  | 5,56*4,518+(4,00+2,632)*1/2*1,00+1,37*0,60 |  | 29.258 | [12 empty] | VV | 3 | 2 | True | 0 | ROZPOCET
| VV |  | -(2,90*3,65+1,20*2,25) |  | -13.285 | [12 empty] | VV | 3 | 2 | True | 0 | ROZPOCET
| VV |  | 10,51*(7,768+5,218)*1/2+4,20*7,768 |  | 100.867 | [12 empty] | VV | 3 | 2 | True | 0 | ROZPOCET
| VV |  | -3,682*2,57*2 |  | -18.925 | [12 empty] | VV | 3 | 2 | True | 0 | ROZPOCET
| VV |  | 11,35*7,768-4,44*(2,95+2,24)*1/2 |  | 76.645 | [12 empty] | VV | 3 | 2 | True | 0 | ROZPOCET
| VV |  | -5,84*2,27 |  | -13.257 | [12 empty] | VV | 3 | 2 | True | 0 | ROZPOCET
| VV |  | 7,40*3,25+5,85*4,518+5,05*1,00 |  | 55.53 | [12 empty] | VV | 3 | 2 | True | 0 | ROZPOCET
| VV |  | -4,34*2,27 |  | -9.852 | [12 empty] | VV | 3 | 2 | True | 0 | ROZPOCET
| VV |  | 2,75*5,118+5,85*4,968 |  | 43.137 | [12 empty] | VV | 3 | 2 | True | 0 | ROZPOCET
| VV |  | -1,34*1,77 |  | -2.372 | [12 empty] | VV | 3 | 2 | True | 0 | ROZPOCET
| VV |  | Mezisoučet |  | 247.746 | [12 empty] | VV | 3 | 3 | True | 1 | ROZPOCET
141 | M | 63151521 | deska tepelně izolační minerální kontaktních fasád podélné vlákno λ=0,036 tl 150mm | m2 | 260.133 |  | 0 | CS ÚRS 2020 01 |  | základní |  | 0 | 0.0175 | 4.5523 | 0 | 0 | 8 | M | 3 |  |  |  | ROZPOCET | 0 | 0 | 0 | 0 | 0 | 1 | 0 | 4 | -953799572
| VV |  | 247,746*1,05 'Přepočtené koeficientem množství |  | 260.133 | [12 empty] | VV | 3 | 2 | False | 1 | ROZPOCET
142 | K | 622531011 | Omítka tenkovrstvá silikonová vnějších ploch probarvená, včetně penetrace podkladu zrnitá, tloušťky 1,5 mm stěn | m2 | 258.431 |  | 0 | CS ÚRS 2020 01 |  | základní |  | 0 | 0.00268 | 0.6926 | 0 | 0 | 4 | K | 3 |  |  |  | ROZPOCET | 0 | 0 | 0 | 0 | 0 | 1 | 0 | 4 | -1404040002
| VV |  | dle PD - pohledy č.v.: 107 | [14 empty] | VV | 3 | 1 | True | 0 | ROZPOCET
| VV |  | meziokenní pilířky - na zateplení tl.100 mm | [14 empty] | VV | 3 | 1 | True | 0 | ROZPOCET
| VV |  | (0,81*3+1,56)*0,68 |  | 2.713 | [12 empty] | VV | 3 | 2 | True | 0 | ROZPOCET
| VV |  | Mezisoučet |  | 2.713 | [12 empty] | VV | 3 | 3 | True | 0 | ROZPOCET
| VV |  | na zateplení tl.150 mm | [14 empty] | VV | 3 | 1 | True | 0 | ROZPOCET
| VV |  | 5,56*4,518+(4,00+2,632)*1/2*1,00+1,37*0,60 |  | 29.258 | [12 empty] | VV | 3 | 2 | True | 0 | ROZPOCET
| VV |  | -(2,90*3,65+1,20*2,25)+0,15*(2,90+3,65*2+1,20+2,25*2) |  | -10.9 | [12 empty] | VV | 3 | 2 | True | 0 | ROZPOCET
| VV |  | 10,51*(7,768+5,218)*1/2+4,20*7,768 |  | 100.867 | [12 empty] | VV | 3 | 2 | True | 0 | ROZPOCET
| VV |  | -3,682*2,57*2+0,15*(3,682+2,57*2)*2 |  | -16.279 | [12 empty] | VV | 3 | 2 | True | 0 | ROZPOCET
| VV |  | 11,35*7,768-4,44*(2,95+2,24)*1/2 |  | 76.645 | [12 empty] | VV | 3 | 2 | True | 0 | ROZPOCET
| VV |  | -5,84*2,27+0,15*(5,84+2,27) |  | -12.04 | [12 empty] | VV | 3 | 2 | True | 0 | ROZPOCET
| VV |  | 7,40*3,25+5,85*4,518+5,05*1,00 |  | 55.53 | [12 empty] | VV | 3 | 2 | True | 0 | ROZPOCET
| VV |  | -4,34*2,27+0,15*(4,34+2,27) |  | -8.86 | [12 empty] | VV | 3 | 2 | True | 0 | ROZPOCET
| VV |  | 2,75*5,118+5,85*4,968 |  | 43.137 | [12 empty] | VV | 3 | 2 | True | 0 | ROZPOCET
| VV |  | -1,34*1,77+0,15*(1,34+1,77*2) |  | -1.64 | [12 empty] | VV | 3 | 2 | True | 0 | ROZPOCET
| VV |  | Mezisoučet |  | 255.718 | [12 empty] | VV | 3 | 3 | True | 0 | ROZPOCET
| VV |  | Součet |  | 258.431 | [12 empty] | VV | 3 | 4 | True | 1 | ROZPOCET
143 | K | 622211031 | Montáž kontaktního zateplení lepením a mechanickým kotvením z polystyrenových desek nebo z kombinovaných desek na vnější stěny, tloušťky desek přes 120 do 160 mm | m2 | 710.433 |  | 0 | CS ÚRS 2020 01 |  | základní |  | 0 | 0.0086 | 6.1097 | 0 | 0 | 4 | K | 3 |  |  |  | ROZPOCET | 0 | 0 | 0 | 0 | 0 | 1 | 0 | 4 | 1413212581
| VV |  | zateplení 1.P.P. s vyvedením 0,30 m nad terén | [14 empty] | VV | 3 | 1 | True | 0 | ROZPOCET
| VV |  | 147,960*(3,83+3,38)*1/2+1,20*3,38+5,65*(3,38+3,15)*1/2 |  | 555.899 | [12 empty] | VV | 3 | 2 | True | 0 | ROZPOCET
| VV |  | 10,60*(3,15+0,58)*1/2+4,30*0,58+7,40*0,58+6,90*0,68 |  | 31.247 | [12 empty] | VV | 3 | 2 | True | 0 | ROZPOCET
| VV |  | 4,60*(2,84+3,25)*1/2+(0,85+2,75)*3,25+(19,00+0,80)*(3,25+3,83)*1/2 |  | 95.799 | [12 empty] | VV | 3 | 2 | True | 0 | ROZPOCET
| VV |  | výtahové šachty - prohlubně | [14 empty] | VV | 3 | 1 | True | 0 | ROZPOCET
| VV |  | (2,85+2,80+2,74+2,40)*1,25+2,80*4*1,25 |  | 27.488 | [12 empty] | VV | 3 | 2 | True | 0 | ROZPOCET
| VV |  | Mezisoučet |  | 710.433 | [12 empty] | VV | 3 | 3 | True | 1 | ROZPOCET
144 | M | 28376446 | deska z polystyrénu XPS, hrana rovná a strukturovaný povrch 300kPa tl 150mm | m2 | 745.955 |  | 0 | CS ÚRS 2020 01 |  | základní |  | 0 | 0.0045 | 3.3568 | 0 | 0 | 8 | M | 3 |  |  |  | ROZPOCET | 0 | 0 | 0 | 0 | 0 | 1 | 0 | 4 | 999660702
| VV |  | 710,433*1,05 'Přepočtené koeficientem množství |  | 745.955 | [12 empty] | VV | 3 | 2 | False | 1 | ROZPOCET
145 | K | 622531021 | Omítka tenkovrstvá silikonová vnějších ploch probarvená, včetně penetrace podkladu zrnitá, tloušťky 2,0 mm stěn ( dekorační ) | m2 | 19.501 |  | 0 | CS ÚRS 2020 01 |  | základní |  | 0 | 0.00348 | 0.067863 | 0 | 0 | 4 | K | 3 |  |  |  | ROZPOCET | 0 | 0 | 0 | 0 | 0 | 1 | 0 | 4 | 623786628
| VV |  | sokl | [14 empty] | VV | 3 | 1 | True | 0 | ROZPOCET
| VV |  | (4,50+0,87+5,83+0,87+13,24+12,50+2,65+1,37+2,00+0,93+10,80+0,50+0,15+3,026+2,10)*0,30 |  | 18.401 | [12 empty] | VV | 3 | 2 | True | 0 | ROZPOCET
| VV |  | 2,75*0,40 |  | 1.1 | [12 empty] | VV | 3 | 2 | True | 0 | ROZPOCET
| VV |  | Mezisoučet |  | 19.501 | [12 empty] | VV | 3 | 3 | True | 1 | ROZPOCET
146 | K | 622273271 | Montáž odvětrávané fasády z vodorovných prken 140×18 mm s mezerou 2,0 cm na dvousměrné nosné ocelové Pz konstrukci opláštění připevněné mechanickým kotvením, opláštění stěn s vložením tepelné izolace (MV), tloušťky 180 mm, povrchová úprava olejováním ( cena obsahuje provedení veškerých detailů ) | m2 | 179.746 |  | 0 | CS ÚRS 2020 01 |  | základní |  | 0 | 0.01474 | 2.6495 | 0 | 0 | 4 | K | 3 |  |  |  | ROZPOCET | 0 | 0 | 0 | 0 | 0 | 1 | 0 | 4 | 198499894
| VV |  | dle pohledů | [14 empty] | VV | 3 | 1 | True | 0 | ROZPOCET
| VV |  | (1,37+2,366)*4,518+11,60*4,30-9,29*2,38 |  | 44.649 | [12 empty] | VV | 3 | 2 | True | 0 | ROZPOCET
| VV |  | 13,24*(5,268+4,85)*1/2-(6,24*0,62+0,94*1,97) |  | 61.261 | [12 empty] | VV | 3 | 2 | True | 0 | ROZPOCET
| VV |  | 15,04*(4,85+5,85)*1/2-10,69*0,62 |  | 73.836 | [12 empty] | VV | 3 | 2 | True | 0 | ROZPOCET
| VV |  | Mezisoučet |  | 179.746 | [12 empty] | VV | 3 | 3 | True | 1 | ROZPOCET
147 | M | 611 R_101 | Obkladová fasádní prkna - materiál finská borovice profil 140×18 mm ( materiál bude upřesněn ) | m2 | 206.708 |  | 0 |  |  | základní |  | 0 | 0.00931 | 1.9245 | 0 | 0 | 8 | M | 3 |  |  |  | ROZPOCET | 0 | 0 | 0 | 0 | 0 | 1 | 0 | 4 | 1938385244
| VV |  | 179,746*1,15 'Přepočtené koeficientem množství |  | 206.708 | [12 empty] | VV | 3 | 2 | False | 1 | ROZPOCET
148 | M | 28329030 | fólie kontaktní difuzně propustná pro doplňkovou hydroizolační vrstvu, monolitická třívrstvá PES/PP 150-160g/m2, integrovaná samolepící páska | m2 | 197.721 |  | 0 | CS ÚRS 2020 01 |  | základní |  | 0 | 0.00013 | 0.025704 | 0 | 0 | 8 | M | 3 |  |  |  | ROZPOCET | 0 | 0 | 0 | 0 | 0 | 1 | 0 | 4 | 341935286
| VV |  | 179,746*1,1 'Přepočtené koeficientem množství |  | 197.721 | [12 empty] | VV | 3 | 2 | False | 1 | ROZPOCET
149 | K | 622273291 | Montáž zavěšené odvětrávané fasády na ocelové nosné konstrukci z prken na dvousměrné nosné konstrukci opláštění připevněné mechanickým kotvením, opláštění stěn s vložením tepelné izolace, tloušťky ostění nebo nadpraží | m | 38.34 |  | 0 | CS ÚRS 2020 01 |  | základní |  | 0 | 0.00322 | 0.12345 | 0 | 0 | 4 | K | 3 |  |  |  | ROZPOCET | 0 | 0 | 0 | 0 | 0 | 1 | 0 | 4 | 392426898
| VV |  | 9,29+2,35*2+6,24+0,62*2+0,94+2,00*2+10,69+0,62*2 |  | 38.34 | [12 empty] | VV | 3 | 2 | True | 0 | ROZPOCET
| VV |  | Mezisoučet |  | 38.34 | [12 empty] | VV | 3 | 3 | True | 1 | ROZPOCET
150 | M | 611 R_101 | Obkladová fasádní prkna - materiál finská borovice profil 140×18 mm ( materiál bude upřesněn ) | m2 | 8.818 |  | 0 |  |  | základní |  | 0 | 0.00931 | 0.082096 | 0 | 0 | 8 | M | 3 |  |  |  | ROZPOCET | 0 | 0 | 0 | 0 | 0 | 1 | 0 | 4 | -652363384
| VV |  | 7,668*1,15 'Přepočtené koeficientem množství |  | 8.818 | [12 empty] | VV | 3 | 2 | False | 1 | ROZPOCET
151 | M | 28329030 | fólie kontaktní difuzně propustná pro doplňkovou hydroizolační vrstvu, monolitická třívrstvá PES/PP 150-160g/m2, integrovaná samolepící páska | m2 | 8.435 |  | 0 | CS ÚRS 2020 01 |  | základní |  | 0 | 0.00013 | 0.0010965 | 0 | 0 | 8 | M | 3 |  |  |  | ROZPOCET | 0 | 0 | 0 | 0 | 0 | 1 | 0 | 4 | -1055431634
| P |  | Poznámka k položce: max. třída těsnosti 3, zvýšená odolnost proti impregnačním prostředkům na dřevo | [14 empty] | P | 3
| VV |  | 7,668*1,1 'Přepočtené koeficientem množství |  | 8.435 | [12 empty] | VV | 3 | 2 | False | 1 | ROZPOCET
152 | K | 783827403 | Krycí (ochranný ) nátěr omítek dvojnásobný hladkých betonových povrchů nebo povrchů z desek na bázi dřeva (dřevovláknitých apod.) silikátový ( pozn.187,414 m2 je čistá plocha ! Skutečná rozvinutá plocha je vyjádřena v jednotkové ceně ) | m2 | 187.414 |  | 0 | CS ÚRS 2020 01 |  | základní |  | 0 | 0.00054 | 0.1012 | 0 | 0 | 4 | K | 3 |  |  |  | ROZPOCET | 0 | 0 | 0 | 0 | 0 | 1 | 0 | 4 | -1213944549
| VV |  | dle popisu na výkresech pohledů - šedá barva simulující zešedlý patinovaný povrch | [14 empty] | VV | 3 | 1 | True | 0 | ROZPOCET
| VV |  | (1,37+2,366)*4,518+11,60*4,30-9,29*2,38 |  | 44.649 | [12 empty] | VV | 3 | 2 | True | 0 | ROZPOCET
| VV |  | 13,24*(5,268+4,85)*1/2-(6,24*0,62+0,94*1,97) |  | 61.261 | [12 empty] | VV | 3 | 2 | True | 0 | ROZPOCET
| VV |  | 15,04*(4,85+5,85)*1/2-10,69*0,62 |  | 73.836 | [12 empty] | VV | 3 | 2 | True | 0 | ROZPOCET
| VV |  | (9,29+2,35*2+6,24+0,62*2+0,94+2,00*2+10,69+0,62*2)*0,20 |  | 7.668 | [12 empty] | VV | 3 | 2 | True | 0 | ROZPOCET
| VV |  | Mezisoučet |  | 187.414 | [12 empty] | VV | 3 | 3 | True | 1 | ROZPOCET
153 | K | 629991011 | Zakrytí vnějších ploch před znečištěním včetně pozdějšího odkrytí výplní otvorů a svislých ploch fólií přilepenou lepící páskou | m2 | 114.236 |  | 0 | CS ÚRS 2020 01 |  | základní |  | 0 | 0 | 0 | 0 | 0 | 4 | K | 3 |  |  |  | ROZPOCET | 0 | 0 | 0 | 0 | 0 | 1 | 0 | 4 | 1107294095
| VV |  | výplně otvorů - fasáda | [14 empty] | VV | 3 | 1 | True | 0 | ROZPOCET
| VV |  | 5,75*2,60+4,25*2,60+3,75*2,60 |  | 35.75 | [12 empty] | VV | 3 | 2 | True | 0 | ROZPOCET
| VV |  | 9,35*2,38+3,75*2,60+2,95*2,60+3,45*0,65*2+1,60*0,65*3+1,00*2,10+1,40*2,10+1,20*2,25 |  | 55.018 | [12 empty] | VV | 3 | 2 | True | 0 | ROZPOCET
| VV |  | Mezisoučet |  | 90.768 | [12 empty] | VV | 3 | 3 | True | 0 | ROZPOCET
| VV |  | vnější parapety | [14 empty] | VV | 3 | 1 | True | 0 | ROZPOCET
| VV |  | (3,80*2+9,35+0,60+1,60*3+3,45*2)*0,35+(0,75*3+1,50)*0,20 |  | 10.988 | [12 empty] | VV | 3 | 2 | True | 0 | ROZPOCET
| VV |  | Mezisoučet |  | 10.988 | [12 empty] | VV | 3 | 3 | True | 0 | ROZPOCET
| VV |  | zábradlí terasy | [14 empty] | VV | 3 | 1 | True | 0 | ROZPOCET
| VV |  | (11,00+4,60)*0,40*2 |  | 12.48 | [12 empty] | VV | 3 | 2 | True | 0 | ROZPOCET
| VV |  | Mezisoučet |  | 12.48 | [12 empty] | VV | 3 | 3 | True | 0 | ROZPOCET
| VV |  | Součet |  | 114.236 | [12 empty] | VV | 3 | 4 | True | 1 | ROZPOCET
154 | K | 629999011 | Příplatky k cenám úprav vnějších povrchů za zvýšenou pracnost při provádění styku dvou struktur na fasádě | m | 87.658 |  | 0 | CS ÚRS 2020 01 |  | základní |  | 0 | 0 | 0 | 0 | 0 | 4 | K | 3 |  |  |  | ROZPOCET | 0 | 0 | 0 | 0 | 0 | 1 | 0 | 4 | 51348165
| VV |  | sokl / fasáda / dřevěný obklad | [14 empty] | VV | 3 | 1 | True | 0 | ROZPOCET
| VV |  | 4,50+0,87+2,74+5,83+0,87+13,24+12,50+2,65+1,37+2,00+0,93+10,80+0,50+0,15+3,026+2,10 |  | 64.076 | [12 empty] | VV | 3 | 2 | True | 0 | ROZPOCET
| VV |  | 4,518*2+5,41+4,838+4,298 |  | 23.582 | [12 empty] | VV | 3 | 2 | True | 0 | ROZPOCET
| VV |  | Mezisoučet |  | 87.658 | [12 empty] | VV | 3 | 3 | True | 1 | ROZPOCET
155 | K | 622143004 | Montáž omítkových profilů plastových, pozinkovaných nebo dřevěných upevněných vtlačením do podkladní vrstvy nebo přibitím začišťovacích samolepících pro vytvoření dilatujícího spoje s okenním rámem | m | 183.92 |  | 0 | CS ÚRS 2020 01 |  | základní |  | 0 | 0 | 0 | 0 | 0 | 4 | K | 3 |  |  |  | ROZPOCET | 0 | 0 | 0 | 0 | 0 | 1 | 0 | 4 | 990935739
| VV |  | vnější APU lišty | [14 empty] | VV | 3 | 1 | True | 0 | ROZPOCET
| VV |  | 5,75+4,25+2,60*2+(3,75+2,60*2)*2+2,95+2,60*2+1,20+2,25*2+9,35+2,38*2 |  | 61.06 | [12 empty] | VV | 3 | 2 | True | 0 | ROZPOCET
| VV |  | (3,45+0,65*2)*2+(1,60+0,65*2)*3+1,60+2,75*2+1,40+2,10*2 |  | 30.9 | [12 empty] | VV | 3 | 2 | True | 0 | ROZPOCET
| VV |  | Mezisoučet |  | 91.96 | [12 empty] | VV | 3 | 3 | True | 0 | ROZPOCET
| VV |  | vnitřní APU lišty | [14 empty] | VV | 3 | 1 | True | 0 | ROZPOCET
| VV |  | 5,75+4,25+2,60*2+(3,75+2,60*2)*2+2,95+2,60*2+1,20+2,25*2+9,35+2,38*2 |  | 61.06 | [12 empty] | VV | 3 | 2 | True | 0 | ROZPOCET
| VV |  | (3,45+0,65*2)*2+(1,60+0,65*2)*3+1,60+2,75*2+1,40+2,10*2 |  | 30.9 | [12 empty] | VV | 3 | 2 | True | 0 | ROZPOCET
| VV |  | Mezisoučet |  | 91.96 | [12 empty] | VV | 3 | 3 | True | 0 | ROZPOCET
| VV |  | Součet |  | 183.92 | [12 empty] | VV | 3 | 4 | True | 1 | ROZPOCET
156 | M | 28342205 | profil začišťovací PVC 6mm s výztužnou tkaninou pro ostění ETICS | m | 193.116 |  | 0 | CS ÚRS 2020 01 |  | základní |  | 0 | 4e-05 | 0.0077246 | 0 | 0 | 8 | M | 3 |  |  |  | ROZPOCET | 0 | 0 | 0 | 0 | 0 | 1 | 0 | 4 | 1076869962
| VV |  | 183,92*1,05 'Přepočtené koeficientem množství |  | 193.116 | [12 empty] | VV | 3 | 2 | False | 1 | ROZPOCET
157 | K | 622252002 | Montáž profilů kontaktního zateplení ostatních stěnových, dilatačních apod. lepených do tmelu | m | 135.474 |  | 0 | CS ÚRS 2020 01 |  | základní |  | 0 | 0 | 0 | 0 | 0 | 4 | K | 3 |  |  |  | ROZPOCET | 0 | 0 | 0 | 0 | 0 | 1 | 0 | 4 | 436838224
| VV |  | "nadpraží" 5,90+4,40+3,75*2+6,30+10,75+9,35+2,95+1,20+1,40 |  | 49.75 | [12 empty] | VV | 3 | 2 | True | 0 | ROZPOCET
| VV |  | "ostění" 2,60*6+2,40*2+3,65+2,25*2+2,75*2+0,65*10 |  | 40.55 | [12 empty] | VV | 3 | 2 | True | 0 | ROZPOCET
| VV |  | "rohy a hrany budovy" 5,268*2+3,57+5,518+0,60 |  | 20.224 | [12 empty] | VV | 3 | 2 | True | 0 | ROZPOCET
| VV |  | "parapety" 4,00*2+0,90+3,75+0,60+1,60*3+3,45*2 |  | 24.95 | [12 empty] | VV | 3 | 2 | True | 0 | ROZPOCET
| VV |  | Mezisoučet |  | 135.474 | [12 empty] | VV | 3 | 3 | True | 1 | ROZPOCET
158 | M | 59051510 | profil začišťovací s okapnicí PVC s výztužnou tkaninou pro nadpraží ETICS | m | 52.238 |  | 0 | CS ÚRS 2020 01 |  | základní |  | 0 | 0.0003 | 0.015671 | 0 | 0 | 8 | M | 3 |  |  |  | ROZPOCET | 0 | 0 | 0 | 0 | 0 | 1 | 0 | 4 | 76872713
| VV |  | 49,75*1,05 'Přepočtené koeficientem množství |  | 52.238 | [12 empty] | VV | 3 | 2 | False | 1 | ROZPOCET
159 | M | 59051486 | profil rohový PVC 15x15mm s výztužnou tkaninou š 100mm pro ETICS | m | 42.578 |  | 0 | CS ÚRS 2020 01 |  | základní |  | 0 | 3e-05 | 0.0012773 | 0 | 0 | 8 | M | 3 |  |  |  | ROZPOCET | 0 | 0 | 0 | 0 | 0 | 1 | 0 | 4 | -827523684
| VV |  | 40,55*1,05 'Přepočtené koeficientem množství |  | 42.578 | [12 empty] | VV | 3 | 2 | False | 1 | ROZPOCET
160 | M | 59051480 | profil rohový Al 15x15mm s výztužnou tkaninou š 100mm pro ETICS | m | 21.235 |  | 0 | CS ÚRS 2020 01 |  | základní |  | 0 | 0.0001 | 0.0021235 | 0 | 0 | 8 | M | 3 |  |  |  | ROZPOCET | 0 | 0 | 0 | 0 | 0 | 1 | 0 | 4 | -1972530488
| VV |  | 20,224*1,05 'Přepočtené koeficientem množství |  | 21.235 | [12 empty] | VV | 3 | 2 | False | 1 | ROZPOCET
161 | M | 59051512 | profil začišťovací s okapnicí PVC s výztužnou tkaninou pro parapet ETICS | m | 26.198 |  | 0 | CS ÚRS 2020 01 |  | základní |  | 0 | 0.0002 | 0.0052396 | 0 | 0 | 8 | M | 3 |  |  |  | ROZPOCET | 0 | 0 | 0 | 0 | 0 | 1 | 0 | 4 | -2130271932
| VV |  | 24,95*1,05 'Přepočtené koeficientem množství |  | 26.198 | [12 empty] | VV | 3 | 2 | False | 1 | ROZPOCET
| D | 63 | Podlahy a podlahové konstrukce |  |  |  | 0 |  |  |  |  | 0 |  | 266.9579 |  | 0 | 1 | D | 2 |  |  |  | ROZPOCET | [6 empty] | 0
162 | K | 631311135 | Mazanina z betonu prostého bez zvýšených nároků na prostředí tl. přes 120 do 240 mm tř. C 20/25_XC2 | m3 | 42.987 |  | 0 | CS ÚRS 2020 01 |  | základní |  | 0 | 2.4533 | 105.4596 | 0 | 0 | 4 | K | 3 |  |  |  | ROZPOCET | 0 | 0 | 0 | 0 | 0 | 1 | 0 | 4 | 1758544813
| VV |  | podkladní betonová mazanina | [14 empty] | VV | 3 | 1 | True | 0 | ROZPOCET
| VV |  | (14,60*12,80+11,35*5,10+(5,607+4,125)*1/2*10,05-4,125*0,60*1/2-(2,45+2,05)*1/2*2,60)*0,15 |  | 42.987 | [12 empty] | VV | 3 | 2 | True | 0 | ROZPOCET
| VV |  | Mezisoučet |  | 42.987 | [12 empty] | VV | 3 | 3 | True | 1 | ROZPOCET
163 | K | 631319175 | Příplatek k cenám mazanin za stržení povrchu spodní vrstvy mazaniny latí před vložením výztuže nebo pletiva pro tl. obou vrstev mazaniny přes 120 do 240 mm | m3 | 42.987 |  | 0 | CS ÚRS 2020 01 |  | základní |  | 0 | 0 | 0 | 0 | 0 | 4 | K | 3 |  |  |  | ROZPOCET | 0 | 0 | 0 | 0 | 0 | 1 | 0 | 4 | -2040015653
164 | K | 631362021 | Výztuž mazanin ze svařovaných sítí z drátů typu KARI | t | 1.593 |  | 0 | CS ÚRS 2020 01 |  | základní |  | 0 | 1.0628 | 1.693 | 0 | 0 | 4 | K | 3 |  |  |  | ROZPOCET | 0 | 0 | 0 | 0 | 0 | 1 | 0 | 4 | -1101129397
| VV |  | "Kari síť 100×100 d=6 mm" 287,00*4,44*1,25*0,001 |  | 1.593 | [12 empty] | VV | 3 | 2 | True | 0 | ROZPOCET
| VV |  | Mezisoučet |  | 1.593 | [12 empty] | VV | 3 | 3 | True | 1 | ROZPOCET
165 | K | 635111243 | Násyp ze štěrkopísku, písku nebo kameniva pod podlahy se zhutněním z kameniva hrubého frakce 0-63 mm | m3 | 38.197 |  | 0 |  |  | základní |  | 0 | 2.16 | 82.5055 | 0 | 0 | 4 | K | 3 |  |  |  | ROZPOCET | 0 | 0 | 0 | 0 | 0 | 1 | 0 | 4 | -113351035
| VV |  | podsyp pod podkladní betonovou mazaninu | [14 empty] | VV | 3 | 1 | True | 0 | ROZPOCET
| VV |  | (13,90*4,80+7,10*6,90+6,40*12,00+4,15*4,70+2,25*1,35+1,95*1,95)*0,15 |  | 32.828 | [12 empty] | VV | 3 | 2 | True | 0 | ROZPOCET
| VV |  | (3,00*2,35+(4,80+3,80)*1/2*6,95-3,80*0,60*1/2)*0,15 |  | 5.369 | [12 empty] | VV | 3 | 2 | True | 0 | ROZPOCET
| VV |  | Mezisoučet |  | 38.197 | [12 empty] | VV | 3 | 3 | True | 1 | ROZPOCET
166 | K | 631311115 | Mazanina z betonu prostého bez zvýšených nároků na prostředí tl. přes 50 do 80 mm tř. C 20/25 | m3 | 0.417 |  | 0 | CS ÚRS 2020 01 |  | základní |  | 0 | 2.4533 | 1.023 | 0 | 0 | 4 | K | 3 |  |  |  | ROZPOCET | 0 | 0 | 0 | 0 | 0 | 1 | 0 | 4 | -1427839037
| VV |  | podlaha B 1 | [14 empty] | VV | 3 | 1 | True | 0 | ROZPOCET
| VV |  | 1.P.P. | [14 empty] | VV | 3 | 1 | True | 0 | ROZPOCET
| VV |  | "004" (1,607+1,90)*1/2*2,10*0,05 |  | 0.184 | [12 empty] | VV | 3 | 2 | True | 0 | ROZPOCET
| VV |  | "007" 1,20*0,90*0,05 |  | 0.054 | [12 empty] | VV | 3 | 2 | True | 0 | ROZPOCET
| VV |  | "020" 2,05*1,75*0,05 |  | 0.179 | [12 empty] | VV | 3 | 2 | True | 0 | ROZPOCET
| VV |  | Mezisoučet |  | 0.417 | [12 empty] | VV | 3 | 3 | True | 1 | ROZPOCET
167 | K | 631319171 | Příplatek k cenám mazanin za stržení povrchu spodní vrstvy mazaniny latí před vložením výztuže nebo pletiva pro tl. obou vrstev mazaniny přes 50 do 80 mm | m3 | 0.417 |  | 0 | CS ÚRS 2020 01 |  | základní |  | 0 | 0 | 0 | 0 | 0 | 4 | K | 3 |  |  |  | ROZPOCET | 0 | 0 | 0 | 0 | 0 | 1 | 0 | 4 | -1321357910
168 | K | 631319021 | Příplatek k cenám mazanin za úpravu povrchu mazaniny přehlazením s poprášením cementem pro konečnou úpravu, mazanina tl. přes 50 do 80 mm (40 kg/m3) | m3 | 0.417 |  | 0 | CS ÚRS 2020 01 |  | základní |  | 0 | 0.04 | 0.01668 | 0 | 0 | 4 | K | 3 |  |  |  | ROZPOCET | 0 | 0 | 0 | 0 | 0 | 1 | 0 | 4 | -1641946399
| VV |  | podlaha B 1 | [14 empty] | VV | 3 | 1 | True | 0 | ROZPOCET
| VV |  | 1.P.P. | [14 empty] | VV | 3 | 1 | True | 0 | ROZPOCET
| VV |  | "004" (1,607+1,90)*1/2*2,10*0,05 |  | 0.184 | [12 empty] | VV | 3 | 2 | True | 0 | ROZPOCET
| VV |  | "007" 1,20*0,90*0,05 |  | 0.054 | [12 empty] | VV | 3 | 2 | True | 0 | ROZPOCET
| VV |  | "020" 2,05*1,75*0,05 |  | 0.179 | [12 empty] | VV | 3 | 2 | True | 0 | ROZPOCET
| VV |  | Mezisoučet |  | 0.417 | [12 empty] | VV | 3 | 3 | True | 1 | ROZPOCET
169 | K | 631362021 | Výztuž mazanin ze svařovaných sítí z drátů typu KARI | t | 0.033 |  | 0 | CS ÚRS 2020 01 |  | základní |  | 0 | 1.0628 | 0.035071 | 0 | 0 | 4 | K | 3 |  |  |  | ROZPOCET | 0 | 0 | 0 | 0 | 0 | 1 | 0 | 4 | -583643378
| VV |  | "Kari síť 100×100 d=5 mm" 8,50*3,08*1,25*0,001 |  | 0.033 | [12 empty] | VV | 3 | 2 | True | 0 | ROZPOCET
| VV |  | Mezisoučet |  | 0.033 | [12 empty] | VV | 3 | 3 | True | 1 | ROZPOCET
170 | K | 632451254 | Potěr cementový samonivelační litý tř. C 30, tl. přes 45 do 50 mm | m2 | 459.141 |  | 0 | CS ÚRS 2020 01 |  | základní |  | 0 | 0.11 | 50.5055 | 0 | 0 | 4 | K | 3 |  |  |  | ROZPOCET | 0 | 0 | 0 | 0 | 0 | 1 | 0 | 4 | 576301455
| VV |  | tl.55 mm | [14 empty] | VV | 3 | 1 | True | 0 | ROZPOCET
| VV |  | "C 2,4" 14,867+88,890 |  | 103.757 | [12 empty] | VV | 3 | 2 | True | 0 | ROZPOCET
| VV |  | tl.56 mm | [14 empty] | VV | 3 | 1 | True | 0 | ROZPOCET
| VV |  | "C 3,6" 19,318+17,527 |  | 36.845 | [12 empty] | VV | 3 | 2 | True | 0 | ROZPOCET
| VV |  | tl.72 mm | [14 empty] | VV | 3 | 1 | True | 0 | ROZPOCET
| VV |  | "A 1; C ,55" 236,360+63,221+18,958 |  | 318.539 | [12 empty] | VV | 3 | 2 | True | 0 | ROZPOCET
| VV |  | Mezisoučet |  | 459.141 | [12 empty] | VV | 3 | 3 | True | 1 | ROZPOCET
171 | K | 632451293 | Potěr cementový samonivelační litý Příplatek k cenám za každých dalších i započatých 5 mm tloušťky přes 50 mm tř. C 30 | m2 | 1770.142 |  | 0 | CS ÚRS 2020 01 |  | základní |  | 0 | 0.011 | 19.4716 | 0 | 0 | 4 | K | 3 |  |  |  | ROZPOCET | 0 | 0 | 0 | 0 | 0 | 1 | 0 | 4 | 625664459
| VV |  | tl.55 mm - 1 × příplatek | [14 empty] | VV | 3 | 1 | True | 0 | ROZPOCET
| VV |  | "C 2,4" (14,867+88,890)*1 |  | 103.757 | [12 empty] | VV | 3 | 2 | True | 0 | ROZPOCET
| VV |  | tl.56 mm - 2 × příplatek | [14 empty] | VV | 3 | 1 | True | 0 | ROZPOCET
| VV |  | "C 3,6" (19,318+17,527)*2 |  | 73.69 | [12 empty] | VV | 3 | 2 | True | 0 | ROZPOCET
| VV |  | tl.72 mm - 5 × příplatek | [14 empty] | VV | 3 | 1 | True | 0 | ROZPOCET
| VV |  | "A 1; C ,55" (236,360+63,221+18,958)*5 |  | 1592.695 | [12 empty] | VV | 3 | 2 | True | 0 | ROZPOCET
| VV |  | Mezisoučet |  | 1770.142 | [12 empty] | VV | 3 | 3 | True | 1 | ROZPOCET
172 | K | 632451024 | Potěr cementový vyrovnávací z malty (MC-15) v pásu o průměrné (střední) tl. přes 40 do 50 mm | m2 | 50.755 |  | 0 | CS ÚRS 2020 01 |  | základní |  | 0 | 0.1231 | 6.2479 | 0 | 0 | 4 | K | 3 |  |  |  | ROZPOCET | 0 | 0 | 0 | 0 | 0 | 1 | 0 | 4 | 1781185580
| VV |  | horní ukončení zdiva tl.300 mm | [14 empty] | VV | 3 | 1 | True | 0 | ROZPOCET
| VV |  | 1.P.P. | [14 empty] | VV | 3 | 1 | True | 0 | ROZPOCET
| VV |  | (14,60+12,20+0,80+4,15+1,55+12,40+4,25+17,30+11,35+8,35)*0,30 |  | 26.085 | [12 empty] | VV | 3 | 2 | True | 0 | ROZPOCET
| VV |  | (3,15+7,517+0,20)*0,30 |  | 3.26 | [12 empty] | VV | 3 | 2 | True | 0 | ROZPOCET
| VV |  | Mezisoučet |  | 29.345 | [12 empty] | VV | 3 | 3 | True | 0 | ROZPOCET
| VV |  | 1.N.P. | [14 empty] | VV | 3 | 1 | True | 0 | ROZPOCET
| VV |  | (14,60*2+14,00+12,20*2-2,45-1,50)*0,30 |  | 19.095 | [12 empty] | VV | 3 | 2 | True | 0 | ROZPOCET
| VV |  | (7,517+0,20)*0,30 |  | 2.315 | [12 empty] | VV | 3 | 2 | True | 0 | ROZPOCET
| VV |  | Mezisoučet |  | 21.41 | [12 empty] | VV | 3 | 3 | True | 0 | ROZPOCET
| VV |  | Součet |  | 50.755 | [12 empty] | VV | 3 | 4 | True | 1 | ROZPOCET
| D | 9 | Ostatní konstrukce a práce, bourání |  |  |  | 0 |  |  |  |  | 0 |  | 0.16299 |  | 0 | 1 | D | 1 |  |  |  | ROZPOCET | [6 empty] | 0
| D | 94 | Lešení a stavební výtahy |  |  |  | 0 |  |  |  |  | 0 |  | 0.068598 |  | 0 | 1 | D | 2 |  |  |  | ROZPOCET | [6 empty] | 0
173 | K | 941211111 | Montáž lešení řadového rámového lehkého pracovního s podlahami s provozním zatížením tř. 3 do 200 kg/m2 šířky tř. SW06 přes 0,6 do 0,9 m, výšky do 10 m | m2 | 406.783 |  | 0 | CS ÚRS 2020 01 |  | základní |  | 0 | 0 | 0 | 0 | 0 | 4 | K | 3 |  |  |  | ROZPOCET | 0 | 0 | 0 | 0 | 0 | 1 | 0 | 4 | 1932365926
| VV |  | (15,04+1,20+5,56+1,00*2)*(4,018+3,338)*1/2 |  | 87.536 | [12 empty] | VV | 3 | 2 | True | 0 | ROZPOCET
| VV |  | (10,51+1,00*2)*(4,018+6,588)*1/2 |  | 66.341 | [12 empty] | VV | 3 | 2 | True | 0 | ROZPOCET
| VV |  | (4,192+2,366+1,00)*6,588 |  | 49.792 | [12 empty] | VV | 3 | 2 | True | 0 | ROZPOCET
| VV |  | (11,35+5,03)*3,17+(11,42+5,03)*2,80 |  | 97.985 | [12 empty] | VV | 3 | 2 | True | 0 | ROZPOCET
| VV |  | (0,80+2,75+1,00*2)*3,918 |  | 21.745 | [12 empty] | VV | 3 | 2 | True | 0 | ROZPOCET
| VV |  | (5,83+1,00)*(3,768+3,888)*1/2 |  | 26.145 | [12 empty] | VV | 3 | 2 | True | 0 | ROZPOCET
| VV |  | (0,87+13,24+1,00*2)*(3,768+3,338)*1/2 |  | 57.239 | [12 empty] | VV | 3 | 2 | True | 0 | ROZPOCET
| VV |  | Mezisoučet |  | 406.783 | [12 empty] | VV | 3 | 3 | True | 1 | ROZPOCET
174 | K | 941211211 | Montáž lešení řadového rámového lehkého pracovního s podlahami s provozním zatížením tř. 3 do 200 kg/m2 Příplatek za první a každý další den použití lešení k ceně -1111 nebo -1112 | m2 | 30508.725 |  | 0 | CS ÚRS 2020 01 |  | základní |  | 0 | 0 | 0 | 0 | 0 | 4 | K | 3 |  |  |  | ROZPOCET | 0 | 0 | 0 | 0 | 0 | 1 | 0 | 4 | 37444380
| VV |  | rozpočtováno 75 dnů / bude upřesněno dodavatelem | [14 empty] | VV | 3 | 1 | True | 0 | ROZPOCET
| VV |  | 406,783*75 |  | 30508.725 | [12 empty] | VV | 3 | 2 | True | 0 | ROZPOCET
| VV |  | Mezisoučet |  | 30508.725 | [12 empty] | VV | 3 | 3 | True | 1 | ROZPOCET
175 | K | 941211811 | Demontáž lešení řadového rámového lehkého pracovního s provozním zatížením tř. 3 do 200 kg/m2 šířky tř. SW06 přes 0,6 do 0,9 m, výšky do 10 m | m2 | 406.783 |  | 0 | CS ÚRS 2020 01 |  | základní |  | 0 | 0 | 0 | 0 | 0 | 4 | K | 3 |  |  |  | ROZPOCET | 0 | 0 | 0 | 0 | 0 | 1 | 0 | 4 | 1197616234
176 | K | 943211111 | Montáž lešení prostorového rámového lehkého pracovního s podlahami s provozním zatížením tř. 3 do 200 kg/m2, výšky do 10 m | m3 | 65.541 |  | 0 | CS ÚRS 2020 01 |  | základní |  | 0 | 0 | 0 | 0 | 0 | 4 | K | 3 |  |  |  | ROZPOCET | 0 | 0 | 0 | 0 | 0 | 1 | 0 | 4 | -1919017891
| VV |  | výtahové šachty | [14 empty] | VV | 3 | 1 | True | 0 | ROZPOCET
| VV |  | "004" (1,607+1,90)*1/2*(8,70-1,80) |  | 12.099 | [12 empty] | VV | 3 | 2 | True | 0 | ROZPOCET
| VV |  | "007" 1,20*0,90*(7,35-1,80) |  | 5.994 | [12 empty] | VV | 3 | 2 | True | 0 | ROZPOCET
| VV |  | "020" 2,05*1,75*(8,70-1,80) |  | 24.754 | [12 empty] | VV | 3 | 2 | True | 0 | ROZPOCET
| VV |  | Mezisoučet |  | 42.847 | [12 empty] | VV | 3 | 3 | True | 0 | ROZPOCET
| VV |  | schodišťová šachta | [14 empty] | VV | 3 | 1 | True | 0 | ROZPOCET
| VV |  | "021" 2,05*2,05*(7,20-1,80) |  | 22.694 | [12 empty] | VV | 3 | 2 | True | 0 | ROZPOCET
| VV |  | Mezisoučet |  | 22.694 | [12 empty] | VV | 3 | 3 | True | 0 | ROZPOCET
| VV |  | Součet |  | 65.541 | [12 empty] | VV | 3 | 4 | True | 1 | ROZPOCET
177 | K | 943211119 | Montáž lešení prostorového rámového lehkého pracovního s podlahami Příplatek k cenám za půdorysnou plochu do 6 m2 | m3 | 65.541 |  | 0 | CS ÚRS 2020 01 |  | základní |  | 0 | 0 | 0 | 0 | 0 | 4 | K | 3 |  |  |  | ROZPOCET | 0 | 0 | 0 | 0 | 0 | 1 | 0 | 4 | -1799828928
178 | K | 943211211 | Montáž lešení prostorového rámového lehkého pracovního s podlahami Příplatek za první a každý další den použití lešení k ceně -1111 | m3 | 2949.345 |  | 0 | CS ÚRS 2020 01 |  | základní |  | 0 | 0 | 0 | 0 | 0 | 4 | K | 3 |  |  |  | ROZPOCET | 0 | 0 | 0 | 0 | 0 | 1 | 0 | 4 | 977315305
| VV |  | 65,541*45 |  | 2949.345 | [12 empty] | VV | 3 | 2 | True | 0 | ROZPOCET
| VV |  | Mezisoučet |  | 2949.345 | [12 empty] | VV | 3 | 3 | True | 1 | ROZPOCET
179 | K | 943211811 | Demontáž lešení prostorového rámového lehkého pracovního s podlahami s provozním zatížením tř. 3 do 200 kg/m2, výšky do 10 m | m3 | 65.541 |  | 0 | CS ÚRS 2020 01 |  | základní |  | 0 | 0 | 0 | 0 | 0 | 4 | K | 3 |  |  |  | ROZPOCET | 0 | 0 | 0 | 0 | 0 | 1 | 0 | 4 | 1176763654
180 | K | 949101111 | Lešení pomocné pracovní pro objekty pozemních staveb pro zatížení do 150 kg/m2, o výšce lešeňové podlahy do 1,9 m | m2 | 219.603 |  | 0 | CS ÚRS 2020 01 |  | základní |  | 0 | 0.00013 | 0.028548 | 0 | 0 | 4 | K | 3 |  |  |  | ROZPOCET | 0 | 0 | 0 | 0 | 0 | 1 | 0 | 4 | -1014714785
| VV |  | 1.P.P. | [14 empty] | VV | 3 | 1 | True | 0 | ROZPOCET
| VV |  | (4,928+3,80)*1/2*7,45-3,85*0,60*1/2+(1,80+1,20)*2,15-2,50*4,50 |  | 26.557 | [12 empty] | VV | 3 | 2 | True | 0 | ROZPOCET
| VV |  | 14,00*4,90++4,90*(7,00+4,80)+4,15*1,90+2,80*(1,65+3,15) |  | 147.745 | [12 empty] | VV | 3 | 2 | True | 0 | ROZPOCET
| VV |  | 2,90*(2,95+2,25+1,50)+1,20*5,10+2,25*1,50 |  | 28.925 | [12 empty] | VV | 3 | 2 | True | 0 | ROZPOCET
| VV |  | 1,955*3,45+2,145*1,70+2,145*1,60+(1,25+0,97)*1,15 |  | 16.376 | [12 empty] | VV | 3 | 2 | True | 0 | ROZPOCET
| VV |  | Mezisoučet |  | 219.603 | [12 empty] | VV | 3 | 3 | True | 1 | ROZPOCET
181 | K | 949101112 | Lešení pomocné pracovní pro objekty pozemních staveb pro zatížení do 150 kg/m2, o výšce lešeňové podlahy přes 1,9 do 3,5 m | m2 | 190.714 |  | 0 | CS ÚRS 2020 01 |  | základní |  | 0 | 0.00021 | 0.04005 | 0 | 0 | 4 | K | 3 |  |  |  | ROZPOCET | 0 | 0 | 0 | 0 | 0 | 1 | 0 | 4 | 1128959114
| VV |  | 1.N.P. | [14 empty] | VV | 3 | 1 | True | 0 | ROZPOCET
| VV |  | (4,929+3,85)*1/2*7,40-3,80*0,60*1/2+3,15*0,20+3,15*2,30-2,55*4,80 |  | 26.977 | [12 empty] | VV | 3 | 2 | True | 0 | ROZPOCET
| VV |  | 14,00*7,00+(2,030+3,05+4,05+4,00)*4,90-1,40*1,05+2,05*1,40 |  | 163.737 | [12 empty] | VV | 3 | 2 | True | 0 | ROZPOCET
| VV |  | Mezisoučet |  | 190.714 | [12 empty] | VV | 3 | 3 | True | 1 | ROZPOCET
182 | K | 949121122 | Montáž lešení lehkého kozového dílcového ve schodišti o výšce lešeňové podlahy přes 1,5 do 3,5 m | sada | 8 |  | 0 | CS ÚRS 2020 01 |  | základní |  | 0 | 0 | 0 | 0 | 0 | 4 | K | 3 |  |  |  | ROZPOCET | 0 | 0 | 0 | 0 | 0 | 1 | 0 | 4 | 1231620397
| VV |  | "hlavní schodiště" 8 |  | 8 | [12 empty] | VV | 3 | 2 | True | 0 | ROZPOCET
| VV |  | Mezisoučet |  | 8 | [12 empty] | VV | 3 | 3 | True | 1 | ROZPOCET
183 | K | 949121222 | Montáž lešení lehkého kozového dílcového Příplatek za první a každý další den použití lešení k ceně -1122 | sada | 360 |  | 0 | CS ÚRS 2020 01 |  | základní |  | 0 | 0 | 0 | 0 | 0 | 4 | K | 3 |  |  |  | ROZPOCET | 0 | 0 | 0 | 0 | 0 | 1 | 0 | 4 | -835045018
| VV |  | 8*45 |  | 360 | [12 empty] | VV | 3 | 2 | True | 0 | ROZPOCET
| VV |  | Mezisoučet |  | 360 | [12 empty] | VV | 3 | 3 | True | 1 | ROZPOCET
184 | K | 949121822 | Demontáž lešení lehkého kozového dílcového ve schodišti o výšce lešeňové podlahy přes 1,5 do 3,5 m | sada | 8 |  | 0 | CS ÚRS 2020 01 |  | základní |  | 0 | 0 | 0 | 0 | 0 | 4 | K | 3 |  |  |  | ROZPOCET | 0 | 0 | 0 | 0 | 0 | 1 | 0 | 4 | -276193550
| D | 95 | Různé dokončovací konstrukce a práce pozemních staveb |  |  |  | 0 |  |  |  |  | 0 |  | 0.094394 |  | 0 | 1 | D | 2 |  |  |  | ROZPOCET | [6 empty] | 0
185 | K | 952901111 | Vyčištění budov nebo objektů před předáním do užívání budov bytové nebo občanské výstavby, světlé výšky podlaží do 4 m | m2 | 607.84 |  | 0 | CS ÚRS 2020 01 |  | základní |  | 0 | 4e-05 | 0.024314 | 0 | 0 | 4 | K | 3 |  |  |  | ROZPOCET | 0 | 0 | 0 | 0 | 0 | 1 | 0 | 4 | 1279403951
| VV |  | "1.P.P." 14,90*19,00-(0,80*5,90+11,35*0,80)+(5,63+4,15)*1/2*10,25-4,10*0,60*1/2 |  | 318.193 | [12 empty] | VV | 3 | 2 | True | 0 | ROZPOCET
| VV |  | "1.N.P." 14,90*19,00-(0,80*5,90+11,35*0,80)+(5,63+4,15)*1/2*10,25-4,10*0,60*1/2-11,35*5,03*1/2 |  | 289.647 | [12 empty] | VV | 3 | 2 | True | 0 | ROZPOCET
| VV |  | Mezisoučet |  | 607.84 | [12 empty] | VV | 3 | 3 | True | 1 | ROZPOCET
186 | K | 953943211 | Osazování drobných kovových předmětů kotvených do stěny hasicího přístroje | kus | 6 |  | 0 | CS ÚRS 2020 01 |  | základní |  | 0 | 0.00018 | 0.00108 | 0 | 0 | 4 | K | 3 |  |  |  | ROZPOCET | 0 | 0 | 0 | 0 | 0 | 1 | 0 | 4 | 1248735416
| VV |  | "110,111" 1+5 |  | 6 | [12 empty] | VV | 3 | 2 | True | 0 | ROZPOCET
| VV |  | Mezisoučet |  | 6 | [12 empty] | VV | 3 | 3 | True | 1 | ROZPOCET
187 | M | 44932114 | přístroj hasicí ruční práškový (PG6) s hasící schopností 21A dle požadavku ČSN 730802 | kus | 5 |  | 0 | CS ÚRS 2020 01 |  | základní |  | 0 | 0.012 | 0.06 | 0 | 0 | 8 | M | 3 |  |  |  | ROZPOCET | 0 | 0 | 0 | 0 | 0 | 1 | 0 | 4 | 1050438558
188 | M | 44932211 | přístroj hasicí ruční sněhový (S6) CO2 s hasící schopností 55B na stěnu dle požadavku ČSN 730802 | kus | 1 |  | 0 | CS ÚRS 2020 01 |  | základní |  | 0 | 0.009 | 0.009 | 0 | 0 | 8 | M | 3 |  |  |  | ROZPOCET | 0 | 0 | 0 | 0 | 0 | 1 | 0 | 4 | -1164550898
189 | K | 95 R_001 | Montáž a dodávka - fotoluminiscenční štítky na stěnách v chráněné únikové trase ( druh štítků a umístění - bude upřesněno ) dle PSV ozn.109 | kus | 20 |  | 0 |  |  | základní |  | 0 | 0 | 0 | 0 | 0 | 4 | K | 3 |  |  |  | ROZPOCET | 0 | 0 | 0 | 0 | 0 | 1 | 0 | 4 | 1098213936
| D | 998 | Přesun hmot |  |  |  | 0 |  |  |  |  | 0 |  | 0 |  | 0 | 1 | D | 1 |  |  |  | ROZPOCET | [6 empty] | 0
190 | K | 998011002 | Přesun hmot pro budovy občanské výstavby, bydlení, výrobu a služby s nosnou svislou konstrukcí zděnou z cihel, tvárnic nebo kamene vodorovná dopravní vzdálenost do 100 m pro budovy výšky přes 6 do 12 m | t | 1635.387 |  | 0 | CS ÚRS 2020 01 |  | základní |  | 0 | 0 | 0 | 0 | 0 | 4 | K | 2 |  |  |  | ROZPOCET | 0 | 0 | 0 | 0 | 0 | 1 | 0 | 4 | -1574511724
| D | PSV | Práce a dodávky PSV |  |  |  | 0 |  |  |  |  | 0 |  | 64.9643 |  | 0 | 2 | D | 0 |  |  |  | ROZPOCET | [6 empty] | 0
| D | 711 | Izolace proti vodě, vlhkosti a plynům |  |  |  | 0 |  |  |  |  | 0 |  | 8.3378 |  | 0 | 2 | D | 1 |  |  |  | ROZPOCET | [6 empty] | 0
191 | K | 711111001 | Provedení izolace proti zemní vlhkosti natěradly a tmely za studena na ploše vodorovné V nátěrem penetračním | m2 | 306.886 |  | 0 | CS ÚRS 2020 01 |  | základní |  | 0 | 0 | 0 | 0 | 0 | 16 | K | 2 |  |  |  | ROZPOCET | 0 | 0 | 0 | 0 | 0 | 1 | 0 | 16 | -489056795
| VV |  | 14,60*12,80+2,45*5,90+11,35*5,10+(5,607+4,125)*1/2*10,05-4,125*0,60*1/2 |  | 306.886 | [12 empty] | VV | 2 | 2 | True | 0 | ROZPOCET
| VV |  | Mezisoučet |  | 306.886 | [12 empty] | VV | 2 | 3 | True | 1 | ROZPOCET
192 | M | 11163150 | lak penetrační asfaltový | t | 0.092 |  | 0 | CS ÚRS 2020 01 |  | základní |  | 0 | 1 | 0.092 | 0 | 0 | 32 | M | 2 |  |  |  | ROZPOCET | 0 | 0 | 0 | 0 | 0 | 1 | 0 | 16 | 250961444
| VV |  | 306,886*0,0003 'Přepočtené koeficientem množství |  | 0.092 | [12 empty] | VV | 2 | 2 | False | 1 | ROZPOCET
193 | K | 711112001 | Provedení izolace proti zemní vlhkosti natěradly a tmely za studena na ploše svislé S nátěrem penetračním | m2 | 230.752 |  | 0 | CS ÚRS 2020 01 |  | základní |  | 0 | 0 | 0 | 0 | 0 | 16 | K | 2 |  |  |  | ROZPOCET | 0 | 0 | 0 | 0 | 0 | 1 | 0 | 16 | -1279654740
| VV |  | izolace 1.P.P. s vyvedením 0,30 m nad terén | [14 empty] | VV | 2 | 1 | True | 0 | ROZPOCET
| VV |  | 14,90*(3,83+3,38)*1/2+1,20*3,38+5,65*(3,38+3,15)*1/2 |  | 76.218 | [12 empty] | VV | 2 | 2 | True | 0 | ROZPOCET
| VV |  | 10,60*(3,15+0,58)*1/2+4,30*0,58+7,40*0,58+6,90*0,68 |  | 31.247 | [12 empty] | VV | 2 | 2 | True | 0 | ROZPOCET
| VV |  | 4,60*(2,84+3,25)*1/2+(0,85+2,75)*3,25+(19,00+0,80)*(3,25+3,83)*1/2 |  | 95.799 | [12 empty] | VV | 2 | 2 | True | 0 | ROZPOCET
| VV |  | výtahové šachty - prohlubně | [14 empty] | VV | 2 | 1 | True | 0 | ROZPOCET
| VV |  | (2,85+2,80+2,74+2,40)*1,25+2,80*4*1,25 |  | 27.488 | [12 empty] | VV | 2 | 2 | True | 0 | ROZPOCET
| VV |  | Mezisoučet |  | 230.752 | [12 empty] | VV | 2 | 3 | True | 1 | ROZPOCET
194 | M | 11163150 | lak penetrační asfaltový | t | 0.081 |  | 0 | CS ÚRS 2020 01 |  | základní |  | 0 | 1 | 0.081 | 0 | 0 | 32 | M | 2 |  |  |  | ROZPOCET | 0 | 0 | 0 | 0 | 0 | 1 | 0 | 16 | -1913016585
| VV |  | 230,752*0,00035 'Přepočtené koeficientem množství |  | 0.081 | [12 empty] | VV | 2 | 2 | False | 1 | ROZPOCET
195 | K | 711141559 | Provedení izolace proti zemní vlhkosti pásy přitavením NAIP na ploše vodorovné V | m2 | 613.772 |  | 0 | CS ÚRS 2020 01 |  | základní |  | 0 | 0.0004 | 0.24551 | 0 | 0 | 16 | K | 2 |  |  |  | ROZPOCET | 0 | 0 | 0 | 0 | 0 | 1 | 0 | 16 | -335036969
| VV |  | 2 × SBS | [14 empty] | VV | 2 | 1 | True | 0 | ROZPOCET
| VV |  | (14,60*12,80+2,45*5,90+11,35*5,10+(5,607+4,125)*1/2*10,05-4,125*0,60*1/2)*2 |  | 613.772 | [12 empty] | VV | 2 | 2 | True | 0 | ROZPOCET
| VV |  | Mezisoučet |  | 613.772 | [12 empty] | VV | 2 | 3 | True | 1 | ROZPOCET
196 | M | 62853004 | pás asfaltový natavitelný modifikovaný SBS tl 4,0mm s vložkou ze skleněné tkaniny a spalitelnou PE fólií nebo jemnozrnný minerálním posypem na horním povrchu | m2 | 352.919 |  | 0 | CS ÚRS 2020 01 |  | základní |  | 0 | 0.0054 | 1.9058 | 0 | 0 | 32 | M | 2 |  |  |  | ROZPOCET | 0 | 0 | 0 | 0 | 0 | 1 | 0 | 16 | -952303137
| VV |  | 306,886*1,15 'Přepočtené koeficientem množství |  | 352.919 | [12 empty] | VV | 2 | 2 | False | 1 | ROZPOCET
197 | M | 62855001 | pás asfaltový natavitelný modifikovaný SBS tl 4,0mm s vložkou z polyesterové rohože a spalitelnou PE fólií nebo jemnozrnný minerálním posypem na horním povrchu | m2 | 352.919 |  | 0 | CS ÚRS 2020 01 |  | základní |  | 0 | 0.0053 | 1.8705 | 0 | 0 | 32 | M | 2 |  |  |  | ROZPOCET | 0 | 0 | 0 | 0 | 0 | 1 | 0 | 16 | -117993564
| VV |  | 306,886*1,15 'Přepočtené koeficientem množství |  | 352.919 | [12 empty] | VV | 2 | 2 | False | 1 | ROZPOCET
198 | K | 711142559 | Provedení izolace proti zemní vlhkosti pásy přitavením NAIP na ploše svislé S | m2 | 522.068 |  | 0 | CS ÚRS 2020 01 |  | základní |  | 0 | 0.0004 | 0.20883 | 0 | 0 | 16 | K | 2 |  |  |  | ROZPOCET | 0 | 0 | 0 | 0 | 0 | 1 | 0 | 16 | -848109384
| VV |  | 2 × SBS | [14 empty] | VV | 2 | 1 | True | 0 | ROZPOCET
| VV |  | izolace 1.P.P. s vyvedením 0,30 m nad terén | [14 empty] | VV | 2 | 1 | True | 0 | ROZPOCET
| VV |  | 14,90*(3,83+0,30+3,38+0,30)*1/2+1,20*(3,38+0,30)+5,65*(3,38+0,30+3,15+0,30)*1/2 |  | 82.743 | [12 empty] | VV | 2 | 2 | True | 0 | ROZPOCET
| VV |  | 10,60*(3,15+0,30+0,58+0,30)*1/2+4,30*(0,58+0,30)+7,40*(0,58+0,30)+6,90*(0,68+0,30) |  | 40.007 | [12 empty] | VV | 2 | 2 | True | 0 | ROZPOCET
| VV |  | 4,60*(2,84+0,30+3,25+0,30)*1/2+(0,85+2,75)*(3,25+0,30)+(19,00+0,80)*(3,25+0,30+3,83+0,30)*1/2 |  | 104.199 | [12 empty] | VV | 2 | 2 | True | 0 | ROZPOCET
| VV |  | výtahové šachty - prohlubně | [14 empty] | VV | 2 | 1 | True | 0 | ROZPOCET
| VV |  | (2,85+2,80+2,74+2,40)*(1,25+0,30)+2,80*4*(1,25+0,30) |  | 34.085 | [12 empty] | VV | 2 | 2 | True | 0 | ROZPOCET
| VV |  | Mezisoučet |  | 261.034 | [12 empty] | VV | 2 | 3 | True | 0 | ROZPOCET
| VV |  | "druhá vrstva" 261,034 |  | 261.034 | [12 empty] | VV | 2 | 2 | True | 0 | ROZPOCET
| VV |  | Mezisoučet |  | 261.034 | [12 empty] | VV | 2 | 3 | True | 0 | ROZPOCET
| VV |  | Součet |  | 522.068 | [12 empty] | VV | 2 | 4 | True | 1 | ROZPOCET
199 | M | 62853004 | pás asfaltový natavitelný modifikovaný SBS tl 4,0mm s vložkou ze skleněné tkaniny a spalitelnou PE fólií nebo jemnozrnný minerálním posypem na horním povrchu | m2 | 313.241 |  | 0 | CS ÚRS 2020 01 |  | základní |  | 0 | 0.0054 | 1.6915 | 0 | 0 | 32 | M | 2 |  |  |  | ROZPOCET | 0 | 0 | 0 | 0 | 0 | 1 | 0 | 16 | -118813592
| VV |  | 261,034*1,2 'Přepočtené koeficientem množství |  | 313.241 | [12 empty] | VV | 2 | 2 | False | 1 | ROZPOCET
200 | M | 62855001 | pás asfaltový natavitelný modifikovaný SBS tl 4,0mm s vložkou z polyesterové rohože a spalitelnou PE fólií nebo jemnozrnný minerálním posypem na horním povrchu | m2 | 313.241 |  | 0 | CS ÚRS 2020 01 |  | základní |  | 0 | 0.0053 | 1.6602 | 0 | 0 | 32 | M | 2 |  |  |  | ROZPOCET | 0 | 0 | 0 | 0 | 0 | 1 | 0 | 16 | 448260836
| VV |  | 261,034*1,2 'Přepočtené koeficientem množství |  | 313.241 | [12 empty] | VV | 2 | 2 | False | 1 | ROZPOCET
201 | K | 711491273 | Provedení izolace proti povrchové a podpovrchové tlakové vodě ostatní na ploše svislé S z nopové fólie | m2 | 710.433 |  | 0 | CS ÚRS 2020 01 |  | základní |  | 0 | 4e-05 | 0.028417 | 0 | 0 | 16 | K | 2 |  |  |  | ROZPOCET | 0 | 0 | 0 | 0 | 0 | 1 | 0 | 16 | -1166549392
| VV |  | pod terénem | [14 empty] | VV | 2 | 1 | True | 0 | ROZPOCET
| VV |  | 147,960*(3,83+3,38)*1/2+1,20*3,38+5,65*(3,38+3,15)*1/2 |  | 555.899 | [12 empty] | VV | 2 | 2 | True | 0 | ROZPOCET
| VV |  | 10,60*(3,15+0,58)*1/2+4,30*0,58+7,40*0,58+6,90*0,68 |  | 31.247 | [12 empty] | VV | 2 | 2 | True | 0 | ROZPOCET
| VV |  | 4,60*(2,84+3,25)*1/2+(0,85+2,75)*3,25+(19,00+0,80)*(3,25+3,83)*1/2 |  | 95.799 | [12 empty] | VV | 2 | 2 | True | 0 | ROZPOCET
| VV |  | výtahové šachty - prohlubně | [14 empty] | VV | 2 | 1 | True | 0 | ROZPOCET
| VV |  | (2,85+2,80+2,74+2,40)*1,25+2,80*4*1,25 |  | 27.488 | [12 empty] | VV | 2 | 2 | True | 0 | ROZPOCET
| VV |  | Mezisoučet |  | 710.433 | [12 empty] | VV | 2 | 3 | True | 1 | ROZPOCET
202 | M | 28323010 | fólie profilovaná (nopová) drenážní HDPE s výškou nopů 20mm | m2 | 852.52 |  | 0 | CS ÚRS 2020 01 |  | základní |  | 0 | 0.00065 | 0.55414 | 0 | 0 | 32 | M | 2 |  |  |  | ROZPOCET | 0 | 0 | 0 | 0 | 0 | 1 | 0 | 16 | 313759480
| VV |  | 710,433*1,2 'Přepočtené koeficientem množství |  | 852.52 | [12 empty] | VV | 2 | 2 | False | 1 | ROZPOCET
203 | K | 998711102 | Přesun hmot pro izolace proti vodě, vlhkosti a plynům stanovený z hmotnosti přesunovaného materiálu vodorovná dopravní vzdálenost do 50 m v objektech výšky přes 6 do 12 m | t | 8.338 |  | 0 | CS ÚRS 2020 01 |  | základní |  | 0 | 0 | 0 | 0 | 0 | 16 | K | 2 |  |  |  | ROZPOCET | 0 | 0 | 0 | 0 | 0 | 1 | 0 | 16 | -973227729
| D | 712 | Povlakové krytiny - kovové profily ke skladbám S 1 a S 2 |  |  |  | 0 |  |  |  |  | 0 |  | 0.25278 |  | 0 | 2 | D | 1 |  |  |  | ROZPOCET | [6 empty] | 0
204 | K | 712363005 | Provedení povlakové krytiny střech plochých do 10° fólií termoplastickou mPVC (měkčené PVC) aplikace fólie na oplechování (na tzv. fóliový plech) horkovzdušným navařením v plné ploše | m2 | 37.927 |  | 0 | CS ÚRS 2020 01 |  | základní |  | 0 | 0 | 0 | 0 | 0 | 16 | K | 2 |  |  |  | ROZPOCET | 0 | 0 | 0 | 0 | 0 | 1 | 0 | 16 | -2105253928
| VV |  | "208" 106,10*0,10 |  | 10.61 | [12 empty] | VV | 2 | 2 | True | 0 | ROZPOCET
| VV |  | "209" 75,00*0,10 |  | 7.5 | [12 empty] | VV | 2 | 2 | True | 0 | ROZPOCET
| VV |  | "210" 31,10*0,07 |  | 2.177 | [12 empty] | VV | 2 | 2 | True | 0 | ROZPOCET
| VV |  | "211" 88,20*0,20 |  | 17.64 | [12 empty] | VV | 2 | 2 | True | 0 | ROZPOCET
| VV |  | Mezisoučet |  | 37.927 | [12 empty] | VV | 2 | 3 | True | 1 | ROZPOCET
205 | K | 712363352 | Povlakové krytiny střech plochých do 10° z tvarovaných poplastovaných lišt pro mPVC vnitřní koutová lišta rš 100 mm | m | 106.1 |  | 0 | CS ÚRS 2020 01 |  | základní |  | 0 | 0.0006 | 0.06366 | 0 | 0 | 16 | K | 2 |  |  |  | ROZPOCET | 0 | 0 | 0 | 0 | 0 | 1 | 0 | 16 | -545709880
| VV |  | "208" 106,100 |  | 106.1 | [12 empty] | VV | 2 | 2 | True | 0 | ROZPOCET
| VV |  | Mezisoučet |  | 106.1 | [12 empty] | VV | 2 | 3 | True | 1 | ROZPOCET
206 | K | 712363353 | Povlakové krytiny střech plochých do 10° z tvarovaných poplastovaných lišt pro mPVC vnější koutová lišta rš 100 mm | m | 75 |  | 0 | CS ÚRS 2020 01 |  | základní |  | 0 | 0.0006 | 0.045 | 0 | 0 | 16 | K | 2 |  |  |  | ROZPOCET | 0 | 0 | 0 | 0 | 0 | 1 | 0 | 16 | 1811933551
| VV |  | "209" 75,000 |  | 75 | [12 empty] | VV | 2 | 2 | True | 0 | ROZPOCET
| VV |  | Mezisoučet |  | 75 | [12 empty] | VV | 2 | 3 | True | 1 | ROZPOCET
207 | K | 712363358 | Povlakové krytiny střech plochých do 10° z tvarovaných poplastovaných lišt pro mPVC závětrná lišta rš 250 mm (okapnice) | m | 88.2 |  | 0 | CS ÚRS 2020 01 |  | základní |  | 0 | 0.0015 | 0.1323 | 0 | 0 | 16 | K | 2 |  |  |  | ROZPOCET | 0 | 0 | 0 | 0 | 0 | 1 | 0 | 16 | 665746578
| VV |  | "211" 88,200 |  | 88.2 | [12 empty] | VV | 2 | 2 | True | 0 | ROZPOCET
| VV |  | Mezisoučet |  | 88.2 | [12 empty] | VV | 2 | 3 | True | 1 | ROZPOCET
208 | K | 712363361 | Povlakové krytiny střech plochých do 10° z tvarovaných poplastovaných lišt pro mPVC tmelící lišta rš 70 mm | m | 31.1 |  | 0 | CS ÚRS 2020 01 |  | základní |  | 0 | 0.00038 | 0.011818 | 0 | 0 | 16 | K | 2 |  |  |  | ROZPOCET | 0 | 0 | 0 | 0 | 0 | 1 | 0 | 16 | -1728725217
| VV |  | "210" 31,100 |  | 31.1 | [12 empty] | VV | 2 | 2 | True | 0 | ROZPOCET
| VV |  | Mezisoučet |  | 31.1 | [12 empty] | VV | 2 | 3 | True | 1 | ROZPOCET
209 | K | 998712102 | Přesun hmot pro povlakové krytiny stanovený z hmotnosti přesunovaného materiálu vodorovná dopravní vzdálenost do 50 m v objektech výšky přes 6 do 12 m | t | 0.253 |  | 0 | CS ÚRS 2020 01 |  | základní |  | 0 | 0 | 0 | 0 | 0 | 16 | K | 2 |  |  |  | ROZPOCET | 0 | 0 | 0 | 0 | 0 | 1 | 0 | 16 | -139524863
| D | 712 - 1 | Střecha - skladba S 2 |  |  |  | 0 |  |  |  |  | 0 |  | 12.4163 |  | 0 | 2 | D | 1 |  |  |  | ROZPOCET | [6 empty] | 0
210 | K | 712363544 | Provedení povlakové krytiny střech plochých do 10° s mechanicky kotvenou izolací včetně položení fólie a horkovzdušného svaření tl. tepelné izolace přes 200 do 240 mm budovy výšky do 18 m, kotvené do betonu vnitřní pole | m2 | 219.196 |  | 0 | CS ÚRS 2020 01 |  | základní |  | 0 | 0.00014 | 0.030687 | 0 | 0 | 16 | K | 2 |  |  |  | ROZPOCET | 0 | 0 | 0 | 0 | 0 | 1 | 0 | 16 | 820877172
| VV |  | skladba S 2 | [14 empty] | VV | 2 | 1 | True | 0 | ROZPOCET
| VV |  | 15,04*13,24+2,75*2,83+(5,56+4,05)*1/2*10,35-4,05*0,60*1/2-2,201*4,65 |  | 245.194 | [12 empty] | VV | 2 | 2 | True | 0 | ROZPOCET
| VV |  | (1,15+14,00*2+12,20+5,90*2+2,214)*0,30*2 |  | 33.218 | [12 empty] | VV | 2 | 2 | True | 0 | ROZPOCET
| VV |  | (5,561+4,74+2,80+4,80+1,44)*0,30*2 |  | 11.605 | [12 empty] | VV | 2 | 2 | True | 0 | ROZPOCET
| VV |  | Mezisoučet |  | 290.017 | [12 empty] | VV | 2 | 3 | True | 0 | ROZPOCET
| VV |  | odpočet krajních polí | [14 empty] | VV | 2 | 1 | True | 0 | ROZPOCET
| VV |  | -(14,00*2+10,20++2,215+1,15+5,561+1,44+2,74+3,80+4,80)*1,00-1,85*5,90 |  | -70.821 | [12 empty] | VV | 2 | 2 | True | 0 | ROZPOCET
| VV |  | Mezisoučet |  | -70.821 | [12 empty] | VV | 2 | 3 | True | 0 | ROZPOCET
| VV |  | Součet |  | 219.196 | [12 empty] | VV | 2 | 4 | True | 1 | ROZPOCET
211 | M | 28322012 | fólie hydroizolační střešní mPVC mechanicky kotvená tl.1,5mm šedá s certifikací Broof (t3) | m2 | 252.075 |  | 0 | CS ÚRS 2020 01 |  | základní |  | 0 | 0.0019 | 0.47894 | 0 | 0 | 32 | M | 2 |  |  |  | ROZPOCET | 0 | 0 | 0 | 0 | 0 | 1 | 0 | 16 | -358961791
| VV |  | 219,196*1,15 'Přepočtené koeficientem množství |  | 252.075 | [12 empty] | VV | 2 | 2 | False | 1 | ROZPOCET
212 | K | 712363545 | Provedení povlakové krytiny střech plochých do 10° s mechanicky kotvenou izolací včetně položení fólie a horkovzdušného svaření tl. tepelné izolace přes 200 do 240 mm budovy výšky do 18 m, kotvené do betonu krajní pole | m2 | 61.971 |  | 0 | CS ÚRS 2020 01 |  | základní |  | 0 | 0.00028 | 0.017352 | 0 | 0 | 16 | K | 2 |  |  |  | ROZPOCET | 0 | 0 | 0 | 0 | 0 | 1 | 0 | 16 | -632495019
| VV |  | skladba S 2 | [14 empty] | VV | 2 | 1 | True | 0 | ROZPOCET
| VV |  | (14,00*2+10,20++2,215+1,15+5,561+1,44+2,74+3,80+4,80)*1,00+1,85*5,90 |  | 70.821 | [12 empty] | VV | 2 | 2 | True | 0 | ROZPOCET
| VV |  | -(1,00*1,00*7+1,85*1,00) |  | -8.85 | [12 empty] | VV | 2 | 2 | True | 0 | ROZPOCET
| VV |  | Mezisoučet |  | 61.971 | [12 empty] | VV | 2 | 3 | True | 1 | ROZPOCET
213 | M | 28322012 | fólie hydroizolační střešní mPVC mechanicky kotvená tl.1,5mm šedá s certifikací Broof (t3) | m2 | 71.267 |  | 0 | CS ÚRS 2020 01 |  | základní |  | 0 | 0.0019 | 0.13541 | 0 | 0 | 32 | M | 2 |  |  |  | ROZPOCET | 0 | 0 | 0 | 0 | 0 | 1 | 0 | 16 | -1552261404
| VV |  | 61,971*1,15 'Přepočtené koeficientem množství |  | 71.267 | [12 empty] | VV | 2 | 2 | False | 1 | ROZPOCET
214 | K | 712363546 | Provedení povlakové krytiny střech plochých do 10° s mechanicky kotvenou izolací včetně položení fólie a horkovzdušného svaření tl. tepelné izolace přes 200 do 240 mm budovy výšky do 18 m, kotvené do betonu rohové pole | m2 | 8.85 |  | 0 | CS ÚRS 2020 01 |  | základní |  | 0 | 0.00042 | 0.003717 | 0 | 0 | 16 | K | 2 |  |  |  | ROZPOCET | 0 | 0 | 0 | 0 | 0 | 1 | 0 | 16 | -148025542
| VV |  | skladba S 2 | [14 empty] | VV | 2 | 1 | True | 0 | ROZPOCET
| VV |  | 1,00*1,00*7+1,85*1,00 |  | 8.85 | [12 empty] | VV | 2 | 2 | True | 0 | ROZPOCET
| VV |  | Mezisoučet |  | 8.85 | [12 empty] | VV | 2 | 3 | True | 1 | ROZPOCET
215 | M | 28322012 | fólie hydroizolační střešní mPVC mechanicky kotvená tl.1,5mm šedá s certifikací Broof (t3) | m2 | 10.178 |  | 0 | CS ÚRS 2020 01 |  | základní |  | 0 | 0.0019 | 0.019338 | 0 | 0 | 32 | M | 2 |  |  |  | ROZPOCET | 0 | 0 | 0 | 0 | 0 | 1 | 0 | 16 | -1637031421
| VV |  | 8,85*1,15 'Přepočtené koeficientem množství |  | 10.178 | [12 empty] | VV | 2 | 2 | False | 1 | ROZPOCET
216 | K | 712391171 | Provedení povlakové krytiny střech plochých do 10° -ostatní práce provedení vrstvy textilní podkladní | m2 | 290.017 |  | 0 | CS ÚRS 2020 01 |  | základní |  | 0 | 0 | 0 | 0 | 0 | 16 | K | 2 |  |  |  | ROZPOCET | 0 | 0 | 0 | 0 | 0 | 1 | 0 | 16 | 530891230
| VV |  | skladba S 2 | [14 empty] | VV | 2 | 1 | True | 0 | ROZPOCET
| VV |  | 15,04*13,24+2,75*2,83+(5,56+4,05)*1/2*10,35-4,05*0,60*1/2-2,201*4,65 |  | 245.194 | [12 empty] | VV | 2 | 2 | True | 0 | ROZPOCET
| VV |  | (1,15+14,00*2+12,20+5,90*2+2,214)*0,30*2 |  | 33.218 | [12 empty] | VV | 2 | 2 | True | 0 | ROZPOCET
| VV |  | (5,561+4,74+2,80+4,80+1,44)*0,30*2 |  | 11.605 | [12 empty] | VV | 2 | 2 | True | 0 | ROZPOCET
| VV |  | Mezisoučet |  | 290.017 | [12 empty] | VV | 2 | 3 | True | 1 | ROZPOCET
217 | M | 69311068 | geotextilie netkaná separační, ochranná, filtrační, drenážní PP 300g/m2 | m2 | 333.52 |  | 0 | CS ÚRS 2020 01 |  | základní |  | 0 | 0.0003 | 0.10006 | 0 | 0 | 32 | M | 2 |  |  |  | ROZPOCET | 0 | 0 | 0 | 0 | 0 | 1 | 0 | 16 | 447704002
| VV |  | 290,017*1,15 'Přepočtené koeficientem množství |  | 333.52 | [12 empty] | VV | 2 | 2 | False | 1 | ROZPOCET
218 | K | 712311101 | Provedení povlakové krytiny střech plochých do 10° natěradly a tmely za studena nátěrem lakem penetračním nebo asfaltovým | m2 | 290.437 |  | 0 | CS ÚRS 2020 01 |  | základní |  | 0 | 0 | 0 | 0 | 0 | 16 | K | 2 |  |  |  | ROZPOCET | 0 | 0 | 0 | 0 | 0 | 1 | 0 | 16 | -1740528343
| VV |  | skladba S 2 | [14 empty] | VV | 2 | 1 | True | 0 | ROZPOCET
| VV |  | 15,04*13,24+2,75*2,83+(5,56+4,05)*1/2*10,35-4,05*0,60*1/2-2,201*4,65 |  | 245.194 | [12 empty] | VV | 2 | 2 | True | 0 | ROZPOCET
| VV |  | (1,15+14,20*2+12,40+5,90*2+2,214)*0,60 |  | 33.578 | [12 empty] | VV | 2 | 2 | True | 0 | ROZPOCET
| VV |  | (5,561+4,94+2,70+4,80+1,44)*0,60 |  | 11.665 | [12 empty] | VV | 2 | 2 | True | 0 | ROZPOCET
| VV |  | Mezisoučet |  | 290.437 | [12 empty] | VV | 2 | 3 | True | 1 | ROZPOCET
219 | M | 11163150 | lak penetrační asfaltový | t | 0.087 |  | 0 | CS ÚRS 2020 01 |  | základní |  | 0 | 1 | 0.087 | 0 | 0 | 32 | M | 2 |  |  |  | ROZPOCET | 0 | 0 | 0 | 0 | 0 | 1 | 0 | 16 | 1435198976
| VV |  | 290,437*0,0003 'Přepočtené koeficientem množství |  | 0.087 | [12 empty] | VV | 2 | 2 | False | 1 | ROZPOCET
220 | K | 712341559 | Provedení povlakové krytiny střech plochých do 10° pásy přitavením NAIP v plné ploše | m2 | 313.059 |  | 0 | CS ÚRS 2020 01 |  | základní |  | 0 | 0.00088 | 0.27549 | 0 | 0 | 16 | K | 2 |  |  |  | ROZPOCET | 0 | 0 | 0 | 0 | 0 | 1 | 0 | 16 | 950845686
| VV |  | skladba S 2 | [14 empty] | VV | 2 | 1 | True | 0 | ROZPOCET
| VV |  | 15,04*13,24+2,75*2,83+(5,56+4,05)*1/2*10,35-4,05*0,60*1/2-2,201*4,65 |  | 245.194 | [12 empty] | VV | 2 | 2 | True | 0 | ROZPOCET
| VV |  | (1,15+14,20*2+12,40+5,90*2+2,214)*(0,60+0,30) |  | 50.368 | [12 empty] | VV | 2 | 2 | True | 0 | ROZPOCET
| VV |  | (5,561+4,94+2,70+4,80+1,44)*(0,60+0,30) |  | 17.497 | [12 empty] | VV | 2 | 2 | True | 0 | ROZPOCET
| VV |  | Mezisoučet |  | 313.059 | [12 empty] | VV | 2 | 3 | True | 1 | ROZPOCET
221 | M | 62856011 | pás asfaltový natavitelný modifikovaný SBS tl 4,0mm s vložkou z hliníkové fólie, hliníkové fólie s textilií a spalitelnou PE fólií nebo jemnozrnný minerálním posypem na horním povrchu | m2 | 360.018 |  | 0 | CS ÚRS 2020 01 |  | základní |  | 0 | 0.0047 | 1.6921 | 0 | 0 | 32 | M | 2 |  |  |  | ROZPOCET | 0 | 0 | 0 | 0 | 0 | 1 | 0 | 16 | -701620021
| VV |  | 313,059*1,15 'Přepočtené koeficientem množství |  | 360.018 | [12 empty] | VV | 2 | 2 | False | 1 | ROZPOCET
222 | K | 712771255X | Provedení osazení vyhřívané střešní vpusti | kus | 3 |  | 0 |  |  | základní |  | 0 | 0 | 0 | 0 | 0 | 16 | K | 2 |  |  |  | ROZPOCET | 0 | 0 | 0 | 0 | 0 | 1 | 0 | 16 | 753201033
| VV |  | "S 2" 3 |  | 3 | [12 empty] | VV | 2 | 2 | True | 0 | ROZPOCET
| VV |  | Mezisoučet |  | 3 | [12 empty] | VV | 2 | 3 | True | 1 | ROZPOCET
223 | M | 2810310380 | Elektricky vyhřívaná svislá střešní vpusť s PVC límcem průměr 125 mm | kus | 3 |  | 0 | ceník výrobce |  | základní |  | 0 | 0.00192 | 0.00576 | 0 | 0 | 32 | M | 2 |  |  |  | ROZPOCET | 0 | 0 | 0 | 0 | 0 | 1 | 0 | 16 | -1173346661
224 | K | 713141151 | Montáž tepelné izolace střech plochých rohožemi, pásy, deskami, dílci, bloky (izolační materiál ve specifikaci) kladenými volně jednovrstvá | m2 | 442.1 |  | 0 | CS ÚRS 2020 01 |  | základní |  | 0 | 0 | 0 | 0 | 0 | 16 | K | 2 |  |  |  | ROZPOCET | 0 | 0 | 0 | 0 | 0 | 1 | 0 | 16 | 440963495
| VV |  | skladba S 2 | [14 empty] | VV | 2 | 1 | True | 0 | ROZPOCET
| VV |  | MV tl.100+120 mm | [14 empty] | VV | 2 | 1 | True | 0 | ROZPOCET
| VV |  | 14,20*12,40+2,05*5,90+(5,65+4,05)*1/2*9,80-4,05*0,60*1/2-2,80*4,80 |  | 221.05 | [12 empty] | VV | 2 | 2 | True | 0 | ROZPOCET
| VV |  | 14,20*12,40+2,05*5,90+(5,65+4,05)*1/2*9,80-4,05*0,60*1/2-2,80*4,80 |  | 221.05 | [12 empty] | VV | 2 | 2 | True | 0 | ROZPOCET
| VV |  | Mezisoučet |  | 442.1 | [12 empty] | VV | 2 | 3 | True | 1 | ROZPOCET
225 | M | 63151527 | deska tepelně izolační minerální kontaktních fasád podélné vlákno λ=0,036 tl 100mm | m2 | 232.103 |  | 0 | CS ÚRS 2020 01 |  | základní |  | 0 | 0.0135 | 3.1334 | 0 | 0 | 32 | M | 2 |  |  |  | ROZPOCET | 0 | 0 | 0 | 0 | 0 | 1 | 0 | 16 | -1581078600
| VV |  | 221,05*1,05 'Přepočtené koeficientem množství |  | 232.103 | [12 empty] | VV | 2 | 2 | False | 1 | ROZPOCET
226 | M | 63151529 | deska tepelně izolační minerální kontaktních fasád podélné vlákno λ=0,036 tl 120mm | m2 | 232.103 |  | 0 | CS ÚRS 2020 01 |  | základní |  | 0 | 0.015 | 3.4815 | 0 | 0 | 32 | M | 2 |  |  |  | ROZPOCET | 0 | 0 | 0 | 0 | 0 | 1 | 0 | 16 | -1013321864
| VV |  | 221,05*1,05 'Přepočtené koeficientem množství |  | 232.103 | [12 empty] | VV | 2 | 2 | False | 1 | ROZPOCET
227 | K | 713141311 | Montáž tepelné izolace střech plochých spádovými klíny v ploše kladenými volně | m2 | 221.05 |  | 0 | CS ÚRS 2020 01 |  | základní |  | 0 | 0 | 0 | 0 | 0 | 16 | K | 2 |  |  |  | ROZPOCET | 0 | 0 | 0 | 0 | 0 | 1 | 0 | 16 | -870753871
| VV |  | skladba S 2 | [14 empty] | VV | 2 | 1 | True | 0 | ROZPOCET
| VV |  | MV tl.40-185 mm | [14 empty] | VV | 2 | 1 | True | 0 | ROZPOCET
| VV |  | 14,20*12,40+2,05*5,90+(5,65+4,05)*1/2*9,80-4,05*0,60*1/2-2,80*4,80 |  | 221.05 | [12 empty] | VV | 2 | 2 | True | 0 | ROZPOCET
| VV |  | Mezisoučet |  | 221.05 | [12 empty] | VV | 2 | 3 | True | 1 | ROZPOCET
| VV |  | 221,050*0,040+221,050*0,145*1/2=24,868 m3 | [14 empty] | VV | 2 | 1 | True | 0 | ROZPOCET
228 | M | 28376103 | klín izolační z čedičové minerální vaty 50kPa spádový | m3 | 27.355 |  | 0 | CS ÚRS 2020 01 |  | základní |  | 0 | 0.02625 | 0.71807 | 0 | 0 | 32 | M | 2 |  |  |  | ROZPOCET | 0 | 0 | 0 | 0 | 0 | 1 | 0 | 16 | -1376860857
| VV |  | 24,868*1,1 'Přepočtené koeficientem množství |  | 27.355 | [12 empty] | VV | 2 | 2 | False | 1 | ROZPOCET
229 | K | 713131141 | Montáž tepelné izolace stěn rohožemi, pásy, deskami, dílci, bloky (izolační materiál ve specifikaci) lepením celoplošně | m2 | 41.889 |  | 0 | CS ÚRS 2020 01 |  | základní |  | 0 | 0.006 | 0.25133 | 0 | 0 | 16 | K | 2 |  |  |  | ROZPOCET | 0 | 0 | 0 | 0 | 0 | 1 | 0 | 16 | -942832780
| VV |  | skladba S 2 | [14 empty] | VV | 2 | 1 | True | 0 | ROZPOCET
| VV |  | MV tl.100 mm - vnitřní strana atiky | [14 empty] | VV | 2 | 1 | True | 0 | ROZPOCET
| VV |  | 0,55*(14,20*2+18,30*2-8,638+5,70+4,95+2,80+4,80+1,55) |  | 41.889 | [12 empty] | VV | 2 | 2 | True | 0 | ROZPOCET
| VV |  | Mezisoučet |  | 41.889 | [12 empty] | VV | 2 | 3 | True | 1 | ROZPOCET
230 | M | 63151527 | deska tepelně izolační minerální kontaktních fasád podélné vlákno λ=0,036 tl 100mm | m2 | 43.983 |  | 0 | CS ÚRS 2020 01 |  | základní |  | 0 | 0.0135 | 0.59377 | 0 | 0 | 32 | M | 2 |  |  |  | ROZPOCET | 0 | 0 | 0 | 0 | 0 | 1 | 0 | 16 | -1822469979
| VV |  | 41,889*1,05 'Přepočtené koeficientem množství |  | 43.983 | [12 empty] | VV | 2 | 2 | False | 1 | ROZPOCET
231 | K | 713141212 | Montáž tepelné izolace střech plochých atikovými klíny přilepenými za studena nízkoexpanzní (PUR) pěnou | m | 74.705 |  | 0 | CS ÚRS 2020 01 |  | základní |  | 0 | 3e-05 | 0.0022411 | 0 | 0 | 16 | K | 2 |  |  |  | ROZPOCET | 0 | 0 | 0 | 0 | 0 | 1 | 0 | 16 | 805795817
| VV |  | 1,15+14,00*2+12,20+5,90*2+2,214+1,44+4,80+2,80+4,74+5,561 |  | 74.705 | [12 empty] | VV | 2 | 2 | True | 0 | ROZPOCET
| VV |  | Mezisoučet |  | 74.705 | [12 empty] | VV | 2 | 3 | True | 1 | ROZPOCET
232 | M | 63152006 | klín atikový přechodný minerální plochých střech tl 60x60mm | m | 78.44 |  | 0 | CS ÚRS 2020 01 |  | základní |  | 0 | 0.00055 | 0.043142 | 0 | 0 | 32 | M | 2 |  |  |  | ROZPOCET | 0 | 0 | 0 | 0 | 0 | 1 | 0 | 16 | 315383868
| VV |  | 74,705*1,05 'Přepočtené koeficientem množství |  | 78.44 | [12 empty] | VV | 2 | 2 | False | 1 | ROZPOCET
233 | K | 713141358 | Montáž tepelné izolace střech plochých spádovými klíny na zhlaví atiky šířky do 500 mm mechanicky ukotvenými šrouby | m | 35.17 |  | 0 | CS ÚRS 2020 01 |  | základní |  | 0 | 0.00016 | 0.0056272 | 0 | 0 | 16 | K | 2 |  |  |  | ROZPOCET | 0 | 0 | 0 | 0 | 0 | 1 | 0 | 16 | 30434013
| VV |  | skladba S 2 | [14 empty] | VV | 2 | 1 | True | 0 | ROZPOCET
| VV |  | MV tl.100-120 mm - horní líc atiky | [14 empty] | VV | 2 | 1 | True | 0 | ROZPOCET
| VV |  | "š.0,45 m" 2,75+5,83*2+5,56+5,70+2,80+4,80+1,90 |  | 35.17 | [12 empty] | VV | 2 | 2 | True | 0 | ROZPOCET
| VV |  | Mezisoučet |  | 35.17 | [12 empty] | VV | 2 | 3 | True | 1 | ROZPOCET
| VV |  | 35,17*0,45=15,827 m2 | [14 empty] | VV | 2 | 1 | True | 0 | ROZPOCET
234 | M | 63151529 | deska tepelně izolační minerální kontaktních fasád podélné vlákno λ=0,036 tl 120mm | m2 | 16.618 |  | 0 | CS ÚRS 2020 01 |  | základní |  | 0 | 0.015 | 0.24927 | 0 | 0 | 32 | M | 2 |  |  |  | ROZPOCET | 0 | 0 | 0 | 0 | 0 | 1 | 0 | 16 | -1104375572
| VV |  | 15,827*1,05 'Přepočtené koeficientem množství |  | 16.618 | [12 empty] | VV | 2 | 2 | False | 1 | ROZPOCET
235 | K | 713141378 | Montáž tepelné izolace střech plochých spádovými klíny na zhlaví atiky šířky přes 500 do 1000 mm mechanicky ukotvenými šrouby | m | 50.194 |  | 0 | CS ÚRS 2020 01 |  | základní |  | 0 | 0.00024 | 0.012047 | 0 | 0 | 16 | K | 2 |  |  |  | ROZPOCET | 0 | 0 | 0 | 0 | 0 | 1 | 0 | 16 | 308398323
| VV |  | skladba S 2 | [14 empty] | VV | 2 | 1 | True | 0 | ROZPOCET
| VV |  | MV tl.100-120 mm - horní líc atiky | [14 empty] | VV | 2 | 1 | True | 0 | ROZPOCET
| VV |  | "š.0,60 m" 4,80*1 |  | 4.8 | [12 empty] | VV | 2 | 2 | True | 0 | ROZPOCET
| VV |  | "š.0,55 m" 15,04+1,67+2,214+11,87+1,35+13,25 |  | 45.394 | [12 empty] | VV | 2 | 2 | True | 0 | ROZPOCET
| VV |  | Mezisoučet |  | 50.194 | [12 empty] | VV | 2 | 3 | True | 1 | ROZPOCET
| VV |  | 4,80*0,60+43,394*0,55=26,747 m2 | [14 empty] | VV | 2 | 1 | True | 0 | ROZPOCET
236 | M | 63151529 | deska tepelně izolační minerální kontaktních fasád podélné vlákno λ=0,036 tl 120mm | m2 | 28.084 |  | 0 | CS ÚRS 2020 01 |  | základní |  | 0 | 0.015 | 0.42126 | 0 | 0 | 32 | M | 2 |  |  |  | ROZPOCET | 0 | 0 | 0 | 0 | 0 | 1 | 0 | 16 | 340595265
| VV |  | 26,747*1,05 'Přepočtené koeficientem množství |  | 28.084 | [12 empty] | VV | 2 | 2 | False | 1 | ROZPOCET
237 | K | 762361312 | Konstrukční vrstva pod klempířské prvky pro oplechování horních ploch zdí a nadezdívek (atik) z desek dřevoštěpkových šroubovaných do podkladu, tloušťky desky 22 mm | m2 | 42.954 |  | 0 | CS ÚRS 2020 01 |  | základní |  | 0 | 0.01396 | 0.59964 | 0 | 0 | 16 | K | 2 |  |  |  | ROZPOCET | 0 | 0 | 0 | 0 | 0 | 1 | 0 | 16 | -2000313108
| VV |  | skladba S 2 | [14 empty] | VV | 2 | 1 | True | 0 | ROZPOCET
| VV |  | "š.0,60 m" 4,80*0,45 |  | 2.16 | [12 empty] | VV | 2 | 2 | True | 0 | ROZPOCET
| VV |  | "š.0,55 m" (15,04+1,67+2,214+11,87+1,35+13,25)*0,55 |  | 24.967 | [12 empty] | VV | 2 | 2 | True | 0 | ROZPOCET
| VV |  | "š.0,45 m" (2,75+5,83*2+5,56+5,70+2,80+4,80+1,90)*0,45 |  | 15.827 | [12 empty] | VV | 2 | 2 | True | 0 | ROZPOCET
| VV |  | Mezisoučet |  | 42.954 | [12 empty] | VV | 2 | 3 | True | 1 | ROZPOCET
238 | M | 60726285 | deska dřevoštěpková OSB 3 P+D broušená tl 22mm ( odpočet ) | m2 | -42.954 |  | 0 | CS ÚRS 2020 01 |  | základní |  | 0 | 0.0128 | -0.54981 | 0 | 0 | 32 | M | 2 |  |  |  | ROZPOCET | 0 | 0 | 0 | 0 | 0 | 1 | 0 | 16 | 1241818782
239 | M | 60621148 | překližka vodovzdorná hladká/hladká bříza tl 18mm ( přípočet ) | m2 | 45.102 |  | 0 | CS ÚRS 2020 01 |  | základní |  | 0 | 0.0131 | 0.59084 | 0 | 0 | 32 | M | 2 |  |  |  | ROZPOCET | 0 | 0 | 0 | 0 | 0 | 1 | 0 | 16 | -985889537
| VV |  | 42,954*1,05 'Přepočtené koeficientem množství |  | 45.102 | [12 empty] | VV | 2 | 2 | False | 1 | ROZPOCET
240 | K | 762395000 | Spojovací prostředky krovů, bednění a laťování, nadstřešních konstrukcí svory, prkna, hřebíky, pásová ocel, vruty | m3 | 0.773 |  | 0 | CS ÚRS 2020 01 |  | základní |  | 0 | 0.02337 | 0.018065 | 0 | 0 | 16 | K | 2 |  |  |  | ROZPOCET | 0 | 0 | 0 | 0 | 0 | 1 | 0 | 16 | -1411374785
| VV |  | vodovzdorná překližka | [14 empty] | VV | 2 | 1 | True | 0 | ROZPOCET
| VV |  | 42,954*0,018 |  | 0.773 | [12 empty] | VV | 2 | 2 | True | 0 | ROZPOCET
| VV |  | Mezisoučet |  | 0.773 | [12 empty] | VV | 2 | 3 | True | 1 | ROZPOCET
241 | K | 998712102 | Přesun hmot pro povlakové krytiny stanovený z hmotnosti přesunovaného materiálu vodorovná dopravní vzdálenost do 50 m v objektech výšky přes 6 do 12 m | t | 12.416 |  | 0 | CS ÚRS 2020 01 |  | základní |  | 0 | 0 | 0 | 0 | 0 | 16 | K | 2 |  |  |  | ROZPOCET | 0 | 0 | 0 | 0 | 0 | 1 | 0 | 16 | -1336505642
| D | 712 - 2 | Střecha - skladba S 1 |  |  |  | 0 |  |  |  |  | 0 |  | 7.9292 |  | 0 | 2 | D | 1 |  |  |  | ROZPOCET | [6 empty] | 0
242 | K | 636311122 | Kladení dlažby z betonových dlaždic na sucho na terče z umělé hmoty o rozměru dlažby 50x50 cm, o výšce terče přes 25 do 70 mm | m2 | 50.857 |  | 0 | CS ÚRS 2020 01 |  | základní |  | 0 | 0.0016 | 0.081371 | 0 | 0 | 16 | K | 2 |  |  |  | ROZPOCET | 0 | 0 | 0 | 0 | 0 | 1 | 0 | 16 | 2002352953
| VV |  | skladba S 1 | [14 empty] | VV | 2 | 1 | True | 0 | ROZPOCET
| VV |  | 10,90*4,58+9,35*0,10 |  | 50.857 | [12 empty] | VV | 2 | 2 | True | 0 | ROZPOCET
| VV |  | Mezisoučet |  | 50.857 | [12 empty] | VV | 2 | 3 | True | 1 | ROZPOCET
243 | M | 59246013 | dlažba plošná betonová terasová vymývaná 500x500x50mm | m2 | 53.4 |  | 0 | CS ÚRS 2020 01 |  | základní |  | 0 | 0.114 | 6.0876 | 0 | 0 | 32 | M | 2 |  |  |  | ROZPOCET | 0 | 0 | 0 | 0 | 0 | 1 | 0 | 16 | -1768805041
| VV |  | 50,857*1,05 'Přepočtené koeficientem množství |  | 53.4 | [12 empty] | VV | 2 | 2 | False | 1 | ROZPOCET
244 | M | 2810305625 | Podložka rektifikační BASIC pro dlažbu 50 - 80 mm | kus | 218.4 |  | 0 |  |  | základní |  | 0 | 0.00021 | 0.045864 | 0 | 0 | 32 | M | 2 |  |  |  | ROZPOCET | 0 | 0 | 0 | 0 | 0 | 1 | 0 | 16 | -70594311
| VV |  | 208*1,05 'Přepočtené koeficientem množství |  | 218.4 | [12 empty] | VV | 2 | 2 | False | 1 | ROZPOCET
245 | K | 712311101 | Provedení povlakové krytiny střech plochých do 10° natěradly a tmely za studena nátěrem lakem penetračním nebo asfaltovým | m2 | 93.375 |  | 0 | CS ÚRS 2020 01 |  | základní |  | 0 | 0 | 0 | 0 | 0 | 16 | K | 2 |  |  |  | ROZPOCET | 0 | 0 | 0 | 0 | 0 | 1 | 0 | 16 | -154751263
| VV |  | skladba S 1 | [14 empty] | VV | 2 | 1 | True | 0 | ROZPOCET
| VV |  | 11,50*5,25+(11,05+4,80)*1,00+(11,05+4,80)*2*0,60-9,35*0,20 |  | 93.375 | [12 empty] | VV | 2 | 2 | True | 0 | ROZPOCET
| VV |  | Mezisoučet |  | 93.375 | [12 empty] | VV | 2 | 3 | True | 1 | ROZPOCET
246 | M | 11163150 | lak penetrační asfaltový | t | 0.028 |  | 0 | CS ÚRS 2020 01 |  | základní |  | 0 | 1 | 0.028 | 0 | 0 | 32 | M | 2 |  |  |  | ROZPOCET | 0 | 0 | 0 | 0 | 0 | 1 | 0 | 16 | -2133475468
| VV |  | 93,375*0,0003 'Přepočtené koeficientem množství |  | 0.028 | [12 empty] | VV | 2 | 2 | False | 1 | ROZPOCET
247 | K | 712341559 | Provedení povlakové krytiny střech plochých do 10° pásy přitavením NAIP v plné ploše | m2 | 107.64 |  | 0 | CS ÚRS 2020 01 |  | základní |  | 0 | 0.00088 | 0.094723 | 0 | 0 | 16 | K | 2 |  |  |  | ROZPOCET | 0 | 0 | 0 | 0 | 0 | 1 | 0 | 16 | 719842385
| VV |  | skladba S 1 | [14 empty] | VV | 2 | 1 | True | 0 | ROZPOCET
| VV |  | 11,50*5,25+(11,05+4,80)*(1,00+0,30)+(11,05+4,80)*2*(0,60+0,30)-9,35*0,20 |  | 107.64 | [12 empty] | VV | 2 | 2 | True | 0 | ROZPOCET
| VV |  | Mezisoučet |  | 107.64 | [12 empty] | VV | 2 | 3 | True | 1 | ROZPOCET
248 | M | 62856011 | pás asfaltový natavitelný modifikovaný SBS tl 4,0mm s vložkou z hliníkové fólie, hliníkové fólie s textilií a spalitelnou PE fólií nebo jemnozrnný minerálním posypem na horním povrchu | m2 | 123.786 |  | 0 | CS ÚRS 2020 01 |  | základní |  | 0 | 0.0047 | 0.58179 | 0 | 0 | 32 | M | 2 |  |  |  | ROZPOCET | 0 | 0 | 0 | 0 | 0 | 1 | 0 | 16 | 842027472
| VV |  | 107,64*1,15 'Přepočtené koeficientem množství |  | 123.786 | [12 empty] | VV | 2 | 2 | False | 1 | ROZPOCET
249 | K | 712363001 | Provedení povlakové krytiny střech plochých do 10° fólií termoplastickou mPVC (měkčené PVC) rozvinutí a natažení fólie v ploše | m2 | 88.563 |  | 0 | CS ÚRS 2020 01 |  | základní |  | 0 | 0 | 0 | 0 | 0 | 16 | K | 2 |  |  |  | ROZPOCET | 0 | 0 | 0 | 0 | 0 | 1 | 0 | 16 | -1245137346
| VV |  | skladba S 1 | [14 empty] | VV | 2 | 1 | True | 0 | ROZPOCET
| VV |  | 11,35*5,15+(10,90+4,70)*(0,85+0,30)+(10,90+4,70)*(0,60+0,30)-9,35*0,20 |  | 88.563 | [12 empty] | VV | 2 | 2 | True | 0 | ROZPOCET
| VV |  | Mezisoučet |  | 88.563 | [12 empty] | VV | 2 | 3 | True | 1 | ROZPOCET
250 | M | 28343012 | fólie hydroizolační střešní mPVC určená ke stabilizaci přitížením a do vegetačních střech tl 1,5mm šedá s certifikací Broof (t3) | m2 | 101.847 |  | 0 | CS ÚRS 2020 01 |  | základní |  | 0 | 0.0019 | 0.19351 | 0 | 0 | 32 | M | 2 |  |  |  | ROZPOCET | 0 | 0 | 0 | 0 | 0 | 1 | 0 | 16 | 622206678
| VV |  | 88,563*1,15 'Přepočtené koeficientem množství |  | 101.847 | [12 empty] | VV | 2 | 2 | False | 1 | ROZPOCET
251 | K | 712363003 | Provedení povlakové krytiny střech plochých do 10° fólií termoplastickou mPVC (měkčené PVC) vytvoření spoje dvou pásů fólií horkovzdušným navařením | m | 237.172 |  | 0 | CS ÚRS 2020 01 |  | základní |  | 0 | 0 | 0 | 0 | 0 | 16 | K | 2 |  |  |  | ROZPOCET | 0 | 0 | 0 | 0 | 0 | 1 | 0 | 16 | -1105855489
| VV |  | 88,563*2,678 |  | 237.172 | [12 empty] | VV | 2 | 2 | True | 0 | ROZPOCET
| VV |  | Mezisoučet |  | 237.172 | [12 empty] | VV | 2 | 3 | True | 1 | ROZPOCET
252 | K | 712391171 | Provedení povlakové krytiny střech plochých do 10° -ostatní práce provedení vrstvy textilní podkladní | m2 | 88.563 |  | 0 | CS ÚRS 2020 01 |  | základní |  | 0 | 0 | 0 | 0 | 0 | 16 | K | 2 |  |  |  | ROZPOCET | 0 | 0 | 0 | 0 | 0 | 1 | 0 | 16 | 204478358
| VV |  | skladba S 1 | [14 empty] | VV | 2 | 1 | True | 0 | ROZPOCET
| VV |  | 11,35*5,15+(10,90+4,70)*(0,85+0,30)+(10,90+4,70)*(0,60+0,30)-9,35*0,20 |  | 88.563 | [12 empty] | VV | 2 | 2 | True | 0 | ROZPOCET
| VV |  | Mezisoučet |  | 88.563 | [12 empty] | VV | 2 | 3 | True | 1 | ROZPOCET
253 | M | 69311068 | geotextilie netkaná separační, ochranná, filtrační, drenážní PP 300g/m2 | m2 | 101.847 |  | 0 | CS ÚRS 2020 01 |  | základní |  | 0 | 0.0003 | 0.030554 | 0 | 0 | 32 | M | 2 |  |  |  | ROZPOCET | 0 | 0 | 0 | 0 | 0 | 1 | 0 | 16 | 1647270188
| VV |  | 88,563*1,15 'Přepočtené koeficientem množství |  | 101.847 | [12 empty] | VV | 2 | 2 | False | 1 | ROZPOCET
254 | K | 713141151 | Montáž tepelné izolace střech plochých rohožemi, pásy, deskami, dílci, bloky (izolační materiál ve specifikaci) kladenými volně jednovrstvá | m2 | 55.193 |  | 0 | CS ÚRS 2020 01 |  | základní |  | 0 | 0 | 0 | 0 | 0 | 16 | K | 2 |  |  |  | ROZPOCET | 0 | 0 | 0 | 0 | 0 | 1 | 0 | 16 | 532378144
| VV |  | skladba S 1 | [14 empty] | VV | 2 | 1 | True | 0 | ROZPOCET
| VV |  | 11,15*4,95 |  | 55.193 | [12 empty] | VV | 2 | 2 | True | 0 | ROZPOCET
| VV |  | Mezisoučet |  | 55.193 | [12 empty] | VV | 2 | 3 | True | 1 | ROZPOCET
255 | M | 28376520 | deska izolační PIR s oboustrannou kompozitní fólií s hliníkovou vložkou 1200x2400x160mm | m2 | 57.953 |  | 0 | CS ÚRS 2020 01 |  | základní |  | 0 | 0.0048 | 0.27817 | 0 | 0 | 32 | M | 2 |  |  |  | ROZPOCET | 0 | 0 | 0 | 0 | 0 | 1 | 0 | 16 | -1924552357
| VV |  | 55,193*1,05 'Přepočtené koeficientem množství |  | 57.953 | [12 empty] | VV | 2 | 2 | False | 1 | ROZPOCET
256 | K | 713141335 | Montáž tepelné izolace střech plochých spádovými klíny v ploše přilepenými za studena bodově | m2 | 55.193 |  | 0 | CS ÚRS 2020 01 |  | základní |  | 0 | 0.00058 | 0.032012 | 0 | 0 | 16 | K | 2 |  |  |  | ROZPOCET | 0 | 0 | 0 | 0 | 0 | 1 | 0 | 16 | -1062101315
| VV |  | skladba S 1 | [14 empty] | VV | 2 | 1 | True | 0 | ROZPOCET
| VV |  | "EPS100 tl.40-123 mm" 11,15*4,95 |  | 55.193 | [12 empty] | VV | 2 | 2 | True | 0 | ROZPOCET
| VV |  | Mezisoučet |  | 55.193 | [12 empty] | VV | 2 | 3 | True | 1 | ROZPOCET
| VV |  | 55,193*0,040+55,193*0,080*1/2=4,415 m3 | [14 empty] | VV | 2 | 1 | True | 0 | ROZPOCET
257 | M | 28376141 | klín izolační z pěnového polystyrenu EPS 100 spádový | m3 | 4.636 |  | 0 | CS ÚRS 2020 01 |  | základní |  | 0 | 0.02 | 0.09272 | 0 | 0 | 32 | M | 2 |  |  |  | ROZPOCET | 0 | 0 | 0 | 0 | 0 | 1 | 0 | 16 | 1493925984
| VV |  | 4,415*1,05 'Přepočtené koeficientem množství |  | 4.636 | [12 empty] | VV | 2 | 2 | False | 1 | ROZPOCET
258 | K | 713141378 | Montáž tepelné izolace střech plochých spádovými klíny na zhlaví atiky šířky přes 500 do 1000 mm mechanicky ukotvenými šrouby | m | 18.5 |  | 0 | CS ÚRS 2020 01 |  | základní |  | 0 | 0.00024 | 0.00444 | 0 | 0 | 16 | K | 2 |  |  |  | ROZPOCET | 0 | 0 | 0 | 0 | 0 | 1 | 0 | 16 | -1992279161
| VV |  | skladba S 1 | [14 empty] | VV | 2 | 1 | True | 0 | ROZPOCET
| VV |  | "XPS tl.100 mm" 13,40+5,10 |  | 18.5 | [12 empty] | VV | 2 | 2 | True | 0 | ROZPOCET
| VV |  | Mezisoučet |  | 18.5 | [12 empty] | VV | 2 | 3 | True | 1 | ROZPOCET
259 | M | 28376422 | deska z polystyrénu XPS, hrana polodrážková a hladký povrch 300kPa tl 100mm | m2 | 8.741 |  | 0 | CS ÚRS 2020 01 |  | základní |  | 0 | 0.003 | 0.026223 | 0 | 0 | 32 | M | 2 |  |  |  | ROZPOCET | 0 | 0 | 0 | 0 | 0 | 1 | 0 | 16 | -339149787
| VV |  | 8,325*1,05 'Přepočtené koeficientem množství |  | 8.741 | [12 empty] | VV | 2 | 2 | False | 1 | ROZPOCET
260 | K | 713131141 | Montáž tepelné izolace stěn rohožemi, pásy, deskami, dílci, bloky (izolační materiál ve specifikaci) lepením celoplošně | m2 | 25.755 |  | 0 | CS ÚRS 2020 01 |  | základní |  | 0 | 0.006 | 0.15453 | 0 | 0 | 16 | K | 2 |  |  |  | ROZPOCET | 0 | 0 | 0 | 0 | 0 | 1 | 0 | 16 | -1763681253
| VV |  | vnitřní strana - zábradelní zeď | [14 empty] | VV | 2 | 1 | True | 0 | ROZPOCET
| VV |  | EPS100 tl.100 mm | [14 empty] | VV | 2 | 1 | True | 0 | ROZPOCET
| VV |  | (11,00+4,70)*1,15 |  | 18.055 | [12 empty] | VV | 2 | 2 | True | 0 | ROZPOCET
| VV |  | vnitřnmí strana - objekt | [14 empty] | VV | 2 | 1 | True | 0 | ROZPOCET
| VV |  | XPS tl.150 mm | [14 empty] | VV | 2 | 1 | True | 0 | ROZPOCET
| VV |  | (11,15+4,80)*0,60-9,35*0,20 |  | 7.7 | [12 empty] | VV | 2 | 2 | True | 0 | ROZPOCET
| VV |  | Mezisoučet |  | 25.755 | [12 empty] | VV | 2 | 3 | True | 1 | ROZPOCET
261 | M | 28375950 | deska EPS 100 fasádní λ=0,037 tl 100mm | m2 | 18.958 |  | 0 | CS ÚRS 2020 01 |  | základní |  | 0 | 0.0023 | 0.043603 | 0 | 0 | 32 | M | 2 |  |  |  | ROZPOCET | 0 | 0 | 0 | 0 | 0 | 1 | 0 | 16 | 1100499923
| VV |  | 18,055*1,05 'Přepočtené koeficientem množství |  | 18.958 | [12 empty] | VV | 2 | 2 | False | 1 | ROZPOCET
262 | M | 28376426 | deska z polystyrénu XPS, hrana polodrážková a hladký povrch 300kPa tl 150mm | m2 | 8.085 |  | 0 | CS ÚRS 2020 01 |  | základní |  | 0 | 0.0045 | 0.036382 | 0 | 0 | 32 | M | 2 |  |  |  | ROZPOCET | 0 | 0 | 0 | 0 | 0 | 1 | 0 | 16 | -981892653
| VV |  | 7,7*1,05 'Přepočtené koeficientem množství |  | 8.085 | [12 empty] | VV | 2 | 2 | False | 1 | ROZPOCET
263 | K | 762361312 | Konstrukční vrstva pod klempířské prvky pro oplechování horních ploch zdí a nadezdívek (atik) z desek dřevoštěpkových šroubovaných do podkladu, tloušťky desky 22 mm | m2 | 7.425 |  | 0 | CS ÚRS 2020 01 |  | základní |  | 0 | 0.01396 | 0.10365 | 0 | 0 | 16 | K | 2 |  |  |  | ROZPOCET | 0 | 0 | 0 | 0 | 0 | 1 | 0 | 16 | -592600599
| VV |  | skladba S 1 | [14 empty] | VV | 2 | 1 | True | 0 | ROZPOCET
| VV |  | "atika" (11,40+5,10)*0,45 |  | 7.425 | [12 empty] | VV | 2 | 2 | True | 0 | ROZPOCET
| VV |  | Mezisoučet |  | 7.425 | [12 empty] | VV | 2 | 3 | True | 1 | ROZPOCET
264 | M | 60726285 | deska dřevoštěpková OSB 3 P+D broušená tl 22mm ( odpočet ) | m2 | -7.425 |  | 0 | CS ÚRS 2020 01 |  | základní |  | 0 | 0.0128 | -0.09504 | 0 | 0 | 32 | M | 2 |  |  |  | ROZPOCET | 0 | 0 | 0 | 0 | 0 | 1 | 0 | 16 | -706170079
265 | M | 60621148 | překližka vodovzdorná hladká/hladká bříza tl 18mm ( přípočet ) | m2 | 7.796 |  | 0 | CS ÚRS 2020 01 |  | základní |  | 0 | 0.0131 | 0.10213 | 0 | 0 | 32 | M | 2 |  |  |  | ROZPOCET | 0 | 0 | 0 | 0 | 0 | 1 | 0 | 16 | -444872873
| VV |  | 7,425*1,05 'Přepočtené koeficientem množství |  | 7.796 | [12 empty] | VV | 2 | 2 | False | 1 | ROZPOCET
266 | K | 762395000 | Spojovací prostředky krovů, bednění a laťování, nadstřešních konstrukcí svory, prkna, hřebíky, pásová ocel, vruty | m3 | 0.134 |  | 0 | CS ÚRS 2020 01 |  | základní |  | 0 | 0.02337 | 0.0031316 | 0 | 0 | 16 | K | 2 |  |  |  | ROZPOCET | 0 | 0 | 0 | 0 | 0 | 1 | 0 | 16 | 339589067
| VV |  | "vodovzdorná překližka" 7,425*0,018 |  | 0.134 | [12 empty] | VV | 2 | 2 | True | 0 | ROZPOCET
| VV |  | Mezisoučet |  | 0.134 | [12 empty] | VV | 2 | 3 | True | 1 | ROZPOCET
267 | K | 712771255X | Provedení osazení vyhřívané střešní vpusti | kus | 2 |  | 0 |  |  | základní |  | 0 | 0 | 0 | 0 | 0 | 16 | K | 2 |  |  |  | ROZPOCET | 0 | 0 | 0 | 0 | 0 | 1 | 0 | 16 | -1689991977
268 | M | 2810310380 | Elektricky vyhřívaná svislá střešní vpusť s PVC límcem průměr 125 mm | kus | 2 |  | 0 | ceník výrobce |  | základní |  | 0 | 0.00192 | 0.00384 | 0 | 0 | 32 | M | 2 |  |  |  | ROZPOCET | 0 | 0 | 0 | 0 | 0 | 1 | 0 | 16 | 1249099033
269 | K | 998712102 | Přesun hmot pro povlakové krytiny stanovený z hmotnosti přesunovaného materiálu vodorovná dopravní vzdálenost do 50 m v objektech výšky přes 6 do 12 m | t | 7.929 |  | 0 | CS ÚRS 2020 01 |  | základní |  | 0 | 0 | 0 | 0 | 0 | 16 | K | 2 |  |  |  | ROZPOCET | 0 | 0 | 0 | 0 | 0 | 1 | 0 | 16 | -639261602
| D | 713 | Izolace tepelné |  |  |  | 0 |  |  |  |  | 0 |  | 0.97615 |  | 0 | 2 | D | 1 |  |  |  | ROZPOCET | [6 empty] | 0
270 | K | 713121121 | Montáž tepelné izolace podlah rohožemi, pásy, deskami, dílci, bloky (izolační materiál ve specifikaci) kladenými volně dvouvrstvá | m2 | 918.282 |  | 0 | CS ÚRS 2020 01 |  | základní |  | 0 | 0 | 0 | 0 | 0 | 16 | K | 2 |  |  |  | ROZPOCET | 0 | 0 | 0 | 0 | 0 | 1 | 0 | 16 | -1621325606
| VV |  | EPS do 6,5 kN/m2 | [14 empty] | VV | 2 | 1 | True | 0 | ROZPOCET
| VV |  | tl.30 mm | [14 empty] | VV | 2 | 1 | True | 0 | ROZPOCET
| VV |  | "A 1;C 1,5" 236,360+63,221+18,958 |  | 318.539 | [12 empty] | VV | 2 | 2 | True | 0 | ROZPOCET
| VV |  | tl.40 mm | [14 empty] | VV | 2 | 1 | True | 0 | ROZPOCET
| VV |  | "C 2,3,4,6" 14,867+19,318+88,890+17,527 |  | 140.602 | [12 empty] | VV | 2 | 2 | True | 0 | ROZPOCET
| VV |  | Mezisoučet |  | 459.141 | [12 empty] | VV | 2 | 3 | True | 0 | ROZPOCET
| VV |  | EPS 200S | [14 empty] | VV | 2 | 1 | True | 0 | ROZPOCET
| VV |  | tl.30 mm | [14 empty] | VV | 2 | 1 | True | 0 | ROZPOCET
| VV |  | "C 1,5" 63,221+18,958 |  | 82.179 | [12 empty] | VV | 2 | 2 | True | 0 | ROZPOCET
| VV |  | tl.40 mm | [14 empty] | VV | 2 | 1 | True | 0 | ROZPOCET
| VV |  | "A 1;C 2,3,4,6" 236,360+14,867+19,318+88,890+17,527 |  | 376.962 | [12 empty] | VV | 2 | 2 | True | 0 | ROZPOCET
| VV |  | Mezisoučet |  | 459.141 | [12 empty] | VV | 2 | 3 | True | 0 | ROZPOCET
| VV |  | Součet |  | 918.282 | [12 empty] | VV | 2 | 4 | True | 1 | ROZPOCET
271 | M | 28375919 | deska EPS 200 do plochých střech a podlah λ=0,034 tl.30mm | m2 | 86.288 |  | 0 | CS ÚRS 2020 01 |  | základní |  | 0 | 0.00105 | 0.090602 | 0 | 0 | 32 | M | 2 |  |  |  | ROZPOCET | 0 | 0 | 0 | 0 | 0 | 1 | 0 | 16 | -758946525
| VV |  | 82,179*1,05 'Přepočtené koeficientem množství |  | 86.288 | [12 empty] | VV | 2 | 2 | False | 1 | ROZPOCET
272 | M | 28375920 | deska EPS 200 do plochých střech a podlah λ=0,034 tl.40mm | m2 | 395.81 |  | 0 | CS ÚRS 2020 01 |  | základní |  | 0 | 0.0014 | 0.55413 | 0 | 0 | 32 | M | 2 |  |  |  | ROZPOCET | 0 | 0 | 0 | 0 | 0 | 1 | 0 | 16 | -918808935
| VV |  | 376,962*1,05 'Přepočtené koeficientem množství |  | 395.81 | [12 empty] | VV | 2 | 2 | False | 1 | ROZPOCET
273 | M | 28375814 | deska EPS pro aplikace max.zatížení do 6,5 kN/m2 tl.30mm | m2 | 334.466 |  | 0 | CS ÚRS 2020 01 |  | základní |  | 0 | 0.00045 | 0.15051 | 0 | 0 | 32 | M | 2 |  |  |  | ROZPOCET | 0 | 0 | 0 | 0 | 0 | 1 | 0 | 16 | 918667153
| VV |  | 318,539*1,05 'Přepočtené koeficientem množství |  | 334.466 | [12 empty] | VV | 2 | 2 | False | 1 | ROZPOCET
274 | M | 28375815 | deska EPS pro aplikace max.zatížení do 6,5 kN/m2 tl.40mm | m2 | 147.632 |  | 0 | CS ÚRS 2020 01 |  | základní |  | 0 | 0.0006 | 0.088579 | 0 | 0 | 32 | M | 2 |  |  |  | ROZPOCET | 0 | 0 | 0 | 0 | 0 | 1 | 0 | 16 | 643858997
| VV |  | 140,602*1,05 'Přepočtené koeficientem množství |  | 147.632 | [12 empty] | VV | 2 | 2 | False | 1 | ROZPOCET
275 | K | 634112123 | Obvodová dilatace mezi stěnou a mazaninou nebo potěrem podlahovým páskem z pěnového PE s fólií tl. do 10 mm, výšky do 80 mm | m | 398 |  | 0 | CS ÚRS 2020 01 |  | základní |  | 0 | 2e-05 | 0.00796 | 0 | 0 | 16 | K | 2 |  |  |  | ROZPOCET | 0 | 0 | 0 | 0 | 0 | 1 | 0 | 16 | 1671224808
| VV |  | 398,000 |  | 398 | [12 empty] | VV | 2 | 2 | True | 0 | ROZPOCET
| VV |  | Mezisoučet |  | 398 | [12 empty] | VV | 2 | 3 | True | 1 | ROZPOCET
276 | K | 713191133 | Montáž tepelné izolace stavebních konstrukcí - doplňky a konstrukční součásti podlah, stropů vrchem nebo střech překrytím fólií položenou volně s přelepením spojů | m2 | 459.141 |  | 0 | CS ÚRS 2020 01 |  | základní |  | 0 | 1e-05 | 0.0045914 | 0 | 0 | 16 | K | 2 |  |  |  | ROZPOCET | 0 | 0 | 0 | 0 | 0 | 1 | 0 | 16 | 1746517724
| VV |  | separační a reflexní folie | [14 empty] | VV | 2 | 1 | True | 0 | ROZPOCET
| VV |  | "A 1;C 1,5" 236,360+63,221+18,958 |  | 318.539 | [12 empty] | VV | 2 | 2 | True | 0 | ROZPOCET
| VV |  | separační folie | [14 empty] | VV | 2 | 1 | True | 0 | ROZPOCET
| VV |  | "C 2,3,4,6" 14,867+19,318+88,890+17,527 |  | 140.602 | [12 empty] | VV | 2 | 2 | True | 0 | ROZPOCET
| VV |  | Mezisoučet |  | 459.141 | [12 empty] | VV | 2 | 3 | True | 1 | ROZPOCET
277 | M | 69334120 | fólie dělící parobrzdná PE tl.0,2mm | m2 | 161.692 |  | 0 | CS ÚRS 2020 01 |  | základní |  | 0 | 0.00019 | 0.030721 | 0 | 0 | 32 | M | 2 |  |  |  | ROZPOCET | 0 | 0 | 0 | 0 | 0 | 1 | 0 | 16 | 1221714833
| VV |  | 140,602*1,15 'Přepočtené koeficientem množství |  | 161.692 | [12 empty] | VV | 2 | 2 | False | 1 | ROZPOCET
278 | M | 28355304 | pás podlahový parotěsný tepelně izolační s reflexní Al vrstvou tl 3mm | m2 | 350.393 |  | 0 | CS ÚRS 2020 01 |  | základní |  | 0 | 0.00014 | 0.049055 | 0 | 0 | 32 | M | 2 |  |  |  | ROZPOCET | 0 | 0 | 0 | 0 | 0 | 1 | 0 | 16 | 520462472
| VV |  | 318,539*1,1 'Přepočtené koeficientem množství |  | 350.393 | [12 empty] | VV | 2 | 2 | False | 1 | ROZPOCET
279 | K | 998713102 | Přesun hmot pro izolace tepelné stanovený z hmotnosti přesunovaného materiálu vodorovná dopravní vzdálenost do 50 m v objektech výšky přes 6 m do 12 m | t | 0.976 |  | 0 | CS ÚRS 2020 01 |  | základní |  | 0 | 0 | 0 | 0 | 0 | 16 | K | 2 |  |  |  | ROZPOCET | 0 | 0 | 0 | 0 | 0 | 1 | 0 | 16 | 1417212499
| D | 714 | Akustická a protiotřesová opatření |  |  |  | 0 |  |  |  |  | 0 |  | 0.86397 |  | 0 | 2 | D | 1 |  |  |  | ROZPOCET | [6 empty] | 0
280 | K | 763431011 | Montáž podhledu minerálního včetně zavěšeného roštu polozapuštěného s panely vyjímatelnými, velikosti panelů do 0,36 m2 (v cenách montáže podhledu -1001 až -1201 jsou započteny náklady na montáž a dodávku nosné konstrukce) | m2 | 57.694 |  | 0 | CS ÚRS 2020 01 |  | základní |  | 0 | 0.00117 | 0.067502 | 0 | 0 | 16 | K | 2 |  |  |  | ROZPOCET | 0 | 0 | 0 | 0 | 0 | 1 | 0 | 16 | -705372664
| VV |  | Akustický stropní systém - podrobná specifikace dle PD - ozn."P 1" | [14 empty] | VV | 2 | 1 | True | 0 | ROZPOCET
| VV |  | 1.P.P. | [14 empty] | VV | 2 | 1 | True | 0 | ROZPOCET
| VV |  | "002" 1,80*2,15 |  | 3.87 | [12 empty] | VV | 2 | 2 | True | 0 | ROZPOCET
| VV |  | "003" 1,20*2,10 |  | 2.52 | [12 empty] | VV | 2 | 2 | True | 0 | ROZPOCET
| VV |  | "012" 2,80*3,15 |  | 8.82 | [12 empty] | VV | 2 | 2 | True | 0 | ROZPOCET
| VV |  | "015" 2,145*1,70 |  | 3.647 | [12 empty] | VV | 2 | 2 | True | 0 | ROZPOCET
| VV |  | "016" 2,145*2,75 |  | 5.899 | [12 empty] | VV | 2 | 2 | True | 0 | ROZPOCET
| VV |  | Mezisoučet |  | 24.756 | [12 empty] | VV | 2 | 3 | True | 0 | ROZPOCET
| VV |  | 1.N.P. | [14 empty] | VV | 2 | 1 | True | 0 | ROZPOCET
| VV |  | "105" 4,05*3,85+2,40*1,05 |  | 18.113 | [12 empty] | VV | 2 | 2 | True | 0 | ROZPOCET
| VV |  | "106" 1,50*0,90 |  | 1.35 | [12 empty] | VV | 2 | 2 | True | 0 | ROZPOCET
| VV |  | "107" 3,05*4,90-1,40*1,05 |  | 13.475 | [12 empty] | VV | 2 | 2 | True | 0 | ROZPOCET
| VV |  | Mezisoučet |  | 32.938 | [12 empty] | VV | 2 | 3 | True | 0 | ROZPOCET
| VV |  | Součet |  | 57.694 | [12 empty] | VV | 2 | 4 | True | 1 | ROZPOCET
281 | M | 59036133.1 | panel akustický ze skelných vláken s omyvatelným povrchem polozapuštěný rastr š.24 mm bílá tl.15 mm, velikost 600×600×15 mm - koeficient pohltivosti NRC=0,85 - ALFA w=0,9 - artikulační třída AC=190 - akustická třída A - barva bílá 010 - povrch akutex T - světelná odrazivost 84% - světelný rozptyl 99% - tř.čistoty místnosti M3,5/100 - povrch omyvatelný vodou 1× týdně - podrobná specifikace dle PD ozn."P 2" | m2 | 62.021 |  | 0 | CS ÚRS 2020 01 |  | základní |  | 0 | 0.00132 | 0.081868 | 0 | 0 | 32 | M | 2 |  |  |  | ROZPOCET | 0 | 0 | 0 | 0 | 0 | 1 | 0 | 16 | -137221649
| VV |  | 57,694*1,075 'Přepočtené koeficientem množství |  | 62.021 | [12 empty] | VV | 2 | 2 | False | 1 | ROZPOCET
282 | K | 763431012 | Montáž podhledu minerálního včetně zavěšeného roštu polozapuštěného s panely vyjímatelnými, velikosti panelů přes 0,36 m2 do 0,72 m2 (v cenách montáže podhledu -1001 až -1201 jsou započteny náklady na montáž a dodávku nosné konstrukce) | m2 | 256.585 |  | 0 | CS ÚRS 2020 01 |  | základní |  | 0 | 0.00095 | 0.24376 | 0 | 0 | 16 | K | 2 |  |  |  | ROZPOCET | 0 | 0 | 0 | 0 | 0 | 1 | 0 | 16 | -2077380463
| VV |  | Akustický stropní systém - podrobná specifikace dle PD - ozn."P 2" | [14 empty] | VV | 2 | 1 | True | 0 | ROZPOCET
| VV |  | 1.P.P. | [14 empty] | VV | 2 | 1 | True | 0 | ROZPOCET
| VV |  | "005" 6,50*(4,90+7,00+4,80)+4,90*0,15 |  | 109.285 | [12 empty] | VV | 2 | 2 | True | 0 | ROZPOCET
| VV |  | Mezisoučet |  | 109.285 | [12 empty] | VV | 2 | 3 | True | 0 | ROZPOCET
| VV |  | 1.N.P. | [14 empty] | VV | 2 | 1 | True | 0 | ROZPOCET
| VV |  | "102" (4,929+3,85)*1/2*7,40-3,85*0,60*1/2+3,15*0,20-2,15*4,30+0,65*(2,15+4,30*2) |  | 29.7 | [12 empty] | VV | 2 | 2 | True | 0 | ROZPOCET
| VV |  | "103" 4,00*4,90 |  | 19.6 | [12 empty] | VV | 2 | 2 | True | 0 | ROZPOCET
| VV |  | "104" 14,00*7,00 |  | 98 | [12 empty] | VV | 2 | 2 | True | 0 | ROZPOCET
| VV |  | Mezisoučet |  | 147.3 | [12 empty] | VV | 2 | 3 | True | 0 | ROZPOCET
| VV |  | Součet |  | 256.585 | [12 empty] | VV | 2 | 4 | True | 1 | ROZPOCET
283 | M | 59036133.2 | panel akustický ze skelných vláken s omyvatelným povrchem polozapuštěný rastr š.24 mm bílá tl.15 mm, velikost 1200×600×15 mm - koeficient pohltivosti NRC=0,85 - ALFA w=0,9 - artikulační třída AC=190 - akustická třída A - barva bílá 010 - povrch akutex T - světelná odrazivost 84% - světelný rozptyl 99% - tř.čistoty místnosti M3,5/100 - povrch omyvatelný vodou 1× týdně - podrobná specifikace dle PD ozn."P 2" | m2 | 275.829 |  | 0 | CS ÚRS 2020 01 |  | základní |  | 0 | 0.00132 | 0.36409 | 0 | 0 | 32 | M | 2 |  |  |  | ROZPOCET | 0 | 0 | 0 | 0 | 0 | 1 | 0 | 16 | -1828126248
| VV |  | 256,585*1,075 'Přepočtené koeficientem množství |  | 275.829 | [12 empty] | VV | 2 | 2 | False | 1 | ROZPOCET
284 | K | 763431201 | Montáž podhledu minerálního napojení na stěnu lištou obvodovou | m | 261.013 |  | 0 | CS ÚRS 2019 01 |  | základní |  | 0 | 0.0002 | 0.052203 | 0 | 0 | 16 | K | 2 |  |  |  | ROZPOCET | 0 | 0 | 0 | 0 | 0 | 1 | 0 | 16 | -534598933
| VV |  | Akustický stropní systém - podrobná specifikace dle PD - ozn."P 1" | [14 empty] | VV | 2 | 1 | True | 0 | ROZPOCET
| VV |  | 1.P.P. | [14 empty] | VV | 2 | 1 | True | 0 | ROZPOCET
| VV |  | "002" (1,80+2,15)*2 |  | 7.9 | [12 empty] | VV | 2 | 2 | True | 0 | ROZPOCET
| VV |  | "003" (1,20+2,10)*2 |  | 6.6 | [12 empty] | VV | 2 | 2 | True | 0 | ROZPOCET
| VV |  | "012" (2,80+3,15)*2 |  | 11.9 | [12 empty] | VV | 2 | 2 | True | 0 | ROZPOCET
| VV |  | "015" (2,145+1,70)*2 |  | 7.69 | [12 empty] | VV | 2 | 2 | True | 0 | ROZPOCET
| VV |  | "016,017,018" (2,145+2,75+1,15)*2 |  | 12.09 | [12 empty] | VV | 2 | 2 | True | 0 | ROZPOCET
| VV |  | Mezisoučet |  | 46.18 | [12 empty] | VV | 2 | 3 | True | 0 | ROZPOCET
| VV |  | 1.N.P. | [14 empty] | VV | 2 | 1 | True | 0 | ROZPOCET
| VV |  | "105" (4,05+4,90+2,35)*2 |  | 22.6 | [12 empty] | VV | 2 | 2 | True | 0 | ROZPOCET
| VV |  | "106" (1,50+0,90)*2 |  | 4.8 | [12 empty] | VV | 2 | 2 | True | 0 | ROZPOCET
| VV |  | "107" (3,05+4,90)*2 |  | 15.9 | [12 empty] | VV | 2 | 2 | True | 0 | ROZPOCET
| VV |  | Mezisoučet |  | 43.3 | [12 empty] | VV | 2 | 3 | True | 0 | ROZPOCET
| VV |  | Akustický stropní systém - podrobná specifikace dle PD - ozn."P 2" | [14 empty] | VV | 2 | 1 | True | 0 | ROZPOCET
| VV |  | 1.P.P. | [14 empty] | VV | 2 | 1 | True | 0 | ROZPOCET
| VV |  | "005" 6,50*2*3+4,90*3+7,00*2+4,80*2 |  | 77.3 | [12 empty] | VV | 2 | 2 | True | 0 | ROZPOCET
| VV |  | Mezisoučet |  | 77.3 | [12 empty] | VV | 2 | 3 | True | 0 | ROZPOCET
| VV |  | 1.N.P. | [14 empty] | VV | 2 | 1 | True | 0 | ROZPOCET
| VV |  | "102" 4,925+7,517+3,937+0,325+6,729+0,20+2,20+4,30*2 |  | 34.433 | [12 empty] | VV | 2 | 2 | True | 0 | ROZPOCET
| VV |  | "103" (4,00+4,90)*2 |  | 17.8 | [12 empty] | VV | 2 | 2 | True | 0 | ROZPOCET
| VV |  | "104" (14,00+7,00)*2 |  | 42 | [12 empty] | VV | 2 | 2 | True | 0 | ROZPOCET
| VV |  | Mezisoučet |  | 94.233 | [12 empty] | VV | 2 | 3 | True | 0 | ROZPOCET
| VV |  | Součet |  | 261.013 | [12 empty] | VV | 2 | 4 | True | 1 | ROZPOCET
285 | M | 59036253 | lišta obvodová rastru nosného pro kazetové minerální podhledy Pz lakovaná v 22mm dl 3m | m | 287.114 |  | 0 | CS ÚRS 2019 01 |  | základní |  | 0 | 0.00019 | 0.054552 | 0 | 0 | 32 | M | 2 |  |  |  | ROZPOCET | 0 | 0 | 0 | 0 | 0 | 1 | 0 | 16 | -1640566163
| P |  | Poznámka k položce: ceny stanoveny průzkumem ceníků volně dostupných na internetu; povovnání 3 ceníků; vybrání nejnižší nabídky | [14 empty] | P | 2
| VV |  | 261,013*1,1 'Přepočtené koeficientem množství |  | 287.114 | [12 empty] | VV | 2 | 2 | False | 1 | ROZPOCET
286 | K | 998714102 | Přesun hmot pro akustická a protiotřesová opatření stanovený z hmotnosti přesunovaného materiálu vodorovná dopravní vzdálenost do 50 m v objektech výšky přes 6 do 12 m | t | 0.864 |  | 0 | CS ÚRS 2019 01 |  | základní |  | 0 | 0 | 0 | 0 | 0 | 16 | K | 2 |  |  |  | ROZPOCET | 0 | 0 | 0 | 0 | 0 | 1 | 0 | 16 | 387351495
| D | 725 | Zdravotechnika - zařizovací předměty |  |  |  | 0 |  |  |  |  | 0 |  | 0.0098 |  | 0 | 2 | D | 1 |  |  |  | ROZPOCET | [6 empty] | 0
287 | K | 725291641 | Doplňky zařízení koupelen a záchodů nerezové madlo sprchové 750 x 450 mm | soubor | 1 |  | 0 | CS ÚRS 2020 01 |  | základní |  | 0 | 0.0011 | 0.0011 | 0 | 0 | 16 | K | 2 |  |  |  | ROZPOCET | 0 | 0 | 0 | 0 | 0 | 1 | 0 | 16 | 375307101
288 | K | 725291642 | Doplňky zařízení koupelen a záchodů nerezové sedačky do sprchy | soubor | 1 |  | 0 | CS ÚRS 2020 01 |  | základní |  | 0 | 0.003 | 0.003 | 0 | 0 | 16 | K | 2 |  |  |  | ROZPOCET | 0 | 0 | 0 | 0 | 0 | 1 | 0 | 16 | 1966896064
289 | K | 725291703 | Doplňky zařízení koupelen a záchodů nerez madla rovná, délky 500 mm | soubor | 1 |  | 0 | CS ÚRS 2020 01 |  | základní |  | 0 | 0.0008 | 0.0008 | 0 | 0 | 16 | K | 2 |  |  |  | ROZPOCET | 0 | 0 | 0 | 0 | 0 | 1 | 0 | 16 | 2030861755
290 | K | 725291721 | Doplňky zařízení koupelen a záchodů nerez madla krakorcová sklopná, délky 550 mm | soubor | 2 |  | 0 | CS ÚRS 2020 01 |  | základní |  | 0 | 0.00075 | 0.0015 | 0 | 0 | 16 | K | 2 |  |  |  | ROZPOCET | 0 | 0 | 0 | 0 | 0 | 1 | 0 | 16 | -1935670430
291 | K | 725291722 | Doplňky zařízení koupelen a záchodů nerez madla krakorcová sklopná, délky 834 mm | soubor | 4 |  | 0 | CS ÚRS 2020 01 |  | základní |  | 0 | 0.00085 | 0.0034 | 0 | 0 | 16 | K | 2 |  |  |  | ROZPOCET | 0 | 0 | 0 | 0 | 0 | 1 | 0 | 16 | 1660128852
| VV |  | "ozn.503" 4 |  | 4 | [12 empty] | VV | 2 | 2 | True | 0 | ROZPOCET
| VV |  | Mezisoučet |  | 4 | [12 empty] | VV | 2 | 3 | True | 1 | ROZPOCET
292 | K | 725 R_001 | Doplňky sociálního zařízení - mýdelníky ( dle PSV ozn.509 ) | kus | 1 |  | 0 |  |  | základní |  | 0 | 0 | 0 | 0 | 0 | 16 | K | 2 |  |  |  | ROZPOCET | 0 | 0 | 0 | 0 | 0 | 1 | 0 | 16 | -422577465
293 | K | 998725202 | Přesun hmot pro zařizovací předměty stanovený procentní sazbou (%) z ceny vodorovná dopravní vzdálenost do 50 m v objektech výšky přes 6 do 12 m | % |  |  | 0 | CS ÚRS 2020 01 |  | základní |  | 0 | 0 | 0 | 0 | 0 | 16 | K | 2 |  |  |  | ROZPOCET | 0 | 0 | 0 | 0 | 0 | 1 | 0 | 16 | 1697445083
| D | 763 | Konstrukce suché výstavby |  |  |  | 0 |  |  |  |  | 0 |  | 1.6804 |  | 0 | 2 | D | 1 |  |  |  | ROZPOCET | [6 empty] | 0
294 | K | 763121426 | Stěna předsazená ze sádrokartonových desek s nosnou konstrukcí z ocelových profilů CW, UW jednoduše opláštěná deskou impregnovanou H2 tl. 12,5 mm bez izolace, EI 15, stěna tl.150-200 mm ( cena obsahuje přípravu pro kotvení zařizovacích předmětů apod.) | m2 | 37.287 |  | 0 | CS ÚRS 2020 01 |  | základní |  | 0 | 0.01355 | 0.50524 | 0 | 0 | 16 | K | 2 |  |  |  | ROZPOCET | 0 | 0 | 0 | 0 | 0 | 1 | 0 | 16 | -540678334
| VV |  | "PZN/03" (0,20+0,90)*3,15*1 |  | 3.465 | [12 empty] | VV | 2 | 2 | True | 0 | ROZPOCET
| VV |  | "PZN/04" 1,25*3,15*1 |  | 3.938 | [12 empty] | VV | 2 | 2 | True | 0 | ROZPOCET
| VV |  | "PZN/10" 0,97*3,15*1 |  | 3.056 | [12 empty] | VV | 2 | 2 | True | 0 | ROZPOCET
| VV |  | "PZN/17" (0,15+2,35)*3,65*1 |  | 9.125 | [12 empty] | VV | 2 | 2 | True | 0 | ROZPOCET
| VV |  | "PZN/18" 3,85*3,65*1 |  | 14.053 | [12 empty] | VV | 2 | 2 | True | 0 | ROZPOCET
| VV |  | "PZN/19" 1,00*3,65*1 |  | 3.65 | [12 empty] | VV | 2 | 2 | True | 0 | ROZPOCET
| VV |  | Mezisoučet |  | 37.287 | [12 empty] | VV | 2 | 3 | True | 1 | ROZPOCET
295 | K | 763164531 | Obklad konstrukcí sádrokartonovými deskami včetně ochranných úhelníků ve tvaru L rozvinuté šíře přes 0,4 do 0,8 m, opláštěný deskou standardní A, tl. 12,5 mm | m | 23 |  | 0 | CS ÚRS 2020 01 |  | základní |  | 0 | 0.00882 | 0.20286 | 0 | 0 | 16 | K | 2 |  |  |  | ROZPOCET | 0 | 0 | 0 | 0 | 0 | 1 | 0 | 16 | -2132693137
| VV |  | "PZN/01 - 300+300" 3,15*1 |  | 3.15 | [12 empty] | VV | 2 | 2 | True | 0 | ROZPOCET
| VV |  | "PZN/02 - 400+300" 3,15*1 |  | 3.15 | [12 empty] | VV | 2 | 2 | True | 0 | ROZPOCET
| VV |  | "PZN/11 - 300+300" 3,65*1 |  | 3.65 | [12 empty] | VV | 2 | 2 | True | 0 | ROZPOCET
| VV |  | "PZN/12 - 300+500" 4,35*1 |  | 4.35 | [12 empty] | VV | 2 | 2 | True | 0 | ROZPOCET
| VV |  | "PZN/13 - 300+300" 3,65*1 |  | 3.65 | [12 empty] | VV | 2 | 2 | True | 0 | ROZPOCET
| VV |  | "PZN/16 - 200+450" 3,65*1 |  | 3.65 | [12 empty] | VV | 2 | 2 | True | 0 | ROZPOCET
| VV |  | "PZN/24 - 250+250" 1,40*1 |  | 1.4 | [12 empty] | VV | 2 | 2 | True | 0 | ROZPOCET
| VV |  | Mezisoučet |  | 23 | [12 empty] | VV | 2 | 3 | True | 1 | ROZPOCET
296 | K | 763164551 | Obklad konstrukcí sádrokartonovými deskami včetně ochranných úhelníků ve tvaru L rozvinuté šíře přes 0,8 m, opláštěný deskou standardní A, tl. 12,5 mm | m2 | 6.5 |  | 0 | CS ÚRS 2020 01 |  | základní |  | 0 | 0.01221 | 0.079365 | 0 | 0 | 16 | K | 2 |  |  |  | ROZPOCET | 0 | 0 | 0 | 0 | 0 | 1 | 0 | 16 | -797542248
| VV |  | "PZN/23 - 300+550" 6,50*1 |  | 6.5 | [12 empty] | VV | 2 | 2 | True | 0 | ROZPOCET
| VV |  | Mezisoučet |  | 6.5 | [12 empty] | VV | 2 | 3 | True | 1 | ROZPOCET
297 | K | 763164557 | Obklad konstrukcí sádrokartonovými deskami včetně ochranných úhelníků ve tvaru L rozvinuté šíře přes 0,8 m, opláštěný deskou protipožární DF, tl. 2 x 12,5 mm (PO 30 minut) | m2 | 14.509 |  | 0 | CS ÚRS 2020 01 |  | základní |  | 0 | 0.02653 | 0.38492 | 0 | 0 | 16 | K | 2 |  |  |  | ROZPOCET | 0 | 0 | 0 | 0 | 0 | 1 | 0 | 16 | 1893132783
| VV |  | "PZN/14" (1,00+1,325)*3,65 |  | 8.486 | [12 empty] | VV | 2 | 2 | True | 0 | ROZPOCET
| VV |  | "PZN/15" (1,00+0,65)*3,65 |  | 6.023 | [12 empty] | VV | 2 | 2 | True | 0 | ROZPOCET
| VV |  | Mezisoučet |  | 14.509 | [12 empty] | VV | 2 | 3 | True | 1 | ROZPOCET
298 | K | 763164715 | Obklad konstrukcí sádrokartonovými deskami včetně ochranných úhelníků uzavřeného tvaru rozvinuté šíře do 0,8 m, opláštěný deskou protipožární DF, tl. 12,5 mm (PO 30 minut) | m | 12.36 |  | 0 | CS ÚRS 2020 01 |  | základní |  | 0 | 0.01055 | 0.1304 | 0 | 0 | 4 | K | 2 |  |  |  | ROZPOCET | 0 | 0 | 0 | 0 | 0 | 1 | 0 | 4 | -1357741571
| VV |  | "PZN/06 - 175×4" 3,15*2 |  | 6.3 | [12 empty] | VV | 2 | 2 | True | 0 | ROZPOCET
| VV |  | "PZN/20 - 175×4" 0,65*2 |  | 1.3 | [12 empty] | VV | 2 | 2 | True | 0 | ROZPOCET
| VV |  | "PZN/21 - 175×4" 2,38*2 |  | 4.76 | [12 empty] | VV | 2 | 2 | True | 0 | ROZPOCET
| VV |  | Mezisoučet |  | 12.36 | [12 empty] | VV | 2 | 3 | True | 1 | ROZPOCET
299 | K | 763164735 | Obklad konstrukcí sádrokartonovými deskami včetně ochranných úhelníků uzavřeného tvaru rozvinuté šíře přes 0,8 do 1,6 m, opláštěný deskou protipožární DF, tl. 12,5 mm (PO 30 minut) | m | 14.775 |  | 0 | CS ÚRS 2020 01 |  | základní |  | 0 | 0.01936 | 0.28604 | 0 | 0 | 16 | K | 2 |  |  |  | ROZPOCET | 0 | 0 | 0 | 0 | 0 | 1 | 0 | 16 | 1691176885
| VV |  | "PZN/07 - 205×4" 3,15*2 |  | 6.3 | [12 empty] | VV | 2 | 2 | True | 0 | ROZPOCET
| VV |  | "PZN/08 - 240×4" 3,15*1 |  | 3.15 | [12 empty] | VV | 2 | 2 | True | 0 | ROZPOCET
| VV |  | "PZN/09 - 240×4" 1,675*1 |  | 1.675 | [12 empty] | VV | 2 | 2 | True | 0 | ROZPOCET
| VV |  | "PZN/22 - 240×4" 3,65*1 |  | 3.65 | [12 empty] | VV | 2 | 2 | True | 0 | ROZPOCET
| VV |  | Mezisoučet |  | 14.775 | [12 empty] | VV | 2 | 3 | True | 1 | ROZPOCET
300 | K | 713131121 | Montáž tepelné izolace stěn rohožemi, pásy, deskami, dílci, bloky (izolační materiál ve specifikaci) přichycením úchytnými dráty a závlačkami | m2 | 14.509 |  | 0 | CS ÚRS 2020 01 |  | základní |  | 0 | 0.0003 | 0.0043527 | 0 | 0 | 16 | K | 2 |  |  |  | ROZPOCET | 0 | 0 | 0 | 0 | 0 | 1 | 0 | 16 | 1657543166
| VV |  | MV tl.50 mm | [14 empty] | VV | 2 | 1 | True | 0 | ROZPOCET
| VV |  | "PZN/14 a 15" (1,00+1,325)*3,65+(1,00+0,65)*3,65 |  | 14.509 | [12 empty] | VV | 2 | 2 | True | 0 | ROZPOCET
| VV |  | Mezisoučet |  | 14.509 | [12 empty] | VV | 2 | 3 | True | 1 | ROZPOCET
301 | M | 63148151 | deska tepelně izolační minerální univerzální λ=0,033-0,035 tl 50mm | m2 | 15.234 |  | 0 | CS ÚRS 2020 01 |  | základní |  | 0 | 0.0025 | 0.038085 | 0 | 0 | 32 | M | 2 |  |  |  | ROZPOCET | 0 | 0 | 0 | 0 | 0 | 1 | 0 | 16 | 793977432
| VV |  | 14,509*1,05 'Přepočtené koeficientem množství |  | 15.234 | [12 empty] | VV | 2 | 2 | False | 1 | ROZPOCET
302 | K | 713411121 | Montáž izolace tepelné potrubí a ohybů pásy nebo rohožemi s povrchovou úpravou hliníkovou fólií připevněnými ocelovým drátem potrubí jednovrstvá | m2 | 14.592 |  | 0 | CS ÚRS 2020 01 |  | základní |  | 0 | 0.00022 | 0.0032102 | 0 | 0 | 16 | K | 2 |  |  |  | ROZPOCET | 0 | 0 | 0 | 0 | 0 | 1 | 0 | 16 | -1097184629
| VV |  | svislý svod odvětrání podloží | [14 empty] | VV | 2 | 1 | True | 0 | ROZPOCET
| VV |  | "PZN/01 a 11" 0,30*4*0,80*(3,15+3,65) |  | 6.528 | [12 empty] | VV | 2 | 2 | True | 0 | ROZPOCET
| VV |  | "PZN/02" (0,40+0,30)*2*0,80*3,15 |  | 3.528 | [12 empty] | VV | 2 | 2 | True | 0 | ROZPOCET
| VV |  | "PZN/12" (0,30+0,50)*2*0,90*3,15 |  | 4.536 | [12 empty] | VV | 2 | 2 | True | 0 | ROZPOCET
| VV |  | Mezisoučet |  | 14.592 | [12 empty] | VV | 2 | 3 | True | 1 | ROZPOCET
303 | M | 63150983 | rohož izolační z minerální vlny lamelová s Al fólií 25kg/m3 tl 50mm | m2 | 13.133 |  | 0 | CS ÚRS 2020 01 |  | základní |  | 0 | 0.0035 | 0.045965 | 0 | 0 | 32 | M | 2 |  |  |  | ROZPOCET | 0 | 0 | 0 | 0 | 0 | 1 | 0 | 16 | -1288391745
| VV |  | 14,592*0,9 'Přepočtené koeficientem množství |  | 13.133 | [12 empty] | VV | 2 | 2 | False | 1 | ROZPOCET
304 | K | 998763302 | Přesun hmot pro konstrukce montované z desek sádrokartonových, sádrovláknitých, cementovláknitých nebo cementových stanovený z hmotnosti přesunovaného materiálu vodorovná dopravní vzdálenost do 50 m v objektech výšky přes 6 do 12 m | t | 1.55 |  | 0 | CS ÚRS 2020 01 |  | základní |  | 0 | 0 | 0 | 0 | 0 | 16 | K | 2 |  |  |  | ROZPOCET | 0 | 0 | 0 | 0 | 0 | 1 | 0 | 16 | -242030552
| D | 764 | Konstrukce klempířské |  |  |  | 0 |  |  |  |  | 0 |  | 0.046571 |  | 0 | 2 | D | 1 |  |  |  | ROZPOCET | [6 empty] | 0
305 | K | 764224407 | Oplechování horních ploch zdí a nadezdívek (atik) z hliníkového plechu tl.1,4 mm mechanicky kotvené rš do 670 mm | m | 16.38 |  | 0 | CS ÚRS 2020 01 |  | základní |  | 0 | 0.00152 | 0.024898 | 0 | 0 | 16 | K | 2 |  |  |  | ROZPOCET | 0 | 0 | 0 | 0 | 0 | 1 | 0 | 16 | 1885573867
| VV |  | "ozn.207 - RŠ550" 11,35+5,03 |  | 16.38 | [12 empty] | VV | 2 | 2 | True | 0 | ROZPOCET
| VV |  | Mezisoučet |  | 16.38 | [12 empty] | VV | 2 | 3 | True | 1 | ROZPOCET
306 | K | 764226402 | Oplechování parapetů z hliníkového plechu tl.1,4 mm rovných mechanicky kotvené, boční krytky, spojky, rš do 200 mm | m | 3.95 |  | 0 | CS ÚRS 2020 01 |  | základní |  | 0 | 0.0005 | 0.001975 | 0 | 0 | 16 | K | 2 |  |  |  | ROZPOCET | 0 | 0 | 0 | 0 | 0 | 1 | 0 | 16 | -875129557
| VV |  | "ozn.202 - RŠ195" 0,80*3 |  | 2.4 | [12 empty] | VV | 2 | 2 | True | 0 | ROZPOCET
| VV |  | "ozn.203 - RŠ195" 1,55*1 |  | 1.55 | [12 empty] | VV | 2 | 2 | True | 0 | ROZPOCET
| VV |  | Mezisoučet |  | 3.95 | [12 empty] | VV | 2 | 3 | True | 1 | ROZPOCET
307 | K | 764226403 | Oplechování parapetů z hliníkového plechu tl.1,4 mm rovných mechanicky kotvené, boční krytky, spojky, rš do 250 mm | m | 3.8 |  | 0 | CS ÚRS 2020 01 |  | základní |  | 0 | 0.00061 | 0.002318 | 0 | 0 | 16 | K | 2 |  |  |  | ROZPOCET | 0 | 0 | 0 | 0 | 0 | 1 | 0 | 16 | 769586480
| VV |  | "ozn.200 - RŠ225" 3,80*1 |  | 3.8 | [12 empty] | VV | 2 | 2 | True | 0 | ROZPOCET
| VV |  | Mezisoučet |  | 3.8 | [12 empty] | VV | 2 | 3 | True | 1 | ROZPOCET
308 | K | 764226404 | Oplechování parapetů z hliníkového plechu tl.1,4 mm rovných mechanicky kotvené, boční krytky, spojky, rš do 330 mm | m | 22 |  | 0 | CS ÚRS 2020 01 |  | základní |  | 0 | 0.00079 | 0.01738 | 0 | 0 | 16 | K | 2 |  |  |  | ROZPOCET | 0 | 0 | 0 | 0 | 0 | 1 | 0 | 16 | -770641409
| VV |  | "ozn.201 - RŠ295" 3,50*2 |  | 7 | [12 empty] | VV | 2 | 2 | True | 0 | ROZPOCET
| VV |  | "ozn.204 - RŠ295" 1,65*3 |  | 4.95 | [12 empty] | VV | 2 | 2 | True | 0 | ROZPOCET
| VV |  | "ozn.205 - RŠ295" 0,65*1 |  | 0.65 | [12 empty] | VV | 2 | 2 | True | 0 | ROZPOCET
| VV |  | "ozn.206 - RŠ295" 9,40*1 |  | 9.4 | [12 empty] | VV | 2 | 2 | True | 0 | ROZPOCET
| VV |  | Mezisoučet |  | 22 | [12 empty] | VV | 2 | 3 | True | 1 | ROZPOCET
| D | 766 | Konstrukce truhlářské |  |  |  | 0 |  |  |  |  | 0 |  | 0 |  | 0 | 2 | D | 1 |  |  |  | ROZPOCET | [6 empty] | 0
309 | K | 766 R_001 | Montáž a dodávka - vnitřní dveře plné (odlehčená DTD HPL 0,8 mm), obložková zárubeň s těsněním pro příčku tl.150 mm, skryté závěsy 3D stavitelné, zámek, kování, WC sada, invalidní madlo dle vyhl.398/2009 Sb., velikost 90×197 cm ( podrobná specifikace dle PSV ozn.50 ) | kus | 1 |  | 0 |  |  | základní |  | 0 | 0 | 0 | 0 | 0 | 16 | K | 2 |  |  |  | ROZPOCET | 0 | 0 | 0 | 0 | 0 | 1 | 0 | 16 | 115048728
310 | K | 766 R_002 | Montáž a dodávka - vnitřní dveře plné (odlehčená DTD HPL 0,8 mm), obložková zárubeň s těsněním pro příčku tl.150 mm, skryté závěsy 3D stavitelné, zámek, kování, systém generálního klíče velikost 70×197 cm ( podrobná specifikace dle PSV ozn.51 ) | kus | 2 |  | 0 |  |  | základní |  | 0 | 0 | 0 | 0 | 0 | 16 | K | 2 |  |  |  | ROZPOCET | 0 | 0 | 0 | 0 | 0 | 1 | 0 | 16 | -364539449
311 | K | 766 R_003 | Montáž a dodávka - vnitřní dveře plné (odlehčená DTD HPL 0,8 mm), obložková zárubeň s těsněním pro příčku tl.300 mm, skryté závěsy 3D stavitelné, zámek, kování, systém generálního klíče, invalidní madlo dle vyhl.398/2009 Sb., PO EW15-DP3-C, samozavírač tř.C5, velikost 90×197 cm ( podrobná specifikace dle PSV ozn.52 ) | kus | 1 |  | 0 |  |  | základní |  | 0 | 0 | 0 | 0 | 0 | 16 | K | 2 |  |  |  | ROZPOCET | 0 | 0 | 0 | 0 | 0 | 1 | 0 | 16 | -927783261
312 | K | 766 R_004 | Montáž a dodávka - vnitřní dveře z 1/2 prosklené (odlehčená DTD HPL 0,8 mm), obložková zárubeň s těsněním pro příčku tl.300 mm, skryté závěsy 3D stavitelné, zámek, kování, systém generálního klíče, invalidní madlo dle vyhl.398/2009 Sb., samozavírač tř.C5, velikost 80×197 cm ( podrobná specifikace dle PSV ozn.53 ) | kus | 5 |  | 0 |  |  | základní |  | 0 | 0 | 0 | 0 | 0 | 16 | K | 2 |  |  |  | ROZPOCET | 0 | 0 | 0 | 0 | 0 | 1 | 0 | 16 | 297532427
313 | K | 766 R_005 | Montáž a dodávka - vnitřní dveře plné (odlehčená DTD HPL 0,8 mm), obložková zárubeň s těsněním pro příčku tl.150 mm, skryté závěsy 3D stavitelné, zámek, kování, WC sada, velikost 70×197 cm ( podrobná specifikace dle PSV ozn.54 ) | kus | 1 |  | 0 |  |  | základní |  | 0 | 0 | 0 | 0 | 0 | 16 | K | 2 |  |  |  | ROZPOCET | 0 | 0 | 0 | 0 | 0 | 1 | 0 | 16 | 1484442109
314 | K | 766 R_006 | Montáž a dodávka - vnitřní dveře z 1/2 prosklené (odlehčená DTD HPL 0,8 mm), obložková zárubeň s těsněním pro příčku tl.150 mm, skryté závěsy 3D stavitelné, zámek, kování, systém generálního klíče, invalidní madlo dle vyhl.398/2009 Sb., samozavírač tř.C5, velikost 80×197 cm ( podrobná specifikace dle PSV ozn.55 ) | kus | 2 |  | 0 |  |  | základní |  | 0 | 0 | 0 | 0 | 0 | 16 | K | 2 |  |  |  | ROZPOCET | 0 | 0 | 0 | 0 | 0 | 1 | 0 | 16 | 334732898
315 | K | 766 R_007 | Montáž a dodávka - vnitřní dveře plné (odlehčená DTD HPL 0,8 mm), obložková zárubeň s těsněním pro příčku tl.150 mm, skryté závěsy 3D stavitelné, zámek, kování, systém generálního klíče, PO EW15-DP3-C, samozavírač tř.C5, velikost 80×197 cm ( podrobná specifikace dle PSV ozn.56 ) | kus | 1 |  | 0 |  |  | základní |  | 0 | 0 | 0 | 0 | 0 | 16 | K | 2 |  |  |  | ROZPOCET | 0 | 0 | 0 | 0 | 0 | 1 | 0 | 16 | 2129841140
316 | K | 741240021 | Montáž ostatního příslušenství - informační štítek (symbol a popis) | kus | 13 |  | 0 | CS ÚRS 2020 01 |  | základní |  | 0 | 0 | 0 | 0 | 0 | 16 | K | 2 |  |  |  | ROZPOCET | 0 | 0 | 0 | 0 | 0 | 1 | 0 | 16 | 57169463
| VV |  | "50,51,52,53,54,55,56" 1+2+1+5+1+2+1 |  | 13 | [12 empty] | VV | 2 | 2 | True | 0 | ROZPOCET
| VV |  | Mezisoučet |  | 13 | [12 empty] | VV | 2 | 3 | True | 1 | ROZPOCET
317 | M | 73534530 | tabulka s popisem účelu místnosti (informační štítek - symbol a popis) | kus | 13 |  | 0 | CS ÚRS 2020 01 |  | základní |  | 0 | 0 | 0 | 0 | 0 | 32 | M | 2 |  |  |  | ROZPOCET | 0 | 0 | 0 | 0 | 0 | 1 | 0 | 16 | -1680206806
318 | K | 766 R_008 | Montáž a dodávka - sanitární příčka comfort nerez do vlhkého prostředí - velikost čelní stěna 1025 mm - 1 × dveře 700 mm - výška 2000 mm ( podrobná specifikace dle PSV ozn.57 ) | kus | 1 |  | 0 |  |  | základní |  | 0 | 0 | 0 | 0 | 0 | 16 | K | 2 |  |  |  | ROZPOCET | 0 | 0 | 0 | 0 | 0 | 1 | 0 | 16 | 1918259167
319 | K | 998766202 | Přesun hmot pro konstrukce truhlářské stanovený procentní sazbou (%) z ceny vodorovná dopravní vzdálenost do 50 m v objektech výšky přes 6 do 12 m | % |  |  | 0 | CS ÚRS 2020 01 |  | základní |  | 0 | 0 | 0 | 0 | 0 | 16 | K | 2 |  |  |  | ROZPOCET | 0 | 0 | 0 | 0 | 0 | 1 | 0 | 16 | -1664866246
| D | 767 | Konstrukce zámečnické |  |  |  | 0 |  |  |  |  | 0 |  | 7.1494 |  | 0 | 2 | D | 1 |  |  |  | ROZPOCET | [6 empty] | 0
320 | K | 767 R_001 | Montáž a dodávka - vnitřní plechové dveře plné oboustranně hladké s TI výplní velikost 80×197 cm, ocelová pozinkovaná zárubeň s těsněním hranatá pro dodatečné osazení tl.stěny před omítkami 200 mm; systém generálního klíče; kování nerez klika/klika; oboustranný nerez okopový plech v.400 mm; samozavírač třídy C 5; informační štítek (symbol a popis) podrobná specifikace dle PSV ozn.20 | kus | 1 |  | 0 |  |  | základní |  | 0 | 0 | 0 | 0 | 0 | 16 | K | 2 |  |  |  | ROZPOCET | 0 | 0 | 0 | 0 | 0 | 1 | 0 | 16 | -460108526
321 | K | 767 R_002 | Montáž a dodávka - vnitřní plechové dveře plné oboustranně hladké s TI výplní velikost 80×197 cm, ocelová pozinkovaná zárubeň s těsněním hranatá pro dodatečné osazení tl.stěny před omítkami 200 mm; systém generálního klíče; kování nerez klika/klika; oboustranný nerez okopový plech v.400 mm; informační štítek (symbol a popis) podrobná specifikace dle PSV ozn.21 | kus | 2 |  | 0 |  |  | základní |  | 0 | 0 | 0 | 0 | 0 | 16 | K | 2 |  |  |  | ROZPOCET | 0 | 0 | 0 | 0 | 0 | 1 | 0 | 16 | 531939838
322 | K | 767 R_003 | Montáž a dodávka - vnitřní plechové dveře plné oboustranně hladké s TI výplní velikost 80×197 cm, ocelová pozinkovaná zárubeň s těsněním hranatá pro dodatečné osazení tl.stěny před omítkami 200 mm; systém generálního klíče; kování nerez klika/klika; oboustranný nerez okopový plech v.400 mm; informační štítek (symbol a popis) podrobná specifikace dle PSV ozn.22 | kus | 5 |  | 0 |  |  | základní |  | 0 | 0 | 0 | 0 | 0 | 16 | K | 2 |  |  |  | ROZPOCET | 0 | 0 | 0 | 0 | 0 | 1 | 0 | 16 | -1852187336
323 | K | 767 R_004 | Montáž atyp.výrobku dle PSV ozn.23 vč.kotvení ( podrobná specifikace dle tabulek PSV ) | kus | 2 |  | 0 |  |  | základní |  | 0 | 0.198 | 0.396 | 0 | 0 | 16 | K | 2 |  |  |  | ROZPOCET | 0 | 0 | 0 | 0 | 0 | 1 | 0 | 16 | -362993311
324 | K | 767 R_005 | Montáž atyp.výrobku dle PSV ozn.24 vč.kotvení ( podrobná specifikace dle tabulek PSV ) | kus | 2 |  | 0 |  |  | základní |  | 0 | 0.124 | 0.248 | 0 | 0 | 16 | K | 2 |  |  |  | ROZPOCET | 0 | 0 | 0 | 0 | 0 | 1 | 0 | 16 | -1860537966
325 | K | 767 R_006 | Montáž a dodávka - vana z polymerického betonu s hranou z PZ oceli, odtok DN100, osazeno do štěrkového lože; pochozí rošt (9*31 mm) Pz ocel ( podrobná specifikace dle PSV ozn.25 ) | kus | 7 |  | 0 |  |  | základní |  | 0 | 0 | 0 | 0 | 0 | 16 | K | 2 |  |  |  | ROZPOCET | 0 | 0 | 0 | 0 | 0 | 1 | 0 | 16 | 1874958605
326 | K | 767 R_007 | Montáž a dodávka - slunolam horizontální fixní předsazený mezi konzolami napevno Al lamely ve sklonu 45° - povrchová úprava lamel - elox antracit, kotvy AL nebo ocel - nad výstupem na terasu bude na konstrukci osazeno bezp.sklo čiré 6.6.2 - velikost 6980+5470×1000 mm - velikost zasklení 2880×1000 mm ( podrobná specifikace dle PSV ozn.26 ) | kus | 1 |  | 0 |  |  | základní |  | 0 | 0 | 0 | 0 | 0 | 16 | K | 2 |  |  |  | ROZPOCET | 0 | 0 | 0 | 0 | 0 | 1 | 0 | 16 | -1472228796
327 | K | 767 R_008 | Montáž a dodávka - slunolam horizontální fixní předsazený mezi konzolami napevno Al lamely ve sklonu 45° - povrchová úprava lamel - elox antracit, kotvy AL nebo ocel - na konstrukci osazeno bezp.sklo čiré 6.6.2 - velikost 3690+3538/2×1000 mm - velikost zasklení DTTO ( podrobná specifikace dle PSV ozn.27 ) | kus | 1 |  | 0 |  |  | základní |  | 0 | 0 | 0 | 0 | 0 | 16 | K | 2 |  |  |  | ROZPOCET | 0 | 0 | 0 | 0 | 0 | 1 | 0 | 16 | 157982279
328 | K | 767 R_009 | Montáž a dodávka - slunolam horizontální fixní předsazený mezi konzolami napevno Al lamely ve sklonu 45° - povrchová úprava lamel - elox antracit, kotvy AL nebo ocel - nad výstupem na terasu bude na konstrukci osazeno bezp.sklo čiré 6.6.2 - velikost 9500×1000 mm - velikost zasklení 3800×1000 mm ( podrobná specifikace dle PSV ozn.28 ) | kus | 1 |  | 0 |  |  | základní |  | 0 | 0 | 0 | 0 | 0 | 16 | K | 2 |  |  |  | ROZPOCET | 0 | 0 | 0 | 0 | 0 | 1 | 0 | 16 | 1903785680
329 | K | 767 R_010 | Montáž a dodávka - slunolam horizontální fixní předsazený mezi konzolami napevno Al lamely ve sklonu 45° - povrchová úprava lamel - elox antracit, kotvy AL nebo ocel - na konstrukci osazeno bezp.sklo čiré 6.6.2 - velikost 5330×1000 mm - velikost zasklení DTTO ( podrobná specifikace dle PSV ozn.29 ) | kus | 1 |  | 0 |  |  | základní |  | 0 | 0 | 0 | 0 | 0 | 16 | K | 2 |  |  |  | ROZPOCET | 0 | 0 | 0 | 0 | 0 | 1 | 0 | 16 | -821801107
330 | K | 767 R_011 | Montáž a dodávka - slunolam horizontální fixní předsazený mezi konzolami napevno Al lamely ve sklonu 45° - povrchová úprava lamel - elox antracit, kotvy AL nebo ocel - nad výstupem na terasu bude na konstrukci osazeno bezp.sklo čiré 6.6.2 - velikost 3480×650 mm - velikost zasklení 1740×650 mm ( podrobná specifikace dle PSV ozn.28 ) | kus | 1 |  | 0 |  |  | základní |  | 0 | 0 | 0 | 0 | 0 | 16 | K | 2 |  |  |  | ROZPOCET | 0 | 0 | 0 | 0 | 0 | 1 | 0 | 16 | 1777457053
331 | K | 767 R_012 | Montáž a dodávka - ocelové vnitřní schodiště točité vřetenové - materiál žárový pozink 16×175/250 mm - vřeteno TR d=200 mm dl.7350 mm - 16 × pororoštový stupeň, velikost oka 33/11 - lemující profil (30×30×4 mm - pod každým stupněm profil L80×80×8 kotvený na chem.kotvy M16 do stěny - madlo pozinkované d=40 mm; dl.cca.6,80 m ( podrobná specifikace dle PSV ozn.31 ) | kus | 1 |  | 0 |  |  | základní |  | 0 | 0.665 | 0.665 | 0 | 0 | 16 | K | 2 |  |  |  | ROZPOCET | 0 | 0 | 0 | 0 | 0 | 1 | 0 | 16 | 1566254946
332 | K | 767 R_013 | Montáž a dodávka - madlo na vnitřním schodišti, materiál ocel + povrchová úprava, madlo BK 50×40 mm, kotevní prvky, délka 5,05 m - 3 × madlo nad sebou ( podrobná specifikace dle PSV ozn.33 ) | kus | 1 |  | 0 |  |  | základní |  | 0 | 0 | 0 | 0 | 0 | 16 | K | 2 |  |  |  | ROZPOCET | 0 | 0 | 0 | 0 | 0 | 1 | 0 | 16 | -1264999398
333 | K | 767 R_014 | Montáž a dodávka - zábradlí na vnitřním schodišti - 3 × madlo nad sebou, materiál ocel + povrchová úprava, madlo BK 50×40 mm, kotevní prvky, délka 9,10 m ( podrobná specifikace dle PSV ozn.32 ) | kus | 1 |  | 0 |  |  | základní |  | 0 | 0 | 0 | 0 | 0 | 16 | K | 2 |  |  |  | ROZPOCET | 0 | 0 | 0 | 0 | 0 | 1 | 0 | 16 | -467826946
334 | K | 767 R_015 | Montáž a dodávka - zábradlí na vnitřním schodišti - 3 × madlo nad sebou, materiál ocel + povrchová úprava, madlo BK 50×40 mm, kotevní prvky, délka 2,50 m ( podrobná specifikace dle PSV ozn.34 ) | kus | 1 |  | 0 |  |  | základní |  | 0 | 0 | 0 | 0 | 0 | 16 | K | 2 |  |  |  | ROZPOCET | 0 | 0 | 0 | 0 | 0 | 1 | 0 | 16 | -229749798
335 | K | 767 R_016 | Montáž a dodávka - zábradlí na vnitřním schodišti - 3 × madlo nad sebou, materiál ocel + povrchová úprava, madlo BK 50×40 mm, kotevní prvky, délka 9,60 m ( podrobná specifikace dle PSV ozn.35 ) | kus | 1 |  | 0 |  |  | základní |  | 0 | 0 | 0 | 0 | 0 | 16 | K | 2 |  |  |  | ROZPOCET | 0 | 0 | 0 | 0 | 0 | 1 | 0 | 16 | 814696309
336 | K | 767 R_017 | Montáž a dodávka - atikové zábradlí kotvené do ŽB konstrukce atiky chemickými kotvami, povrchová úprava mátěr antracit - materiál Jäckl 50×50×5 mm - kotevní plechy P10 100×150 mm - výška nad TI atiky 0,40 m - celková výška zábradlí 0,65 m - celková délka zábradlí = 15,70 m ( podrobná specifikace dle PSV ozn.37 ) | kus | 15.7 |  | 0 |  |  | základní |  | 0 | 0.372 | 5.8404 | 0 | 0 | 16 | K | 2 |  |  |  | ROZPOCET | 0 | 0 | 0 | 0 | 0 | 1 | 0 | 16 | -80450807
337 | K | 998767202 | Přesun hmot pro zámečnické konstrukce stanovený procentní sazbou (%) z ceny vodorovná dopravní vzdálenost do 50 m v objektech výšky přes 6 do 12 m | % |  |  | 0 | CS ÚRS 2020 01 |  | základní |  | 0 | 0 | 0 | 0 | 0 | 16 | K | 2 |  |  |  | ROZPOCET | 0 | 0 | 0 | 0 | 0 | 1 | 0 | 16 | -774487311
| D | 767 - 1 | Čistící zóny |  |  |  | 0 |  |  |  |  | 0 |  | 0.081951 |  | 0 | 2 | D | 1 |  |  |  | ROZPOCET | [6 empty] | 0
338 | K | 767531111 | Montáž vstupních čistících zón z rohoží kovových nebo plastových | m2 | 5.225 |  | 0 | CS ÚRS 2020 01 |  | základní |  | 0 | 0 | 0 | 0 | 0 | 16 | K | 2 |  |  |  | ROZPOCET | 0 | 0 | 0 | 0 | 0 | 1 | 0 | 16 | -1646547457
| VV |  | "R.1 - 101" 2,75*1,90 |  | 5.225 | [12 empty] | VV | 2 | 2 | True | 0 | ROZPOCET
| VV |  | Mezisoučet |  | 5.225 | [12 empty] | VV | 2 | 3 | True | 1 | ROZPOCET
339 | M | 69752030 | rohož vstupní provedení hliník nebo mosaz/gumové vlnovky/ | m2 | 5.332 |  | 0 | CS ÚRS 2020 01 |  | základní |  | 0 | 0.01 | 0.05332 | 0 | 0 | 32 | M | 2 |  |  |  | ROZPOCET | 0 | 0 | 0 | 0 | 0 | 1 | 0 | 16 | 1674987715
340 | K | 767531111 | Montáž vstupních čistících zón z rohoží kovových nebo plastových | m2 | 6.12 |  | 0 | CS ÚRS 2020 01 |  | základní |  | 0 | 0 | 0 | 0 | 0 | 16 | K | 2 |  |  |  | ROZPOCET | 0 | 0 | 0 | 0 | 0 | 1 | 0 | 16 | -908599188
| VV |  | "R.2 - 001,102,110" 1,20*1,20+1,80*1,80+1,20*1,20 |  | 6.12 | [12 empty] | VV | 2 | 2 | True | 0 | ROZPOCET
| VV |  | Mezisoučet |  | 6.12 | [12 empty] | VV | 2 | 3 | True | 1 | ROZPOCET
341 | M | 69752121 | koberec čistící zóna, střižená smyčka, vlákno PA Econyl, 920g/m2, zátěž 33, Bfl-S1, záda vinyl | m2 | 6.732 |  | 0 | CS ÚRS 2020 01 |  | základní |  | 0 | 0.0034 | 0.022889 | 0 | 0 | 32 | M | 2 |  |  |  | ROZPOCET | 0 | 0 | 0 | 0 | 0 | 1 | 0 | 16 | 964266330
| VV |  | 6,12*1,1 'Přepočtené koeficientem množství |  | 6.732 | [12 empty] | VV | 2 | 2 | False | 1 | ROZPOCET
342 | K | 767531121 | Montáž vstupních čistících zón z rohoží osazení rámu mosazného nebo hliníkového zapuštěného z L profilů | m | 26.1 |  | 0 | CS ÚRS 2020 01 |  | základní |  | 0 | 0 | 0 | 0 | 0 | 16 | K | 2 |  |  |  | ROZPOCET | 0 | 0 | 0 | 0 | 0 | 1 | 0 | 16 | 1966819979
| VV |  | "R.1 a R.2" (2,75+1,90+1,20*2+1,80*2+1,20*2)*2 |  | 26.1 | [12 empty] | VV | 2 | 2 | True | 0 | ROZPOCET
| VV |  | Mezisoučet |  | 26.1 | [12 empty] | VV | 2 | 3 | True | 1 | ROZPOCET
343 | M | 69752160 | rám pro zapuštění profil L-30/30 25/25 20/30 15/30-nerez alt.Al ( bude upřesněno ) | m | 28.71 |  | 0 | CS ÚRS 2020 01 |  | základní |  | 0 | 0.0002 | 0.005742 | 0 | 0 | 32 | M | 2 |  |  |  | ROZPOCET | 0 | 0 | 0 | 0 | 0 | 1 | 0 | 16 | -955689838
| VV |  | 26,1*1,1 'Přepočtené koeficientem množství |  | 28.71 | [12 empty] | VV | 2 | 2 | False | 1 | ROZPOCET
344 | K | 998767102 | Přesun hmot pro zámečnické konstrukce stanovený z hmotnosti přesunovaného materiálu vodorovná dopravní vzdálenost do 50 m v objektech výšky přes 6 do 12 m | t | 0.082 |  | 0 | CS ÚRS 2020 01 |  | základní |  | 0 | 0 | 0 | 0 | 0 | 16 | K | 2 |  |  |  | ROZPOCET | 0 | 0 | 0 | 0 | 0 | 1 | 0 | 16 | 1472383858
| D | 767 - 4 | Výplně otvorů z hliníkových profilů ( součástí dodávky jsou prahové a parapetní izol.profily ) |  |  |  | 0 |  |  |  |  | 0 |  | 0 |  | 0 | 2 | D | 1 |  |  |  | ROZPOCET | [6 empty] | 0
345 | K | 767 R_001.1 | Montáž výplní otvorů z Al profilů - dveří | m | 101.4 |  | 0 | dle CN spec.firmy |  | základní |  | 0 | 0 | 0 | 0 | 0 | 16 | K | 2 |  |  |  | ROZPOCET | 0 | 0 | 0 | 0 | 0 | 1 | 0 | 16 | -2142879516
346 | K | 767 R_001.2 | Montáž AL okenních a fixních prvků do 10 m2 | m | 28 |  | 0 | dle CN spec.firmy |  | základní |  | 0 | 0 | 0 | 0 | 0 | 16 | K | 2 |  |  |  | ROZPOCET | 0 | 0 | 0 | 0 | 0 | 1 | 0 | 16 | -754971941
347 | K | 767 R_001.3 | Montáž AL fasády - střecha | m2 | 14 |  | 0 | dle CN spec.firmy |  | základní |  | 0 | 0 | 0 | 0 | 0 | 16 | K | 2 |  |  |  | ROZPOCET | 0 | 0 | 0 | 0 | 0 | 1 | 0 | 16 | -934052020
348 | K | 767 R_001.4 | Montáž hliníkových HS posuvně zdvižných dveří nad 10 m2 | m | 31.4 |  | 0 | dle CN spec.firmy |  | základní |  | 0 | 0 | 0 | 0 | 0 | 16 | K | 2 |  |  |  | ROZPOCET | 0 | 0 | 0 | 0 | 0 | 1 | 0 | 16 | -1137241537
349 | K | 767 R_001.5 | Montáž nosné konstrukce střechy zimní zahrady | m2 | 10 |  | 0 | dle CN spec.firmy |  | základní |  | 0 | 0 | 0 | 0 | 0 | 16 | K | 2 |  |  |  | ROZPOCET | 0 | 0 | 0 | 0 | 0 | 1 | 0 | 16 | -245607777
350 | K | 767 R_001.6 | Montáž pákového ovladače na ostění do 3,0 m | kus | 7 |  | 0 | dle CN spec.firmy |  | základní |  | 0 | 0 | 0 | 0 | 0 | 16 | K | 2 |  |  |  | ROZPOCET | 0 | 0 | 0 | 0 | 0 | 1 | 0 | 16 | -1396357536
351 | K | 767 R_001.7 | Polepení výplně páskou pro šeroslepé | m | 35 |  | 0 | dle CN spec.firmy |  | základní |  | 0 | 0 | 0 | 0 | 0 | 16 | K | 2 |  |  |  | ROZPOCET | 0 | 0 | 0 | 0 | 0 | 1 | 0 | 16 | -1046375552
352 | K | 767 R_001.8 | Montáž samozavírače | kus | 6 |  | 0 | dle CN spec.firmy |  | základní |  | 0 | 0 | 0 | 0 | 0 | 16 | K | 2 |  |  |  | ROZPOCET | 0 | 0 | 0 | 0 | 0 | 1 | 0 | 16 | 746334822
353 | K | 767 R_001.9 | Příplatek za dodkladní izolační profil 240 mm (např.purenit apod.) | kpl | 1 |  | 0 | dle CN spec.firmy |  | základní |  | 0 | 0 | 0 | 0 | 0 | 16 | K | 2 |  |  |  | ROZPOCET | 0 | 0 | 0 | 0 | 0 | 1 | 0 | 16 | -260011284
354 | K | 767 R_002.1 | Montáž a dodávka - folie interierové ( vnitřní spára ) | m | 160.8 |  | 0 | dle CN spec.firmy |  | základní |  | 0 | 0 | 0 | 0 | 0 | 16 | K | 2 |  |  |  | ROZPOCET | 0 | 0 | 0 | 0 | 0 | 1 | 0 | 16 | -601686391
355 | K | 767 R_002.2 | Montáž a dodávka - folie exterierová ( venkovní spára ) | m | 160.8 |  | 0 | dle CN spec.firmy |  | základní |  | 0 | 0 | 0 | 0 | 0 | 16 | K | 2 |  |  |  | ROZPOCET | 0 | 0 | 0 | 0 | 0 | 1 | 0 | 16 | -261532010
356 | K | 767 R_002.3 | Náklady na manipulační techniku s nadrozměrnými pozicemi a skly ( zvedací a manipulační technika ) | hodina | 16 |  | 0 | dle CN spec.firmy |  | základní |  | 0 | 0 | 0 | 0 | 0 | 16 | K | 2 |  |  |  | ROZPOCET | 0 | 0 | 0 | 0 | 0 | 1 | 0 | 16 | -1781949235
357 | K | 767 R_002.4 | Doprava manipulační techniky na stavbu | kus | 1 |  | 0 | dle CN spec.firmy |  | základní |  | 0 | 0 | 0 | 0 | 0 | 16 | K | 2 |  |  |  | ROZPOCET | 0 | 0 | 0 | 0 | 0 | 1 | 0 | 16 | 1128489065
358 | K | 767 R_002.5 | Doprava výrobků na stavbu | kus | 1 |  | 0 | dle CN spec.firmy |  | základní |  | 0 | 0 | 0 | 0 | 0 | 16 | K | 2 |  |  |  | ROZPOCET | 0 | 0 | 0 | 0 | 0 | 1 | 0 | 16 | -1807420697
359 | K | 767 R_002.6 | Doprava izolačních skel z výrobního závodu na místo montáže | kus | 1 |  | 0 | dle CN spec.firmy |  | základní |  | 0 | 0 | 0 | 0 | 0 | 16 | K | 2 |  |  |  | ROZPOCET | 0 | 0 | 0 | 0 | 0 | 1 | 0 | 16 | -1664473607
360 | M | R_001.1 | Prosklená stěna venkovní hliníková, provedená přes roh, osazena 2 křídl.posuvnými dveřmi 575+425×260/90+90×260 cm ( provedení, materiál, parametry - podrobná specifikace dle PSV ozn.01 ) | kus | 1 |  | 0 | dle CN spec.firmy |  | základní |  | 0 | 0 | 0 | 0 | 0 | 32 | M | 2 |  |  |  | ROZPOCET | 0 | 0 | 0 | 0 | 0 | 1 | 0 | 16 | 1022845824
361 | M | R_001.2 | Prosklená stěna venkovní hliníková, osazena 1 křídl.dveřmi 375×260/90×260 cm ( provedení, materiál, parametry - podrobná specifikace dle PSV ozn.02 ) | kus | 1 |  | 0 | dle CN spec.firmy |  | základní |  | 0 | 0 | 0 | 0 | 0 | 32 | M | 2 |  |  |  | ROZPOCET | 0 | 0 | 0 | 0 | 0 | 1 | 0 | 16 | 987537962
362 | M | R_001.3 | Prosklená stěna venkovní hliníková, osazena 2 křídl.posuvnými dveřmi 935×238/90+90×260 cm ( provedení, materiál, parametry - podrobná specifikace dle PSV ozn.03 ) | kus | 1 |  | 0 | dle CN spec.firmy |  | základní |  | 0 | 0 | 0 | 0 | 0 | 32 | M | 2 |  |  |  | ROZPOCET | 0 | 0 | 0 | 0 | 0 | 1 | 0 | 16 | 1501541454
363 | M | R_001.4 | Prosklená stěna venkovní hliníková provedení vč.skleněné střechy; rozměry 375×260+225×570 cm ( provedení, materiál, parametry - podrobná specifikace dle PSV ozn.04 ) | sestava | 1 |  | 0 | dle CN spec.firmy |  | základní |  | 0 | 0 | 0 | 0 | 0 | 32 | M | 2 |  |  |  | ROZPOCET | 0 | 0 | 0 | 0 | 0 | 1 | 0 | 16 | -853617917
364 | M | R_001.5 | Prosklená stěna venkovní hliníková, osazena 2 křídl.asymetrickými dveřmi 315×365/90+60×260 cm ( provedení, materiál, parametry - podrobná specifikace dle PSV ozn.05 ) | kus | 1 |  | 0 | dle CN spec.firmy |  | základní |  | 0 | 0 | 0 | 0 | 0 | 32 | M | 2 |  |  |  | ROZPOCET | 0 | 0 | 0 | 0 | 0 | 1 | 0 | 16 | 1147400115
365 | M | R_001.6 | Prosklená stěna venkovní hliníková, osazena 2 křídl.asymetrickými dveřmi 315×260/90+60×260 cm ( provedení, materiál, parametry - podrobná specifikace dle PSV ozn.06 ) | kus | 1 |  | 0 | dle CN spec.firmy |  | základní |  | 0 | 0 | 0 | 0 | 0 | 32 | M | 2 |  |  |  | ROZPOCET | 0 | 0 | 0 | 0 | 0 | 1 | 0 | 16 | 1803714292
366 | M | R_001.7 | Venkovní hliníkové okno sklopné dvoukřídlové se středovým výplňovým panelem, velikost 160+250+160×65 cm ( provedení, materiál, parametry - podrobná specifikace dle PSV ozn.07 ) | kus | 2 |  | 0 | dle CN spec.firmy |  | základní |  | 0 | 0 | 0 | 0 | 0 | 32 | M | 2 |  |  |  | ROZPOCET | 0 | 0 | 0 | 0 | 0 | 1 | 0 | 16 | 939754888
367 | M | R_001.8 | Venkovní hliníkové okno sklopné jednokřídlové, velikost 160×65 cm ( provedení, materiál, parametry - podrobná specifikace dle PSV ozn.08 ) | kus | 2 |  | 0 | dle CN spec.firmy |  | základní |  | 0 | 0 | 0 | 0 | 0 | 32 | M | 2 |  |  |  | ROZPOCET | 0 | 0 | 0 | 0 | 0 | 1 | 0 | 16 | -2020510463
368 | M | R_001.9 | Venkovní sestava - hliníkové dveře + hliníkové okno sklopné jednokřídlové, velikost 100×210+160×65 cm ( provedení, materiál, parametry - podrobná specifikace dle PSV ozn.09 ) | sestava | 1 |  | 0 | dle CN spec.firmy |  | základní |  | 0 | 0 | 0 | 0 | 0 | 32 | M | 2 |  |  |  | ROZPOCET | 0 | 0 | 0 | 0 | 0 | 1 | 0 | 16 | 2133336484
369 | M | R_001.10 | Venkovní hliníkové dvoukřídlové dveře, velikost 140×210+80×210 cm ( provedení, materiál, parametry - podrobná specifikace dle PSV ozn.10 ) | sestava | 1 |  | 0 | dle CN spec.firmy |  | základní |  | 0 | 0 | 0 | 0 | 0 | 32 | M | 2 |  |  |  | ROZPOCET | 0 | 0 | 0 | 0 | 0 | 1 | 0 | 16 | -484998595
370 | M | R_001.11 | Vnitřní hliníkové dvoukřídlové dveře, velikost 200×210 cm ( provedení, materiál, parametry - podrobná specifikace dle PSV ozn.11 ) | kus | 1 |  | 0 | dle CN spec.firmy |  | základní |  | 0 | 0 | 0 | 0 | 0 | 32 | M | 2 |  |  |  | ROZPOCET | 0 | 0 | 0 | 0 | 0 | 1 | 0 | 16 | 778917903
371 | K | 998767202 | Přesun hmot pro zámečnické konstrukce stanovený procentní sazbou (%) z ceny vodorovná dopravní vzdálenost do 50 m v objektech výšky přes 6 do 12 m | % |  |  | 0 | CS ÚRS 2020 01 |  | základní |  | 0 | 0 | 0 | 0 | 0 | 16 | K | 2 |  |  |  | ROZPOCET | 0 | 0 | 0 | 0 | 0 | 1 | 0 | 16 | -1439787245
| D | 771 | Podlahy z dlaždic |  |  |  | 0 |  |  |  |  | 0 |  | 8.8002 |  | 0 | 2 | D | 1 |  |  |  | ROZPOCET | [6 empty] | 0
372 | K | 771111011 | Příprava podkladu před provedením dlažby vysátí podlah | m2 | 222.781 |  | 0 | CS ÚRS 2020 01 |  | základní |  | 0 | 0 | 0 | 0 | 0 | 16 | K | 2 |  |  |  | ROZPOCET | 0 | 0 | 0 | 0 | 0 | 1 | 0 | 16 | -1892955125
373 | K | 771111012 | Příprava podkladu před provedením dlažby vysátí schodišť | m | 28.8 |  | 0 | CS ÚRS 2020 01 |  | základní |  | 0 | 0 | 0 | 0 | 0 | 16 | K | 2 |  |  |  | ROZPOCET | 0 | 0 | 0 | 0 | 0 | 1 | 0 | 16 | 175286375
| VV |  | 1,20*12*2 |  | 28.8 | [12 empty] | VV | 2 | 2 | True | 0 | ROZPOCET
| VV |  | Mezisoučet |  | 28.8 | [12 empty] | VV | 2 | 3 | True | 1 | ROZPOCET
374 | K | 771121011 | Příprava podkladu před provedením dlažby nátěr penetrační na podlahu | m2 | 222.781 |  | 0 | CS ÚRS 2020 01 |  | základní |  | 0 | 0.0003 | 0.066834 | 0 | 0 | 16 | K | 2 |  |  |  | ROZPOCET | 0 | 0 | 0 | 0 | 0 | 1 | 0 | 16 | 2132695059
| VV |  | "C 1,2,3,4,5,6" 63,221+14,867+19,318+88,890+18,958+17,527 |  | 222.781 | [12 empty] | VV | 2 | 2 | True | 0 | ROZPOCET
| VV |  | Mezisoučet |  | 222.781 | [12 empty] | VV | 2 | 3 | True | 1 | ROZPOCET
375 | K | 771274111 | Montáž obkladů schodišť z dlaždic keramických lepených flexibilním lepidlem stupnic hladkých, šířky do 200 mm | m | 28.8 |  | 0 | CS ÚRS 2020 01 |  | základní |  | 0 | 0.00102 | 0.029376 | 0 | 0 | 16 | K | 2 |  |  |  | ROZPOCET | 0 | 0 | 0 | 0 | 0 | 1 | 0 | 16 | -136446053
| VV |  | skladba S 1 | [14 empty] | VV | 2 | 1 | True | 0 | ROZPOCET
| VV |  | 1,20*12*2 |  | 28.8 | [12 empty] | VV | 2 | 2 | True | 0 | ROZPOCET
| VV |  | Mezisoučet |  | 28.8 | [12 empty] | VV | 2 | 3 | True | 1 | ROZPOCET
376 | M | 59761008.1 | dlažba velkoformátová keramická slinutá hladká do interiéru i exteriéru přes 2 do 4ks/m2 (podstupnice řezané) | m2 | 6.336 |  | 0 |  |  | základní |  | 0 | 0.023 | 0.14573 | 0 | 0 | 32 | M | 2 |  |  |  | ROZPOCET | 0 | 0 | 0 | 0 | 0 | 1 | 0 | 16 | -1719464297
| VV |  | 5,76*1,1 'Přepočtené koeficientem množství |  | 6.336 | [12 empty] | VV | 2 | 2 | False | 1 | ROZPOCET
377 | K | 771274125 | Montáž obkladů schodišť z dlaždic keramických lepených flexibilním lepidlem stupnic protiskluzných nebo reliéfních, šířky přes 350 do 400 mm | m | 28.8 |  | 0 | CS ÚRS 2020 01 |  | základní |  | 0 | 0.00198 | 0.057024 | 0 | 0 | 16 | K | 2 |  |  |  | ROZPOCET | 0 | 0 | 0 | 0 | 0 | 1 | 0 | 16 | 27732172
| VV |  | skladba S 1 | [14 empty] | VV | 2 | 1 | True | 0 | ROZPOCET
| VV |  | 1,20*12*2 |  | 28.8 | [12 empty] | VV | 2 | 2 | True | 0 | ROZPOCET
| VV |  | Mezisoučet |  | 28.8 | [12 empty] | VV | 2 | 3 | True | 1 | ROZPOCET
378 | M | 59761331 | schodovka protiskluzná šířky 400mm (398×798×10 mm, nos pohledově 40 mm; vysoce slinutý neglazovaný střep, povrch hladký matný, protiskluznost R10/M) | kus | 48 |  | 0 | CS ÚRS 2020 01 |  | základní |  | 0 | 0.00695 | 0.3336 | 0 | 0 | 32 | M | 2 |  |  |  | ROZPOCET | 0 | 0 | 0 | 0 | 0 | 1 | 0 | 16 | -1856613143
379 | K | 771474112 | Montáž soklů z dlaždic keramických lepených flexibilním lepidlem rovných, výšky přes 65 do 90 mm | m | 126.438 |  | 0 | CS ÚRS 2020 01 |  | základní |  | 0 | 0.00043 | 0.054368 | 0 | 0 | 16 | K | 2 |  |  |  | ROZPOCET | 0 | 0 | 0 | 0 | 0 | 1 | 0 | 16 | -1188177912
| VV |  | keramický sokl ke skladbě "C 1" 445×85×10 mm | [14 empty] | VV | 2 | 1 | True | 0 | ROZPOCET
| VV |  | "001" 4,928+7,217+0,225+0,325+0,195+6,58+0,20*2-(0,70+0,90+1,20+1,80) |  | 15.27 | [12 empty] | VV | 2 | 2 | True | 0 | ROZPOCET
| VV |  | "101" 2,30*2 |  | 4.6 | [12 empty] | VV | 2 | 2 | True | 0 | ROZPOCET
| VV |  | "102" 0,20+1,80+0,20*2-1,20+2,717+1,042+0,325+0,195+6,729-0,80 |  | 11.408 | [12 empty] | VV | 2 | 2 | True | 0 | ROZPOCET
| VV |  | "110" 2,05*2+1,51*2+0,20*4+1,00+0,25-(1,20+1,30) |  | 6.67 | [12 empty] | VV | 2 | 2 | True | 0 | ROZPOCET
| VV |  | Mezisoučet |  | 37.948 | [12 empty] | VV | 2 | 3 | True | 0 | ROZPOCET
| VV |  | keramický sokl ke skladbě "C 6" 445×85×10 mm | [14 empty] | VV | 2 | 1 | True | 0 | ROZPOCET
| VV |  | "012" (2,80+3,15)*2-0,80 |  | 11.1 | [12 empty] | VV | 2 | 2 | True | 0 | ROZPOCET
| VV |  | "015" (2,145+1,70)*2-(0,70+0,80) |  | 6.19 | [12 empty] | VV | 2 | 2 | True | 0 | ROZPOCET
| VV |  | "108" (2,30+2,20)*2-0,80*2 |  | 7.4 | [12 empty] | VV | 2 | 2 | True | 0 | ROZPOCET
| VV |  | Mezisoučet |  | 24.69 | [12 empty] | VV | 2 | 3 | True | 0 | ROZPOCET
| VV |  | keramický sokl ke skladbě "C 3" 298×80×9 mm | [14 empty] | VV | 2 | 1 | True | 0 | ROZPOCET
| VV |  | "011" (2,80+1,65)*2-0,80 |  | 8.1 | [12 empty] | VV | 2 | 2 | True | 0 | ROZPOCET
| VV |  | "014" (2,90+1,50)*2-0,80 |  | 8 | [12 empty] | VV | 2 | 2 | True | 0 | ROZPOCET
| VV |  | "021" 2,05*4-0,80 |  | 7.4 | [12 empty] | VV | 2 | 2 | True | 0 | ROZPOCET
| VV |  | "109" (2,30+2,55)*2-0,80 |  | 8.9 | [12 empty] | VV | 2 | 2 | True | 0 | ROZPOCET
| VV |  | "111" (10,90+4,70+0,10)*2 |  | 31.4 | [12 empty] | VV | 2 | 2 | True | 0 | ROZPOCET
| VV |  | Mezisoučet |  | 63.8 | [12 empty] | VV | 2 | 3 | True | 0 | ROZPOCET
| VV |  | Součet |  | 126.438 | [12 empty] | VV | 2 | 4 | True | 1 | ROZPOCET
380 | M | 59761338 | sokl-dlažba keramická slinutá hladká do interiéru i exteriéru 445x85mm | kus | 154.836 |  | 0 | CS ÚRS 2020 01 |  | základní |  | 0 | 0.0009 | 0.13935 | 0 | 0 | 32 | M | 2 |  |  |  | ROZPOCET | 0 | 0 | 0 | 0 | 0 | 1 | 0 | 16 | -458239075
| VV |  | 140,76*1,1 'Přepočtené koeficientem množství |  | 154.836 | [12 empty] | VV | 2 | 2 | False | 1 | ROZPOCET
381 | M | 59761416 | sokl-dlažba keramická slinutá hladká do interiéru i exteriéru 298x80mm | kus | 233.934 |  | 0 | CS ÚRS 2020 01 |  | základní |  | 0 | 0.00045 | 0.10527 | 0 | 0 | 32 | M | 2 |  |  |  | ROZPOCET | 0 | 0 | 0 | 0 | 0 | 1 | 0 | 16 | -1096383817
| VV |  | 212,667*1,1 'Přepočtené koeficientem množství |  | 233.934 | [12 empty] | VV | 2 | 2 | False | 1 | ROZPOCET
382 | K | 771474113 | Montáž soklů z dlaždic keramických lepených flexibilním lepidlem rovných, výšky přes 90 do 120 mm | m | 6.845 |  | 0 | CS ÚRS 2020 01 |  | základní |  | 0 | 0.00058 | 0.0039701 | 0 | 0 | 16 | K | 2 |  |  |  | ROZPOCET | 0 | 0 | 0 | 0 | 0 | 1 | 0 | 16 | -1438071410
| VV |  | "008" 1,285+0,68 |  | 1.965 | [12 empty] | VV | 2 | 2 | True | 0 | ROZPOCET
| VV |  | "107" 0,62*2+0,85+2,79 |  | 4.88 | [12 empty] | VV | 2 | 2 | True | 0 | ROZPOCET
| VV |  | Mezisoučet |  | 6.845 | [12 empty] | VV | 2 | 3 | True | 1 | ROZPOCET
383 | M | 59761013 | dlažba keramická hutná reliéfní do interiéru přes 22 do 25ks/m2 | m2 | 0.754 |  | 0 | CS ÚRS 2020 01 |  | základní |  | 0 | 0.023 | 0.017342 | 0 | 0 | 32 | M | 2 |  |  |  | ROZPOCET | 0 | 0 | 0 | 0 | 0 | 1 | 0 | 16 | 939194650
| VV |  | 0,685*1,1 'Přepočtené koeficientem množství |  | 0.754 | [12 empty] | VV | 2 | 2 | False | 1 | ROZPOCET
384 | K | 771474114 | Montáž soklů z dlaždic keramických lepených flexibilním lepidlem rovných, výšky přes 120 do 150 mm | m | 26.59 |  | 0 | CS ÚRS 2020 01 |  | základní |  | 0 | 0.00074 | 0.019677 | 0 | 0 | 16 | K | 2 |  |  |  | ROZPOCET | 0 | 0 | 0 | 0 | 0 | 1 | 0 | 16 | 910494302
| VV |  | "006" 3,75+0,71*4+3,52+0,81*2+1,34+2,42+3,15*2+1,13+3,05+0,62 |  | 26.59 | [12 empty] | VV | 2 | 2 | True | 0 | ROZPOCET
| VV |  | Mezisoučet |  | 26.59 | [12 empty] | VV | 2 | 3 | True | 1 | ROZPOCET
385 | M | 59761013 | dlažba keramická hutná reliéfní do interiéru přes 22 do 25ks/m2 | m2 | 4.388 |  | 0 | CS ÚRS 2020 01 |  | základní |  | 0 | 0.023 | 0.10092 | 0 | 0 | 32 | M | 2 |  |  |  | ROZPOCET | 0 | 0 | 0 | 0 | 0 | 1 | 0 | 16 | -2098827633
| VV |  | 3,989*1,1 'Přepočtené koeficientem množství |  | 4.388 | [12 empty] | VV | 2 | 2 | False | 1 | ROZPOCET
386 | K | 771474132 | Montáž soklů z dlaždic keramických lepených flexibilním lepidlem schodišťových stupňovitých, výšky přes 65 do 90 mm | m | 13.2 |  | 0 | CS ÚRS 2020 01 |  | základní |  | 0 | 0.00043 | 0.005676 | 0 | 0 | 16 | K | 2 |  |  |  | ROZPOCET | 0 | 0 | 0 | 0 | 0 | 1 | 0 | 16 | 1699062061
| VV |  | hlavní schodiště | [14 empty] | VV | 2 | 1 | True | 0 | ROZPOCET
| VV |  | (0,40+0,15)*2*12 |  | 13.2 | [12 empty] | VV | 2 | 2 | True | 0 | ROZPOCET
| VV |  | Mezisoučet |  | 13.2 | [12 empty] | VV | 2 | 3 | True | 1 | ROZPOCET
387 | M | 59761338 | sokl-dlažba keramická slinutá hladká do interiéru i exteriéru 445x85mm | kus | 32.629 |  | 0 | CS ÚRS 2020 01 |  | základní |  | 0 | 0.0009 | 0.029366 | 0 | 0 | 32 | M | 2 |  |  |  | ROZPOCET | 0 | 0 | 0 | 0 | 0 | 1 | 0 | 16 | -1932142695
| VV |  | 29,663*1,1 'Přepočtené koeficientem množství |  | 32.629 | [12 empty] | VV | 2 | 2 | False | 1 | ROZPOCET
388 | K | 771574152 | Montáž podlah z dlaždic keramických lepených flexibilním lepidlem velkoformátových hladkých přes 0,5 do 2 ks/m2 (vč.dilatací) | m2 | 66.896 |  | 0 | CS ÚRS 2020 01 |  | základní |  | 0 | 0.009 | 0.60206 | 0 | 0 | 16 | K | 2 |  |  |  | ROZPOCET | 0 | 0 | 0 | 0 | 0 | 1 | 0 | 16 | -631527343
| VV |  | podlaha C 1 | [14 empty] | VV | 2 | 1 | True | 0 | ROZPOCET
| VV |  | 1.P.P. | [14 empty] | VV | 2 | 1 | True | 0 | ROZPOCET
| VV |  | "001" (4,928+3,85)*1/2*7,425-3,85*0,60*1/2+1,20*0,20 |  | 31.673 | [12 empty] | VV | 2 | 2 | True | 0 | ROZPOCET
| VV |  | 1.N.P. | [14 empty] | VV | 2 | 1 | True | 0 | ROZPOCET
| VV |  | "101" 3,15*2,30 |  | 7.245 | [12 empty] | VV | 2 | 2 | True | 0 | ROZPOCET
| VV |  | "102" (4,928+3,85)*1/2*7,425+3,15*0,20-3,85*0,60*1/2-2,55*4,80 |  | 19.823 | [12 empty] | VV | 2 | 2 | True | 0 | ROZPOCET
| VV |  | "110" 2,05*1,40+1,40*0,15+(1,20+0,80)*0,20+1,00*1,00 |  | 4.48 | [12 empty] | VV | 2 | 2 | True | 0 | ROZPOCET
| VV |  | mezipodesta hlavního schodiště | [14 empty] | VV | 2 | 1 | True | 0 | ROZPOCET
| VV |  | "102" 2,45*1,50 |  | 3.675 | [12 empty] | VV | 2 | 2 | True | 0 | ROZPOCET
| VV |  | Mezisoučet |  | 66.896 | [12 empty] | VV | 2 | 3 | True | 1 | ROZPOCET
389 | M | 59761370 | dlažba velkoformátová keramická slinutá přes 0,5 do 2 ks/m2 (1198×598×10 mm) | m2 | 76.93 |  | 0 | CS ÚRS 2020 01 |  | základní |  | 0 | 0.021 | 1.6155 | 0 | 0 | 32 | M | 2 |  |  |  | ROZPOCET | 0 | 0 | 0 | 0 | 0 | 1 | 0 | 16 | -1539899490
| VV |  | 66,896*1,15 'Přepočtené koeficientem množství |  | 76.93 | [12 empty] | VV | 2 | 2 | False | 1 | ROZPOCET
390 | K | 771574153 | Montáž podlah z dlaždic keramických lepených flexibilním lepidlem velkoformátových hladkých přes 2 do 4 ks/m2 (vč.dilatací) | m2 | 51.352 |  | 0 | CS ÚRS 2020 01 |  | základní |  | 0 | 0.009 | 0.46217 | 0 | 0 | 16 | K | 2 |  |  |  | ROZPOCET | 0 | 0 | 0 | 0 | 0 | 1 | 0 | 16 | -180908645
| VV |  | podlaha C 2 | [14 empty] | VV | 2 | 1 | True | 0 | ROZPOCET
| VV |  | 1.P.P. | [14 empty] | VV | 2 | 1 | True | 0 | ROZPOCET
| VV |  | "002" 1,80*2,15+0,90*0,15 |  | 4.005 | [12 empty] | VV | 2 | 2 | True | 0 | ROZPOCET
| VV |  | "003" 1,20*2,15+0,70*0,15 |  | 2.685 | [12 empty] | VV | 2 | 2 | True | 0 | ROZPOCET
| VV |  | "016,017,018" 2,145*2,75-0,15*1,15 |  | 5.726 | [12 empty] | VV | 2 | 2 | True | 0 | ROZPOCET
| VV |  | "019" 1,955*1,20+0,70*0,15 |  | 2.451 | [12 empty] | VV | 2 | 2 | True | 0 | ROZPOCET
| VV |  | Mezisoučet |  | 14.867 | [12 empty] | VV | 2 | 3 | True | 0 | ROZPOCET
| VV |  | podlaha C 5 | [14 empty] | VV | 2 | 1 | True | 0 | ROZPOCET
| VV |  | 1.N.P. | [14 empty] | VV | 2 | 1 | True | 0 | ROZPOCET
| VV |  | "105" 2,05*3,85+0,25*1,55+1,75*3,85+2,40*1,00+0,70*0,10+0,80*0,15 |  | 17.608 | [12 empty] | VV | 2 | 2 | True | 0 | ROZPOCET
| VV |  | "106" 1,50*0,90 |  | 1.35 | [12 empty] | VV | 2 | 2 | True | 0 | ROZPOCET
| VV |  | Mezisoučet |  | 18.958 | [12 empty] | VV | 2 | 3 | True | 0 | ROZPOCET
| VV |  | podlaha C 6 | [14 empty] | VV | 2 | 1 | True | 0 | ROZPOCET
| VV |  | 1.P.P. | [14 empty] | VV | 2 | 1 | True | 0 | ROZPOCET
| VV |  | "012" 2,80*3,15 |  | 8.82 | [12 empty] | VV | 2 | 2 | True | 0 | ROZPOCET
| VV |  | "015" 2,145*1,70 |  | 3.647 | [12 empty] | VV | 2 | 2 | True | 0 | ROZPOCET
| VV |  | 1.N.P. | [14 empty] | VV | 2 | 1 | True | 0 | ROZPOCET
| VV |  | "108" 2,30*2,20 |  | 5.06 | [12 empty] | VV | 2 | 2 | True | 0 | ROZPOCET
| VV |  | Mezisoučet |  | 17.527 | [12 empty] | VV | 2 | 3 | True | 0 | ROZPOCET
| VV |  | Součet |  | 51.352 | [12 empty] | VV | 2 | 4 | True | 1 | ROZPOCET
391 | M | 59761008 | dlažba velkoformátová keramická slinutá hladká do interiéru i exteriéru přes 2 do 4ks/m2 (598×598×10 mm) | m2 | 59.055 |  | 0 | CS ÚRS 2020 01 |  | základní |  | 0 | 0.023 | 1.3583 | 0 | 0 | 32 | M | 2 |  |  |  | ROZPOCET | 0 | 0 | 0 | 0 | 0 | 1 | 0 | 16 | -1043364444
| VV |  | 51,352*1,15 'Přepočtené koeficientem množství |  | 59.055 | [12 empty] | VV | 2 | 2 | False | 1 | ROZPOCET
392 | K | 771574226 | Montáž podlah z dlaždic keramických lepených flexibilním lepidlem maloformátových reliéfních nebo z dekorů přes 22 do 25 ks/m2 (vč.dilatací) | m2 | 108.208 |  | 0 | CS ÚRS 2020 01 |  | základní |  | 0 | 0.0054 | 0.58432 | 0 | 0 | 16 | K | 2 |  |  |  | ROZPOCET | 0 | 0 | 0 | 0 | 0 | 1 | 0 | 16 | -891133489
| VV |  | podlaha C 3 | [14 empty] | VV | 2 | 1 | True | 0 | ROZPOCET
| VV |  | 1.P.P. | [14 empty] | VV | 2 | 1 | True | 0 | ROZPOCET
| VV |  | "011" 2,80*1,65 |  | 4.62 | [12 empty] | VV | 2 | 2 | True | 0 | ROZPOCET
| VV |  | "014" 2,90*1,50 |  | 4.35 | [12 empty] | VV | 2 | 2 | True | 0 | ROZPOCET
| VV |  | "021" 2,05*2,05+0,80*0,20 |  | 4.363 | [12 empty] | VV | 2 | 2 | True | 0 | ROZPOCET
| VV |  | 1.N.P. | [14 empty] | VV | 2 | 1 | True | 0 | ROZPOCET
| VV |  | "109" 2,30*2,55+0,80*0,15 |  | 5.985 | [12 empty] | VV | 2 | 2 | True | 0 | ROZPOCET
| VV |  | Mezisoučet |  | 19.318 | [12 empty] | VV | 2 | 3 | True | 0 | ROZPOCET
| VV |  | podlaha C 4 | [14 empty] | VV | 2 | 1 | True | 0 | ROZPOCET
| VV |  | 1.P.P. | [14 empty] | VV | 2 | 1 | True | 0 | ROZPOCET
| VV |  | "006" 7,50*4,90-(1,50*1,05+(0,80+3,60)*0,15) |  | 34.515 | [12 empty] | VV | 2 | 2 | True | 0 | ROZPOCET
| VV |  | "008" 2,90*2,95 |  | 8.555 | [12 empty] | VV | 2 | 2 | True | 0 | ROZPOCET
| VV |  | "009,010" 2,95*1,90+1,20*7,30+1,955*3,45+2,25*1,50+1,20*0,30+1,20*0,20+(0,80*5+0,90)*0,15 |  | 25.82 | [12 empty] | VV | 2 | 2 | True | 0 | ROZPOCET
| VV |  | "013" 2,90*2,25 |  | 6.525 | [12 empty] | VV | 2 | 2 | True | 0 | ROZPOCET
| VV |  | 1.N.P. | [14 empty] | VV | 2 | 1 | True | 0 | ROZPOCET
| VV |  | "107" 3,05*3,85+1,65*1,05 |  | 13.475 | [12 empty] | VV | 2 | 2 | True | 0 | ROZPOCET
| VV |  | Mezisoučet |  | 88.89 | [12 empty] | VV | 2 | 3 | True | 0 | ROZPOCET
| VV |  | Součet |  | 108.208 | [12 empty] | VV | 2 | 4 | True | 1 | ROZPOCET
393 | M | 59761013 | dlažba keramická hutná reliéfní do interiéru přes 22 do 25ks/m2 | m2 | 119.029 |  | 0 | CS ÚRS 2020 01 |  | základní |  | 0 | 0.023 | 2.7377 | 0 | 0 | 32 | M | 2 |  |  |  | ROZPOCET | 0 | 0 | 0 | 0 | 0 | 1 | 0 | 16 | 628520033
| VV |  | 108,208*1,1 'Přepočtené koeficientem množství |  | 119.029 | [12 empty] | VV | 2 | 2 | False | 1 | ROZPOCET
394 | K | 771577111 | Montáž podlah z dlaždic keramických lepených flexibilním lepidlem Příplatek k cenám za plochu do 5 m2 jednotlivě | m2 | 35.626 |  | 0 | CS ÚRS 2020 01 |  | základní |  | 0 | 0 | 0 | 0 | 0 | 16 | K | 2 |  |  |  | ROZPOCET | 0 | 0 | 0 | 0 | 0 | 1 | 0 | 16 | -624220248
| VV |  | 1.P.P. | [14 empty] | VV | 2 | 1 | True | 0 | ROZPOCET
| VV |  | "002" 1,80*2,15+0,90*0,15 |  | 4.005 | [12 empty] | VV | 2 | 2 | True | 0 | ROZPOCET
| VV |  | "003" 1,20*2,15+0,70*0,15 |  | 2.685 | [12 empty] | VV | 2 | 2 | True | 0 | ROZPOCET
| VV |  | "011" 2,80*1,65 |  | 4.62 | [12 empty] | VV | 2 | 2 | True | 0 | ROZPOCET
| VV |  | "014" 2,90*1,50 |  | 4.35 | [12 empty] | VV | 2 | 2 | True | 0 | ROZPOCET
| VV |  | "015" 2,145*1,70 |  | 3.647 | [12 empty] | VV | 2 | 2 | True | 0 | ROZPOCET
| VV |  | "019" 1,955*1,20+0,70*0,15 |  | 2.451 | [12 empty] | VV | 2 | 2 | True | 0 | ROZPOCET
| VV |  | "021" 2,05*2,05+0,80*0,20 |  | 4.363 | [12 empty] | VV | 2 | 2 | True | 0 | ROZPOCET
| VV |  | Mezisoučet |  | 26.121 | [12 empty] | VV | 2 | 3 | True | 0 | ROZPOCET
| VV |  | 1.N.P. | [14 empty] | VV | 2 | 1 | True | 0 | ROZPOCET
| VV |  | "102 - mezipodesta hlavního schodiště" 2,45*1,50 |  | 3.675 | [12 empty] | VV | 2 | 2 | True | 0 | ROZPOCET
| VV |  | "106" 1,50*0,90 |  | 1.35 | [12 empty] | VV | 2 | 2 | True | 0 | ROZPOCET
| VV |  | "110" 2,05*1,40+1,40*0,15+(1,20+0,80)*0,20+1,00*1,00 |  | 4.48 | [12 empty] | VV | 2 | 2 | True | 0 | ROZPOCET
| VV |  | Mezisoučet |  | 9.505 | [12 empty] | VV | 2 | 3 | True | 0 | ROZPOCET
| VV |  | Součet |  | 35.626 | [12 empty] | VV | 2 | 4 | True | 1 | ROZPOCET
395 | K | 771591112 | Izolace podlahy pod dlažbu nátěrem nebo stěrkou ve dvou vrstvách | m2 | 205.254 |  | 0 | CS ÚRS 2020 01 |  | základní |  | 0 | 0.0015 | 0.30788 | 0 | 0 | 16 | K | 2 |  |  |  | ROZPOCET | 0 | 0 | 0 | 0 | 0 | 1 | 0 | 16 | -1028563056
| VV |  | "C 1,2,3,4,5" 63,221+14,867+19,318+88,890+18,958 |  | 205.254 | [12 empty] | VV | 2 | 2 | True | 0 | ROZPOCET
| VV |  | Mezisoučet |  | 205.254 | [12 empty] | VV | 2 | 3 | True | 1 | ROZPOCET
396 | K | 771591162 | Příprava podkladu před provedením dlažby montáž profilu dilatační spáry koutové (při styku podlahy se stěnou) | m | 201.085 |  | 0 | CS ÚRS 2020 01 |  | základní |  | 0 | 0 | 0 | 0 | 0 | 16 | K | 2 |  |  |  | ROZPOCET | 0 | 0 | 0 | 0 | 0 | 1 | 0 | 16 | -369432605
| VV |  | 1.P.P. | [14 empty] | VV | 2 | 1 | True | 0 | ROZPOCET
| VV |  | "002,003" (1,80+1,20+2,15*2)*2 |  | 14.6 | [12 empty] | VV | 2 | 2 | True | 0 | ROZPOCET
| VV |  | "006" 14,00+4,90+7,50+1,05*2+0,80*2+3,60*2+0,15*2+4,80+3,15*2+0,71*2+3,75+0,71+1,34+2,42+0,71 |  | 59.05 | [12 empty] | VV | 2 | 2 | True | 0 | ROZPOCET
| VV |  | "008" (2,90+2,95+0,15)*2+(1,285+0,68)*1 |  | 13.965 | [12 empty] | VV | 2 | 2 | True | 0 | ROZPOCET
| VV |  | "009,010" (4,15+2,25+0,755+10,75+0,30)*2 |  | 36.41 | [12 empty] | VV | 2 | 2 | True | 0 | ROZPOCET
| VV |  | "013" (2,90+2,25)*2 |  | 10.3 | [12 empty] | VV | 2 | 2 | True | 0 | ROZPOCET
| VV |  | "016,017,018" (2,145+2,75+1,15)*2 |  | 12.09 | [12 empty] | VV | 2 | 2 | True | 0 | ROZPOCET
| VV |  | "019" (1,955+1,20)*2 |  | 6.31 | [12 empty] | VV | 2 | 2 | True | 0 | ROZPOCET
| VV |  | Mezisoučet |  | 152.725 | [12 empty] | VV | 2 | 3 | True | 0 | ROZPOCET
| VV |  | 1.N.P. | [14 empty] | VV | 2 | 1 | True | 0 | ROZPOCET
| VV |  | "105" (4,05+4,90+2,35)*2 |  | 22.6 | [12 empty] | VV | 2 | 2 | True | 0 | ROZPOCET
| VV |  | "106" (1,50+0,90)*2 |  | 4.8 | [12 empty] | VV | 2 | 2 | True | 0 | ROZPOCET
| VV |  | "107" (3,05+4,90)*2+(2,79+0,61*2+1,05)*1 |  | 20.96 | [12 empty] | VV | 2 | 2 | True | 0 | ROZPOCET
| VV |  | Mezisoučet |  | 48.36 | [12 empty] | VV | 2 | 3 | True | 0 | ROZPOCET
| VV |  | Součet |  | 201.085 | [12 empty] | VV | 2 | 4 | True | 1 | ROZPOCET
397 | M | 28355200 | páska pružná těsnící hydroizolační š do 125mm | m | 221.194 |  | 0 | CS ÚRS 2020 01 |  | základní |  | 0 | 3e-05 | 0.0066358 | 0 | 0 | 32 | M | 2 |  |  |  | ROZPOCET | 0 | 0 | 0 | 0 | 0 | 1 | 0 | 16 | 1571049127
| VV |  | 201,085*1,1 'Přepočtené koeficientem množství |  | 221.194 | [12 empty] | VV | 2 | 2 | False | 1 | ROZPOCET
398 | K | 771591115 | Podlahy - dokončovací práce spárování silikonem | m | 336.833 |  | 0 | CS ÚRS 2020 01 |  | základní |  | 0 | 3e-05 | 0.010105 | 0 | 0 | 16 | K | 2 |  |  |  | ROZPOCET | 0 | 0 | 0 | 0 | 0 | 1 | 0 | 16 | 409490244
| VV |  | v místnostech s keramickými dlažbami / keramický obklad | [14 empty] | VV | 2 | 1 | True | 0 | ROZPOCET
| VV |  | v místnostech s keramickými / cihelnými dlažbami / keramický sokl | [14 empty] | VV | 2 | 1 | True | 0 | ROZPOCET
| VV |  | 1.P.P. | [14 empty] | VV | 2 | 1 | True | 0 | ROZPOCET
| VV |  | "002,003" (1,80+1,20+2,15*2)*2 |  | 14.6 | [12 empty] | VV | 2 | 2 | True | 0 | ROZPOCET
| VV |  | "006" 14,00+4,90+7,50+1,05*2+0,80*2+3,60*2+0,15*2+4,80+3,15*2+0,71*2+3,75+0,71+1,34+2,42+0,71 |  | 59.05 | [12 empty] | VV | 2 | 2 | True | 0 | ROZPOCET
| VV |  | "008" (2,90+2,95+0,15)*2+(1,285+0,68)*1 |  | 13.965 | [12 empty] | VV | 2 | 2 | True | 0 | ROZPOCET
| VV |  | "009,010" (4,15+2,25+0,755+10,75+0,30)*2 |  | 36.41 | [12 empty] | VV | 2 | 2 | True | 0 | ROZPOCET
| VV |  | "013" (2,90+2,25)*2 |  | 10.3 | [12 empty] | VV | 2 | 2 | True | 0 | ROZPOCET
| VV |  | "016,017,018" (2,145+2,75+1,15)*2 |  | 12.09 | [12 empty] | VV | 2 | 2 | True | 0 | ROZPOCET
| VV |  | "019" (1,955+1,20)*2 |  | 6.31 | [12 empty] | VV | 2 | 2 | True | 0 | ROZPOCET
| VV |  | Mezisoučet |  | 152.725 | [12 empty] | VV | 2 | 3 | True | 0 | ROZPOCET
| VV |  | 1.N.P. | [14 empty] | VV | 2 | 1 | True | 0 | ROZPOCET
| VV |  | "105" (4,05+4,90+2,35)*2 |  | 22.6 | [12 empty] | VV | 2 | 2 | True | 0 | ROZPOCET
| VV |  | "106" (1,50+0,90)*2 |  | 4.8 | [12 empty] | VV | 2 | 2 | True | 0 | ROZPOCET
| VV |  | "107" (3,05+4,90)*2+(2,79+0,61*2+1,05)*1 |  | 20.96 | [12 empty] | VV | 2 | 2 | True | 0 | ROZPOCET
| VV |  | Mezisoučet |  | 48.36 | [12 empty] | VV | 2 | 3 | True | 0 | ROZPOCET
| VV |  | "001" 4,928+7,217+0,225+0,325+0,195+6,58+0,20*2 |  | 19.87 | [12 empty] | VV | 2 | 2 | True | 0 | ROZPOCET
| VV |  | "101" (3,15+2,30)*2 |  | 10.9 | [12 empty] | VV | 2 | 2 | True | 0 | ROZPOCET
| VV |  | "102" 0,20+1,80+0,20*2-1,20+2,717+1,042+0,325+0,195+6,729 |  | 12.208 | [12 empty] | VV | 2 | 2 | True | 0 | ROZPOCET
| VV |  | "107" 0,62*2+0,85+2,79 |  | 4.88 | [12 empty] | VV | 2 | 2 | True | 0 | ROZPOCET
| VV |  | "108" (2,30+2,20)*2 |  | 9 | [12 empty] | VV | 2 | 2 | True | 0 | ROZPOCET
| VV |  | "109" (2,30+2,55)*2 |  | 9.7 | [12 empty] | VV | 2 | 2 | True | 0 | ROZPOCET
| VV |  | "110" 2,05*2+1,40*2+1,00*2+0,20*2 |  | 9.3 | [12 empty] | VV | 2 | 2 | True | 0 | ROZPOCET
| VV |  | Mezisoučet |  | 75.858 | [12 empty] | VV | 2 | 3 | True | 0 | ROZPOCET
| VV |  | "011" (2,80+1,65)*2 |  | 8.9 | [12 empty] | VV | 2 | 2 | True | 0 | ROZPOCET
| VV |  | "012" (2,80+3,15)*2 |  | 11.9 | [12 empty] | VV | 2 | 2 | True | 0 | ROZPOCET
| VV |  | "014" (2,90+1,50)*2 |  | 8.8 | [12 empty] | VV | 2 | 2 | True | 0 | ROZPOCET
| VV |  | "015" (2,145+1,70)*2 |  | 7.69 | [12 empty] | VV | 2 | 2 | True | 0 | ROZPOCET
| VV |  | "021" 2,05*4 |  | 8.2 | [12 empty] | VV | 2 | 2 | True | 0 | ROZPOCET
| VV |  | Mezisoučet |  | 45.49 | [12 empty] | VV | 2 | 3 | True | 0 | ROZPOCET
| VV |  | hlavní schodiště | [14 empty] | VV | 2 | 1 | True | 0 | ROZPOCET
| VV |  | (0,40+0,15)*2*12+1,20 |  | 14.4 | [12 empty] | VV | 2 | 2 | True | 0 | ROZPOCET
| VV |  | Mezisoučet |  | 14.4 | [12 empty] | VV | 2 | 3 | True | 0 | ROZPOCET
| VV |  | Součet |  | 336.833 | [12 empty] | VV | 2 | 4 | True | 1 | ROZPOCET
399 | K | 781495115 | Obklad - dokončující práce ostatní práce spárování silikonem | m | 235.95 |  | 0 | CS ÚRS 2020 01 |  | základní |  | 0 | 3e-05 | 0.0070785 | 0 | 0 | 16 | K | 2 |  |  |  | ROZPOCET | 0 | 0 | 0 | 0 | 0 | 1 | 0 | 16 | 1017534161
| VV |  | "1.P.P." 2,40*3+2,60*22+3,15*37 |  | 180.95 | [12 empty] | VV | 2 | 2 | True | 0 | ROZPOCET
| VV |  | "1.N.P." 2,75*20 |  | 55 | [12 empty] | VV | 2 | 2 | True | 0 | ROZPOCET
| VV |  | Mezisoučet |  | 235.95 | [12 empty] | VV | 2 | 3 | True | 1 | ROZPOCET
400 | K | 998771102 | Přesun hmot pro podlahy z dlaždic stanovený z hmotnosti přesunovaného materiálu vodorovná dopravní vzdálenost do 50 m v objektech výšky přes 6 do 12 m | t | 8.8 |  | 0 | CS ÚRS 2020 01 |  | základní |  | 0 | 0 | 0 | 0 | 0 | 16 | K | 2 |  |  |  | ROZPOCET | 0 | 0 | 0 | 0 | 0 | 1 | 0 | 16 | -1059707257
| D | 776 | Podlahy povlakové |  |  |  | 0 |  |  |  |  | 0 |  | 2.6542 |  | 0 | 2 | D | 1 |  |  |  | ROZPOCET | [6 empty] | 0
401 | K | 776111112 | Příprava podkladu broušení podlah nového podkladu betonového | m2 | 236.36 |  | 0 | CS ÚRS 2020 01 |  | základní |  | 0 | 0 | 0 | 0 | 0 | 16 | K | 2 |  |  |  | ROZPOCET | 0 | 0 | 0 | 0 | 0 | 1 | 0 | 16 | -682662345
402 | K | 776111311 | Příprava podkladu vysátí podlah | m2 | 236.36 |  | 0 | CS ÚRS 2020 01 |  | základní |  | 0 | 0 | 0 | 0 | 0 | 16 | K | 2 |  |  |  | ROZPOCET | 0 | 0 | 0 | 0 | 0 | 1 | 0 | 16 | 1869706445
403 | K | 776121111 | Příprava podkladu penetrace vodou ředitelná na savý podklad (válečkováním) ředěná v poměru 1:3 podlah | m2 | 236.36 |  | 0 | CS ÚRS 2020 01 |  | základní |  | 0 | 3e-05 | 0.0070908 | 0 | 0 | 16 | K | 2 |  |  |  | ROZPOCET | 0 | 0 | 0 | 0 | 0 | 1 | 0 | 16 | -1841747832
404 | K | 776141122 | Příprava podkladu vyrovnání samonivelační stěrkou podlah min.pevnosti 30 MPa, tloušťky přes 3 do 5 mm | m2 | 236.36 |  | 0 | CS ÚRS 2020 01 |  | základní |  | 0 | 0.0075 | 1.7727 | 0 | 0 | 16 | K | 2 |  |  |  | ROZPOCET | 0 | 0 | 0 | 0 | 0 | 1 | 0 | 16 | -202932903
405 | K | 776223112 | Montáž podlahovin z PVC spoj podlah svařováním | m | 165.452 |  | 0 | CS ÚRS 2020 01 |  | základní |  | 0 | 0 | 0 | 0 | 0 | 16 | K | 2 |  |  |  | ROZPOCET | 0 | 0 | 0 | 0 | 0 | 1 | 0 | 16 | -81907086
| VV |  | 236,36*0,70 |  | 165.452 | [12 empty] | VV | 2 | 2 | True | 0 | ROZPOCET
| VV |  | Mezisoučet |  | 165.452 | [12 empty] | VV | 2 | 3 | True | 1 | ROZPOCET
406 | K | 776241121 | Montáž podlahovin ze sametového vinylu lepením pásů vzorovaných | m2 | 236.36 |  | 0 | CS ÚRS 2020 01 |  | základní |  | 0 | 0.0003 | 0.070908 | 0 | 0 | 16 | K | 2 |  |  |  | ROZPOCET | 0 | 0 | 0 | 0 | 0 | 1 | 0 | 16 | 303905271
| VV |  | podlaha A 1 | [14 empty] | VV | 2 | 1 | True | 0 | ROZPOCET
| VV |  | 1.P.P. | [14 empty] | VV | 2 | 1 | True | 0 | ROZPOCET
| VV |  | "005" 6,50*17,30-0,30*0,30+2,00*0,25+(5,45+3,95)*0,25 |  | 115.21 | [12 empty] | VV | 2 | 2 | True | 0 | ROZPOCET
| VV |  | 1.N.P. | [14 empty] | VV | 2 | 1 | True | 0 | ROZPOCET
| VV |  | "103" 4,00*4,90+0,80*0,30 |  | 19.84 | [12 empty] | VV | 2 | 2 | True | 0 | ROZPOCET
| VV |  | "104" 14,00*7,00+(0,80*4+1,60)*0,30+9,35*0,20 |  | 101.31 | [12 empty] | VV | 2 | 2 | True | 0 | ROZPOCET
| VV |  | Mezisoučet |  | 236.36 | [12 empty] | VV | 2 | 3 | True | 1 | ROZPOCET
407 | M | 28411011 | PVC heterogenní zátěžová akustické antibakteriální tl 2,60mm, nášlapná vrstva 0,70 mm, R10, zátěž 34/42, otlak do 0,05 mm, útlum 15dB, Bfl S1 ( podrobná specifikace dle tabulek podlah ozn.A 1 ) | m2 | 254.087 |  | 0 | CS ÚRS 2020 01 |  | základní |  | 0 | 0.00277 | 0.70382 | 0 | 0 | 32 | M | 2 |  |  |  | ROZPOCET | 0 | 0 | 0 | 0 | 0 | 1 | 0 | 16 | 1529002100
| VV |  | 236,36*1,075 'Přepočtené koeficientem množství |  | 254.087 | [12 empty] | VV | 2 | 2 | False | 1 | ROZPOCET
408 | K | 776421111 | Montáž lišt obvodových lepených | m | 81.1 |  | 0 | CS ÚRS 2020 01 |  | základní |  | 0 | 1e-05 | 0.000811 | 0 | 0 | 16 | K | 2 |  |  |  | ROZPOCET | 0 | 0 | 0 | 0 | 0 | 1 | 0 | 16 | 1203566408
| VV |  | podlaha A 1 | [14 empty] | VV | 2 | 1 | True | 0 | ROZPOCET
| VV |  | 1.P.P. | [14 empty] | VV | 2 | 1 | True | 0 | ROZPOCET
| VV |  | "005" 12,40+17,30+6,50+0,30*4+0,25*2+0,25*4-(2,00+3,95+5,45) |  | 27.5 | [12 empty] | VV | 2 | 2 | True | 0 | ROZPOCET
| VV |  | 1.N.P. | [14 empty] | VV | 2 | 1 | True | 0 | ROZPOCET
| VV |  | "103" (4,00+4,90)*2-0,80*3 |  | 15.4 | [12 empty] | VV | 2 | 2 | True | 0 | ROZPOCET
| VV |  | "104" (14,00+7,00)*2+0,25*4-(0,80*4+1,60) |  | 38.2 | [12 empty] | VV | 2 | 2 | True | 0 | ROZPOCET
| VV |  | Mezisoučet |  | 81.1 | [12 empty] | VV | 2 | 3 | True | 1 | ROZPOCET
409 | M | 284 R_001 | Soklová lišta s HDF jádrem Cubu Flex Life 60, bílá, dl.2,5 m ( podrobná specifikace dle tabulek podlag ozn.A 1 ) | kus | 35.684 |  | 0 |  |  | základní |  | 0 | 0.00277 | 0.098845 | 0 | 0 | 32 | M | 2 |  |  |  | ROZPOCET | 0 | 0 | 0 | 0 | 0 | 1 | 0 | 16 | -521379251
| VV |  | 32,44*1,1 'Přepočtené koeficientem množství |  | 35.684 | [12 empty] | VV | 2 | 2 | False | 1 | ROZPOCET
410 | K | 998776102 | Přesun hmot pro podlahy povlakové stanovený z hmotnosti přesunovaného materiálu vodorovná dopravní vzdálenost do 50 m v objektech výšky přes 6 do 12 m | t | 2.654 |  | 0 | CS ÚRS 2020 01 |  | základní |  | 0 | 0 | 0 | 0 | 0 | 16 | K | 2 |  |  |  | ROZPOCET | 0 | 0 | 0 | 0 | 0 | 1 | 0 | 16 | 1631483825
| D | 781 | Dokončovací práce - obklady |  |  |  | 0 |  |  |  |  | 0 |  | 13.5012 |  | 0 | 2 | D | 1 |  |  |  | ROZPOCET | [6 empty] | 0
411 | K | 781111011 | Příprava podkladu před provedením obkladu oprášení (ometení) stěny | m2 | 465.185 |  | 0 | CS ÚRS 2020 01 |  | základní |  | 0 | 0 | 0 | 0 | 0 | 16 | K | 2 |  |  |  | ROZPOCET | 0 | 0 | 0 | 0 | 0 | 1 | 0 | 16 | -1349411863
412 | K | 781121011 | Příprava podkladu před provedením obkladu nátěr penetrační na stěnu | m2 | 465.185 |  | 0 | CS ÚRS 2020 01 |  | základní |  | 0 | 0.0003 | 0.13956 | 0 | 0 | 16 | K | 2 |  |  |  | ROZPOCET | 0 | 0 | 0 | 0 | 0 | 1 | 0 | 16 | 1064433757
413 | K | 781151031 | Příprava podkladu před provedením obkladu celoplošné vyrovnání podkladu stěrkou, tloušťky 3mm | m2 | 465.185 |  | 0 | CS ÚRS 2020 01 |  | základní |  | 0 | 0.0045 | 2.0933 | 0 | 0 | 16 | K | 2 |  |  |  | ROZPOCET | 0 | 0 | 0 | 0 | 0 | 1 | 0 | 16 | -1520713022
| VV |  | 316,296+111,667+37,222 |  | 465.185 | [12 empty] | VV | 2 | 2 | True | 0 | ROZPOCET
| VV |  | Mezisoučet |  | 465.185 | [12 empty] | VV | 2 | 3 | True | 1 | ROZPOCET
414 | K | 781474113 | Montáž obkladů vnitřních stěn z dlaždic keramických lepených flexibilním lepidlem maloformátových hladkých přes 12 do 19 ks/m2 | m2 | 316.296 |  | 0 | CS ÚRS 2020 01 |  | základní |  | 0 | 0.00605 | 1.9136 | 0 | 0 | 16 | K | 2 |  |  |  | ROZPOCET | 0 | 0 | 0 | 0 | 0 | 1 | 0 | 16 | 1015033647
| VV |  | velikost obkladu 198×398×10 mm | [14 empty] | VV | 2 | 1 | True | 0 | ROZPOCET
| VV |  | "006" (14,00+2,70+0,60*2+0,15+2,05+4,15+1,05*2+1,50+1,85+3,60*2+0,15*2)*3,15-(1,20*2,85+0,90*0,90) |  | 112.95 | [12 empty] | VV | 2 | 2 | True | 0 | ROZPOCET
| VV |  | -(4,80+3,759+0,71+3,52+2,05+2,93)*0,15 |  | -2.665 | [12 empty] | VV | 2 | 2 | True | 0 | ROZPOCET
| VV |  | "008" (2,90*2+2,95*2+0,15*2-0,90)*3,15 |  | 34.965 | [12 empty] | VV | 2 | 2 | True | 0 | ROZPOCET
| VV |  | "009,010" (4,15+2,25+0,755+10,75+0,30)*2*3,15+1,20*0,30*3+1,50*0,75-(2,25*2+1,50)*0,75 |  | 112.397 | [12 empty] | VV | 2 | 2 | True | 0 | ROZPOCET
| VV |  | -(0,70+0,80*6)*2,00-0,90*3,15 |  | -13.835 | [12 empty] | VV | 2 | 2 | True | 0 | ROZPOCET
| VV |  | "013" (2,90+2,25)*2*3,15-0,80*2,00 |  | 30.845 | [12 empty] | VV | 2 | 2 | True | 0 | ROZPOCET
| VV |  | "107" (3,05+4,90)*2*2,75-0,80*2,00-(0,61*2+2,79+0,85)*0,10 |  | 41.639 | [12 empty] | VV | 2 | 2 | True | 0 | ROZPOCET
| VV |  | Mezisoučet |  | 316.296 | [12 empty] | VV | 2 | 3 | True | 1 | ROZPOCET
415 | M | 59761071 | obklad keramický hladký přes 12 do 19ks/m2 198×398×7 mm ( podrobná specifikace dle tabulek podlah ozn.C 4 ) | m2 | 347.926 |  | 0 | CS ÚRS 2020 01 |  | základní |  | 0 | 0.0129 | 4.4882 | 0 | 0 | 32 | M | 2 |  |  |  | ROZPOCET | 0 | 0 | 0 | 0 | 0 | 1 | 0 | 16 | 120466581
| VV |  | 316,296*1,1 'Přepočtené koeficientem množství |  | 347.926 | [12 empty] | VV | 2 | 2 | False | 1 | ROZPOCET
416 | K | 781474154 | Montáž obkladů vnitřních stěn z dlaždic keramických lepených flexibilním lepidlem velkoformátových hladkých přes 4 do 6 ks/m2 | m2 | 111.667 |  | 0 | CS ÚRS 2020 01 |  | základní |  | 0 | 0.009 | 1.005 | 0 | 0 | 16 | K | 2 |  |  |  | ROZPOCET | 0 | 0 | 0 | 0 | 0 | 1 | 0 | 16 | 1699674792
| VV |  | velikost obkladu 598×298×10 mm - 75% plochy | [14 empty] | VV | 2 | 1 | True | 0 | ROZPOCET
| VV |  | "002" (1,80+2,15)*2*2,60-0,90*2,00 |  | 18.74 | [12 empty] | VV | 2 | 2 | True | 0 | ROZPOCET
| VV |  | "003" (1,20+2,10)*2*2,60-0,70*2,00 |  | 15.76 | [12 empty] | VV | 2 | 2 | True | 0 | ROZPOCET
| VV |  | "016,017,018" (2,145+2,75+1,15)*2*2,60-0,70*2,00 |  | 30.034 | [12 empty] | VV | 2 | 2 | True | 0 | ROZPOCET
| VV |  | "019" (1,955+1,20)*2*2,60-0,70*2,00 |  | 15.006 | [12 empty] | VV | 2 | 2 | True | 0 | ROZPOCET
| VV |  | "105" (4,05+4,90+2,35)*2*2,75-(0,70+0,80*2)*2,00 |  | 57.55 | [12 empty] | VV | 2 | 2 | True | 0 | ROZPOCET
| VV |  | "106" (1,50+0,90)*2*2,75-0,70*2,00 |  | 11.8 | [12 empty] | VV | 2 | 2 | True | 0 | ROZPOCET
| VV |  | Mezisoučet |  | 148.89 | [12 empty] | VV | 2 | 3 | True | 0 | ROZPOCET
| VV |  | -148,890*0,25 |  | -37.223 | [12 empty] | VV | 2 | 2 | True | 0 | ROZPOCET
| VV |  | Součet |  | 111.667 | [12 empty] | VV | 2 | 4 | True | 1 | ROZPOCET
417 | M | 59761001 | obklad velkoformátový keramický hladký přes 4 do 6ks/m2 598×298×10 mm ( podrobná specifikace dle tabulek podlah ozn.C 2 a C 5 ) | m2 | 128.417 |  | 0 | CS ÚRS 2020 01 |  | základní |  | 0 | 0.02 | 2.5683 | 0 | 0 | 32 | M | 2 |  |  |  | ROZPOCET | 0 | 0 | 0 | 0 | 0 | 1 | 0 | 16 | -937453150
| VV |  | 111,667*1,15 'Přepočtené koeficientem množství |  | 128.417 | [12 empty] | VV | 2 | 2 | False | 1 | ROZPOCET
418 | K | 781784111 | Montáž obkladů vnějších stěn z mozaikových lepenců keramických nebo skleněných lepených flexibilním lepidlem dílce vel.do 500×500 mm | m2 | 37.222 |  | 0 | CS ÚRS 2020 01 |  | základní |  | 0 | 0.0057 | 0.21217 | 0 | 0 | 16 | K | 2 |  |  |  | ROZPOCET | 0 | 0 | 0 | 0 | 0 | 1 | 0 | 16 | 184335894
| VV |  | velikost obkladu 298×298×10 mm - 25% plochy | [14 empty] | VV | 2 | 1 | True | 0 | ROZPOCET
| VV |  | "002" (1,80+2,15)*2*2,60-0,90*2,00 |  | 18.74 | [12 empty] | VV | 2 | 2 | True | 0 | ROZPOCET
| VV |  | "003" (1,20+2,10)*2*2,60-0,70*2,00 |  | 15.76 | [12 empty] | VV | 2 | 2 | True | 0 | ROZPOCET
| VV |  | "016,017,018" (2,145+2,75+1,15)*2*2,60-0,70*2,00 |  | 30.034 | [12 empty] | VV | 2 | 2 | True | 0 | ROZPOCET
| VV |  | "019" (1,955+1,20)*2*2,60-0,70*2,00 |  | 15.006 | [12 empty] | VV | 2 | 2 | True | 0 | ROZPOCET
| VV |  | "105" (4,05+4,90+2,35)*2*2,75-(0,70+0,80*2)*2,00 |  | 57.55 | [12 empty] | VV | 2 | 2 | True | 0 | ROZPOCET
| VV |  | "106" (1,50+0,90)*2*2,75-0,70*2,00 |  | 11.8 | [12 empty] | VV | 2 | 2 | True | 0 | ROZPOCET
| VV |  | Mezisoučet |  | 148.89 | [12 empty] | VV | 2 | 3 | True | 0 | ROZPOCET
| VV |  | -148,890*0,75 |  | -111.668 | [12 empty] | VV | 2 | 2 | True | 0 | ROZPOCET
| VV |  | Součet |  | 37.222 | [12 empty] | VV | 2 | 4 | True | 1 | ROZPOCET
419 | M | 59761181 | mozaika keramická hladká na podlahu i stěnu pro interiér i exteriér (6×6)-set 300×300 mm ( podrobná specifikace dle tabulek podlah ozn.C 2 a C 5 ) | kus | 42.805 |  | 0 | CS ÚRS 2020 01 |  | základní |  | 0 | 0.00193 | 0.082614 | 0 | 0 | 32 | M | 2 |  |  |  | ROZPOCET | 0 | 0 | 0 | 0 | 0 | 1 | 0 | 16 | 2103586837
| VV |  | 37,222*1,15 'Přepočtené koeficientem množství |  | 42.805 | [12 empty] | VV | 2 | 2 | False | 1 | ROZPOCET
420 | K | 781674114 | Montáž obkladů parapetů z dlaždic keramických lepených flexibilním lepidlem, šířky parapetu přes 200 do 300 mm | m | 21.5 |  | 0 |  |  | základní |  | 0 | 0.00146 | 0.03139 | 0 | 0 | 16 | K | 2 |  |  |  | ROZPOCET | 0 | 0 | 0 | 0 | 0 | 1 | 0 | 16 | -1302592742
| VV |  | "102" 2,45*1 |  | 2.45 | [12 empty] | VV | 2 | 2 | True | 0 | ROZPOCET
| VV |  | "105,107" 1,60*3 |  | 4.8 | [12 empty] | VV | 2 | 2 | True | 0 | ROZPOCET
| VV |  | "103,104,108,109" (1,20*2+0,60+4,00*2+0,85+1,20*2) |  | 14.25 | [12 empty] | VV | 2 | 2 | True | 0 | ROZPOCET
| VV |  | Mezisoučet |  | 21.5 | [12 empty] | VV | 2 | 3 | True | 1 | ROZPOCET
421 | M | 59761071 | obklad keramický hladký přes 12 do 19ks/m2 198×398×7 mm ( podrobná specifikace dle tabulek podlah ozn.C 4 ) | m2 | 1.584 |  | 0 | CS ÚRS 2020 01 |  | základní |  | 0 | 0.0129 | 0.020434 | 0 | 0 | 32 | M | 2 |  |  |  | ROZPOCET | 0 | 0 | 0 | 0 | 0 | 1 | 0 | 16 | -1394372729
| VV |  | 1,44*1,1 'Přepočtené koeficientem množství |  | 1.584 | [12 empty] | VV | 2 | 2 | False | 1 | ROZPOCET
422 | M | 59761001 | obklad velkoformátový keramický hladký přes 4 do 6ks/m2 598×298×10 mm ( podrobná specifikace dle tabulek podlah ozn.C 2 a C 5 ) | m2 | 5.511 |  | 0 | CS ÚRS 2020 01 |  | základní |  | 0 | 0.02 | 0.11022 | 0 | 0 | 32 | M | 2 |  |  |  | ROZPOCET | 0 | 0 | 0 | 0 | 0 | 1 | 0 | 16 | 1933695089
| VV |  | 5,01*1,1 'Přepočtené koeficientem množství |  | 5.511 | [12 empty] | VV | 2 | 2 | False | 1 | ROZPOCET
423 | K | 781131112 | Izolace stěny pod obklad izolace nátěrem nebo stěrkou ve dvou vrstvách | m2 | 468.337 |  | 0 | CS ÚRS 2020 01 |  | základní |  | 0 | 0.0015 | 0.70251 | 0 | 0 | 16 | K | 2 |  |  |  | ROZPOCET | 0 | 0 | 0 | 0 | 0 | 1 | 0 | 16 | -558915540
| VV |  | dle poznámky v PD - na celou výšku obkladu | [14 empty] | VV | 2 | 1 | True | 0 | ROZPOCET
| VV |  | 1.P.P. | [14 empty] | VV | 2 | 1 | True | 0 | ROZPOCET
| VV |  | "002" (1,80+2,15)*2*2,60-0,90*2,00 |  | 18.74 | [12 empty] | VV | 2 | 2 | True | 0 | ROZPOCET
| VV |  | "003" (1,20+2,10)*2*2,60-0,70*2,00 |  | 15.76 | [12 empty] | VV | 2 | 2 | True | 0 | ROZPOCET
| VV |  | "006" (14,00+2,70+0,60*2+0,15+2,05+4,15+1,05*2+1,50+1,85+3,60*2+0,15*2)*3,15-(1,20*2,85+0,90*0,90) |  | 112.95 | [12 empty] | VV | 2 | 2 | True | 0 | ROZPOCET
| VV |  | "008" (2,90*2+2,95*2+0,15*2-0,90)*3,15 |  | 34.965 | [12 empty] | VV | 2 | 2 | True | 0 | ROZPOCET
| VV |  | "009,010" (4,15+2,25+0,755+10,75+0,30)*2*3,15+1,20*0,30*3+1,50*0,75-(2,25*2+1,50)*0,75 |  | 112.397 | [12 empty] | VV | 2 | 2 | True | 0 | ROZPOCET
| VV |  | -(0,70+0,80*6)*2,00-0,90*3,15 |  | -13.835 | [12 empty] | VV | 2 | 2 | True | 0 | ROZPOCET
| VV |  | "013" (2,90+2,25)*2*3,15-0,80*2,00 |  | 30.845 | [12 empty] | VV | 2 | 2 | True | 0 | ROZPOCET
| VV |  | "016,017,018" (2,145+2,75+1,15)*2*2,60-0,70*2,00 |  | 30.034 | [12 empty] | VV | 2 | 2 | True | 0 | ROZPOCET
| VV |  | "019" (1,955+1,20)*2*2,60-0,70*2,00 |  | 15.006 | [12 empty] | VV | 2 | 2 | True | 0 | ROZPOCET
| VV |  | Mezisoučet |  | 356.862 | [12 empty] | VV | 2 | 3 | True | 0 | ROZPOCET
| VV |  | 1.N.P. | [14 empty] | VV | 2 | 1 | True | 0 | ROZPOCET
| VV |  | "105" (4,05+4,90+2,35)*2*2,75-(0,70+0,80*2)*2,00 |  | 57.55 | [12 empty] | VV | 2 | 2 | True | 0 | ROZPOCET
| VV |  | "106" (1,50+0,90)*2*2,75-0,70*2,00 |  | 11.8 | [12 empty] | VV | 2 | 2 | True | 0 | ROZPOCET
| VV |  | "107" (3,05+4,90)*2*2,75-0,80*2,00 |  | 42.125 | [12 empty] | VV | 2 | 2 | True | 0 | ROZPOCET
| VV |  | Mezisoučet |  | 111.475 | [12 empty] | VV | 2 | 3 | True | 0 | ROZPOCET
| VV |  | Součet |  | 468.337 | [12 empty] | VV | 2 | 4 | True | 1 | ROZPOCET
424 | K | 781491011 | Montáž zrcadel lepených silikonovým tmelem na podkladní omítku, plochy do 1 m2 | m2 | 2.7 |  | 0 | CS ÚRS 2020 01 |  | základní |  | 0 | 0.00058 | 0.001566 | 0 | 0 | 16 | K | 2 |  |  |  | ROZPOCET | 0 | 0 | 0 | 0 | 0 | 1 | 0 | 16 | 977838647
| VV |  | "104" 0,60*1,20 |  | 0.72 | [12 empty] | VV | 2 | 2 | True | 0 | ROZPOCET
| VV |  | "105" 0,60*0,90 |  | 0.54 | [12 empty] | VV | 2 | 2 | True | 0 | ROZPOCET
| VV |  | "108" 0,60*1,20*2 |  | 1.44 | [12 empty] | VV | 2 | 2 | True | 0 | ROZPOCET
| VV |  | Mezisoučet |  | 2.7 | [12 empty] | VV | 2 | 3 | True | 1 | ROZPOCET
425 | M | 63465126 | zrcadlo nemontované čiré tl 5mm max rozměr 3210x2250mm | m2 | 2.97 |  | 0 | CS ÚRS 2020 01 |  | základní |  | 0 | 0.012 | 0.03564 | 0 | 0 | 32 | M | 2 |  |  |  | ROZPOCET | 0 | 0 | 0 | 0 | 0 | 1 | 0 | 16 | -847570847
| VV |  | 2,7*1,1 'Přepočtené koeficientem množství |  | 2.97 | [12 empty] | VV | 2 | 2 | False | 1 | ROZPOCET
426 | K | 781491012 | Montáž zrcadel lepených silikonovým tmelem na podkladní omítku, plochy přes 1 m2 | m2 | 2.88 |  | 0 | CS ÚRS 2020 01 |  | základní |  | 0 | 0.00052 | 0.0014976 | 0 | 0 | 16 | K | 2 |  |  |  | ROZPOCET | 0 | 0 | 0 | 0 | 0 | 1 | 0 | 16 | -2097851171
| VV |  | "107" 2,40*1,20 |  | 2.88 | [12 empty] | VV | 2 | 2 | True | 0 | ROZPOCET
| VV |  | Mezisoučet |  | 2.88 | [12 empty] | VV | 2 | 3 | True | 1 | ROZPOCET
427 | M | 63465126 | zrcadlo nemontované čiré tl 5mm max rozměr 3210x2250mm | m2 | 3.168 |  | 0 | CS ÚRS 2020 01 |  | základní |  | 0 | 0.012 | 0.038016 | 0 | 0 | 32 | M | 2 |  |  |  | ROZPOCET | 0 | 0 | 0 | 0 | 0 | 1 | 0 | 16 | 1767232723
| VV |  | 2,88*1,1 'Přepočtené koeficientem množství |  | 3.168 | [12 empty] | VV | 2 | 2 | False | 1 | ROZPOCET
428 | K | 781494511 | Obklad - dokončující práce profily lemovací lepené flexibilním lepidlem ukončovací materiál nerez | m | 14.4 |  | 0 | CS ÚRS 2020 01 |  | základní |  | 0 | 0.0005 | 0.0072 | 0 | 0 | 16 | K | 2 |  |  |  | ROZPOCET | 0 | 0 | 0 | 0 | 0 | 1 | 0 | 16 | 19698438
| VV |  | lemování zrcadel | [14 empty] | VV | 2 | 1 | True | 0 | ROZPOCET
| VV |  | "107,108" (2,40+1,20)*2*1+(0,60+1,20)*2*2 |  | 14.4 | [12 empty] | VV | 2 | 2 | True | 0 | ROZPOCET
| VV |  | Mezisoučet |  | 14.4 | [12 empty] | VV | 2 | 3 | True | 1 | ROZPOCET
429 | K | 781494111 | Obklad - dokončující práce profily ukončovací lepené flexibilním lepidlem rohové ( materiál bude upřesněn ) | m | 90.7 |  | 0 | CS ÚRS 2020 01 |  | základní |  | 0 | 0.00055 | 0.049885 | 0 | 0 | 16 | K | 2 |  |  |  | ROZPOCET | 0 | 0 | 0 | 0 | 0 | 1 | 0 | 16 | -949090259
| VV |  | 2,75*4+1,60*3+0,65*4+0,90*4*2+3,15*14+2,85*3+0,75+2,60*3+2,40+1,50 |  | 90.7 | [12 empty] | VV | 2 | 2 | True | 0 | ROZPOCET
| VV |  | Mezisoučet |  | 90.7 | [12 empty] | VV | 2 | 3 | True | 1 | ROZPOCET
430 | K | 998781102 | Přesun hmot pro obklady keramické stanovený z hmotnosti přesunovaného materiálu vodorovná dopravní vzdálenost do 50 m v objektech výšky přes 6 do 12 m | t | 13.501 |  | 0 | CS ÚRS 2020 01 |  | základní |  | 0 | 0 | 0 | 0 | 0 | 16 | K | 2 |  |  |  | ROZPOCET | 0 | 0 | 0 | 0 | 0 | 1 | 0 | 16 | 1422302394
| D | 783 | Dokončovací práce - nátěry |  |  |  | 0 |  |  |  |  | 0 |  | 0.037475 |  | 0 | 2 | D | 1 |  |  |  | ROZPOCET | [6 empty] | 0
431 | K | 783314203 | Základní antikorozní nátěr zámečnických konstrukcí jednonásobný syntetický samozákladující | m2 | 144.488 |  | 0 | CS ÚRS 2020 01 |  | základní |  | 0 | 0.00014 | 0.020228 | 0 | 0 | 16 | K | 2 |  |  |  | ROZPOCET | 0 | 0 | 0 | 0 | 0 | 1 | 0 | 16 | 811948924
| VV |  | ocelové konstrukce, válcované nosníky | [14 empty] | VV | 2 | 1 | True | 0 | ROZPOCET
| VV |  | dle PD statiky, v.č.: 201,202 | [14 empty] | VV | 2 | 1 | True | 0 | ROZPOCET
| VV |  | "U 140" 0,487*2,40*2 |  | 2.338 | [12 empty] | VV | 2 | 2 | True | 0 | ROZPOCET
| VV |  | I 140" 0,506*(1,60*4+1,45*2) | [14 empty] | VV | 2 | 1 | True | 0 | ROZPOCET
| VV |  | "I 160" 0,574*(4,15*2+3,40*2+3,80*2) |  | 13.03 | [12 empty] | VV | 2 | 2 | True | 0 | ROZPOCET
| VV |  | "I 180" 0,641*(6,90*2+3,55*2) |  | 13.397 | [12 empty] | VV | 2 | 2 | True | 0 | ROZPOCET
| VV |  | "I 200" 0,709*4,35*2 |  | 6.168 | [12 empty] | VV | 2 | 2 | True | 0 | ROZPOCET
| VV |  | "I 220" 0,777*(5,20*4+5,20*3) |  | 28.283 | [12 empty] | VV | 2 | 2 | True | 0 | ROZPOCET
| VV |  | "I 240" 0,845*5,20*2*2 |  | 17.576 | [12 empty] | VV | 2 | 2 | True | 0 | ROZPOCET
| VV |  | "I 260" 0,908*6,65*2 |  | 12.076 | [12 empty] | VV | 2 | 2 | True | 0 | ROZPOCET
| VV |  | "I 280" 0,968*9,85*2 |  | 19.07 | [12 empty] | VV | 2 | 2 | True | 0 | ROZPOCET
| VV |  | "I 300" 1,028*5,85*2 |  | 12.028 | [12 empty] | VV | 2 | 2 | True | 0 | ROZPOCET
| VV |  | "S 1" (0,15*4*2,85+0,20*2)*2 |  | 4.22 | [12 empty] | VV | 2 | 2 | True | 0 | ROZPOCET
| VV |  | "S 2" 0,18*4*2,75+0,20*2 |  | 2.38 | [12 empty] | VV | 2 | 2 | True | 0 | ROZPOCET
| VV |  | "S 3" 0,14*4*2,75+0,20*2 |  | 1.94 | [12 empty] | VV | 2 | 2 | True | 0 | ROZPOCET
| VV |  | "S 4" 0,14*4*1,675+0,20*2 |  | 1.338 | [12 empty] | VV | 2 | 2 | True | 0 | ROZPOCET
| VV |  | "S 5" (0,15*4*2,75+0,20*2)*4 |  | 8.2 | [12 empty] | VV | 2 | 2 | True | 0 | ROZPOCET
| VV |  | "S 6" 0,14*4*3,65+0,20*2 |  | 2.444 | [12 empty] | VV | 2 | 2 | True | 0 | ROZPOCET
| VV |  | Mezisoučet |  | 144.488 | [12 empty] | VV | 2 | 3 | True | 1 | ROZPOCET
432 | K | 783933151 | Penetrační nátěr betonových podlah hladkých (z pohledového nebo gletovaného betonu, stěrky apod.) epoxidový ( ucelený systém - bude upřesněno ) | m2 | 18.154 |  | 0 | CS ÚRS 2020 01 |  | základní |  | 0 | 0.00029 | 0.0052647 | 0 | 0 | 16 | K | 2 |  |  |  | ROZPOCET | 0 | 0 | 0 | 0 | 0 | 1 | 0 | 16 | -1627028751
| VV |  | podlaha B 1 | [14 empty] | VV | 2 | 1 | True | 0 | ROZPOCET
| VV |  | 1.P.P. | [14 empty] | VV | 2 | 1 | True | 0 | ROZPOCET
| VV |  | "004" (1,607+1,90)*1/2*2,10+(1,607+1,90+2,10+2,20)*0,50 |  | 7.586 | [12 empty] | VV | 2 | 2 | True | 0 | ROZPOCET
| VV |  | "007" 1,20*0,90+(1,20+0,90)*2*0,50 |  | 3.18 | [12 empty] | VV | 2 | 2 | True | 0 | ROZPOCET
| VV |  | "020" 2,05*1,75+(2,05+1,75)*2*0,50 |  | 7.388 | [12 empty] | VV | 2 | 2 | True | 0 | ROZPOCET
| VV |  | Mezisoučet |  | 18.154 | [12 empty] | VV | 2 | 3 | True | 1 | ROZPOCET
433 | K | 783937163 | Krycí (uzavírací) nátěr betonových podlah dvojnásobný epoxidový rozpouštědlový ( ucelený systém - bude upřesněno ) | m2 | 18.154 |  | 0 | CS ÚRS 2020 01 |  | základní |  | 0 | 0.00066 | 0.011982 | 0 | 0 | 16 | K | 2 |  |  |  | ROZPOCET | 0 | 0 | 0 | 0 | 0 | 1 | 0 | 16 | 1536452455
| D | 784 | Dokončovací práce - malby a tapety |  |  |  | 0 |  |  |  |  | 0 |  | 0.22685 |  | 0 | 2 | D | 1 |  |  |  | ROZPOCET | [6 empty] | 0
434 | K | 619991001 | Zakrytí vnitřních ploch před znečištěním včetně pozdějšího odkrytí podlah fólií přilepenou lepící páskou | m2 | 473.541 |  | 0 | CS ÚRS 2020 01 |  | základní |  | 0 | 0 | 0 | 0 | 0 | 4 | K | 2 |  |  |  | ROZPOCET | 0 | 0 | 0 | 0 | 0 | 1 | 0 | 4 | -263913981
| VV |  | zakrytí podlah | [14 empty] | VV | 2 | 1 | True | 0 | ROZPOCET
| VV |  | "dlažba, vinyl" 222,781+236,360 |  | 459.141 | [12 empty] | VV | 2 | 2 | True | 0 | ROZPOCET
| VV |  | zakrytí schodiště | [14 empty] | VV | 2 | 1 | True | 0 | ROZPOCET
| VV |  | 1,20*(0,30+0,20)*12*2 |  | 14.4 | [12 empty] | VV | 2 | 2 | True | 0 | ROZPOCET
| VV |  | Mezisoučet |  | 473.541 | [12 empty] | VV | 2 | 3 | True | 1 | ROZPOCET
435 | K | 619991011 | Zakrytí vnitřních ploch před znečištěním včetně pozdějšího odkrytí konstrukcí a prvků obalením fólií a přelepením páskou | m2 | 470.9 |  | 0 | CS ÚRS 2020 01 |  | základní |  | 0 | 0 | 0 | 0 | 0 | 4 | K | 2 |  |  |  | ROZPOCET | 0 | 0 | 0 | 0 | 0 | 1 | 0 | 4 | -1049295377
| VV |  | "keramické obklady" 465,185+19,05*0,30 |  | 470.9 | [12 empty] | VV | 2 | 2 | True | 0 | ROZPOCET
| VV |  | Mezisoučet |  | 470.9 | [12 empty] | VV | 2 | 3 | True | 1 | ROZPOCET
436 | K | 619991021 | Zakrytí vnitřních ploch před znečištěním včetně pozdějšího odkrytí rámů oken a dveří, keramických soklů oblepením malířskou páskou | m | 244.173 |  | 0 | CS ÚRS 2020 01 |  | základní |  | 0 | 0 | 0 | 0 | 0 | 4 | K | 2 |  |  |  | ROZPOCET | 0 | 0 | 0 | 0 | 0 | 1 | 0 | 4 | -1766424109
| VV |  | "keramický sokl+vinylový sokl" (126,438-31,400+6,845+16,590+13,200)+81,100 |  | 212.773 | [12 empty] | VV | 2 | 2 | True | 0 | ROZPOCET
| VV |  | "keramický sokl na terase" (10,90+4,70+0,10)*2 |  | 31.4 | [12 empty] | VV | 2 | 2 | True | 0 | ROZPOCET
| VV |  | Mezisoučet |  | 244.173 | [12 empty] | VV | 2 | 3 | True | 1 | ROZPOCET
437 | K | 784171111 | Zakrytí nemalovaných ploch (materiál ve specifikaci) včetně pozdějšího odkrytí svislých ploch např. stěn, oken, dveří v místnostech výšky do 3,80 | m2 | 253.352 |  | 0 | CS ÚRS 2020 01 |  | základní |  | 0 | 0 | 0 | 0 | 0 | 16 | K | 2 |  |  |  | ROZPOCET | 0 | 0 | 0 | 0 | 0 | 1 | 0 | 16 | -1550643916
| VV |  | okna a vstupní dveře | [14 empty] | VV | 2 | 1 | True | 0 | ROZPOCET
| VV |  | 5,45*2,60+3,95*2,60+3,742*2,60 |  | 34.169 | [12 empty] | VV | 2 | 2 | True | 0 | ROZPOCET
| VV |  | 2,93*2,60+1,20*2,25*2+(4,10*2+1,15)*2,39+1,60*0,65*8+1,00*2,10+1,40*2,10 |  | 48.725 | [12 empty] | VV | 2 | 2 | True | 0 | ROZPOCET
| VV |  | Mezisoučet |  | 82.894 | [12 empty] | VV | 2 | 3 | True | 0 | ROZPOCET
| VV |  | vnitřní parapety | [14 empty] | VV | 2 | 1 | True | 0 | ROZPOCET
| VV |  | "šířka 300 mm" (4,10*2+1,15+1,60*7+0,60+2,45)*0,30 |  | 7.08 | [12 empty] | VV | 2 | 2 | True | 0 | ROZPOCET
| VV |  | Mezisoučet |  | 7.08 | [12 empty] | VV | 2 | 3 | True | 0 | ROZPOCET
| VV |  | vnitřní stěny a dveře | [14 empty] | VV | 2 | 1 | True | 0 | ROZPOCET
| VV |  | 3,15*2,60*2+2,00*2,40*2+1,20*2,25*4+1,025*3,15*2+0,90*0,90*2 |  | 44.858 | [12 empty] | VV | 2 | 2 | True | 0 | ROZPOCET
| VV |  | 1,00*2,10*2*(4+13+0,90) |  | 75.18 | [12 empty] | VV | 2 | 2 | True | 0 | ROZPOCET
| VV |  | Mezisoučet |  | 120.038 | [12 empty] | VV | 2 | 3 | True | 0 | ROZPOCET
| VV |  | zábradlí vnitřního schodiště | [14 empty] | VV | 2 | 1 | True | 0 | ROZPOCET
| VV |  | (2,60+1,30+4,50+1,40+3,30*3)*1,10*2 |  | 43.34 | [12 empty] | VV | 2 | 2 | True | 0 | ROZPOCET
| VV |  | Mezisoučet |  | 43.34 | [12 empty] | VV | 2 | 3 | True | 0 | ROZPOCET
| VV |  | Součet |  | 253.352 | [12 empty] | VV | 2 | 4 | True | 1 | ROZPOCET
438 | M | 58124844 | fólie pro malířské potřeby zakrývací tl 25µ 4x5m | m2 | 278.687 |  | 0 | CS ÚRS 2020 01 |  | základní |  | 0 | 0 | 0 | 0 | 0 | 32 | M | 2 |  |  |  | ROZPOCET | 0 | 0 | 0 | 0 | 0 | 1 | 0 | 16 | 1927281979
| VV |  | 253,352*1,1 'Přepočtené koeficientem množství |  | 278.687 | [12 empty] | VV | 2 | 2 | False | 1 | ROZPOCET
439 | K | 784211121 | Malby z malířských směsí otěruvzdorných za mokra dvojnásobné, bílé za mokra otěruvzdorné středně v místnostech výšky do 3,80 m | m2 | 795.25 |  | 0 | CS ÚRS 2020 01 |  | základní |  | 0 | 0.00028 | 0.22267 | 0 | 0 | 16 | K | 2 |  |  |  | ROZPOCET | 0 | 0 | 0 | 0 | 0 | 1 | 0 | 16 | 368887542
| VV |  | stropy | [14 empty] | VV | 2 | 1 | True | 0 | ROZPOCET
| VV |  | 1.P.P.Č.M.: 008,009,010,011,013,014,019,021 | [14 empty] | VV | 2 | 1 | True | 0 | ROZPOCET
| VV |  | 2,90*2,95+0,90*0,15+1,20*10,75+2,25*1,50+2,95*1,90+2,80*1,65+2,90*2,25+2,90*1,50+1,955*1,20+2,05*2,05 |  | 52.614 | [12 empty] | VV | 2 | 2 | True | 0 | ROZPOCET
| VV |  | 1.N.P.Č.M.: 101,108,109,110 | [14 empty] | VV | 2 | 1 | True | 0 | ROZPOCET
| VV |  | 3,15*2,30+2,30*2,20+2,30*2,55+2,05*1,40 |  | 21.04 | [12 empty] | VV | 2 | 2 | True | 0 | ROZPOCET
| VV |  | 1.N.P.Č.M.: 102 - schodiště v úrovni stropu | [14 empty] | VV | 2 | 1 | True | 0 | ROZPOCET
| VV |  | 0,55*(2,55+3,30)*2-0,55*1,20 |  | 5.775 | [12 empty] | VV | 2 | 2 | True | 0 | ROZPOCET
| VV |  | Mezisoučet |  | 79.429 | [12 empty] | VV | 2 | 3 | True | 0 | ROZPOCET
| VV |  | stěny | [14 empty] | VV | 2 | 1 | True | 0 | ROZPOCET
| VV |  | 1.P.P. | [14 empty] | VV | 2 | 1 | True | 0 | ROZPOCET
| VV |  | (4,928+7,45+3,937+0,30+6,58)*3,00-3,742*2,60+0,225*(3,742+2,60*2) |  | 61.868 | [12 empty] | VV | 2 | 2 | True | 0 | ROZPOCET
| VV |  | (1,80+1,20+2,15*2)*2*3,00 |  | 43.8 | [12 empty] | VV | 2 | 2 | True | 0 | ROZPOCET
| VV |  | (6,50+4,90+6,50*2+7,00+4,80)*2*3,00-4,90*3,00-(2,475*2,85*2+1,55*2,85+2,975*2,85*2)+0,30*(2,975+2,85*2)*2+0,30*2,85*2 |  | 173.933 | [12 empty] | VV | 2 | 2 | True | 0 | ROZPOCET
| VV |  | (7,50*2+4,90)*3,15+(3,60*2+0,80*2+0,15*3+1,50+1,05*2)*3,15 |  | 103.163 | [12 empty] | VV | 2 | 2 | True | 0 | ROZPOCET
| VV |  | (4,05+10,75+1,20*2+0,15+2,90+2,95+2,90*2+2,25+1,50+2,80*2+1,65+3,15)*2*3,10-1,50*2,40+(2,25*2+1,50)*2,40 |  | 278.33 | [12 empty] | VV | 2 | 2 | True | 0 | ROZPOCET
| VV |  | (2,145*2+1,70+1,60+1,15+1,955+1,20)*2*3,30+2,05*4*7,20 |  | 137.547 | [12 empty] | VV | 2 | 2 | True | 0 | ROZPOCET
| VV |  | -(5,45*2,60+3,95*2,60)+0,225*(5,45+3,95+2,60*2) |  | -21.155 | [12 empty] | VV | 2 | 2 | True | 0 | ROZPOCET
| VV |  | -1,80*2,30+0,2225*(2,00+2,40*2) |  | -2.627 | [12 empty] | VV | 2 | 2 | True | 0 | ROZPOCET
| VV |  | Mezisoučet |  | 774.859 | [12 empty] | VV | 2 | 3 | True | 0 | ROZPOCET
| VV |  | 1.N.P. | [14 empty] | VV | 2 | 1 | True | 0 | ROZPOCET
| VV |  | (4,929+7,517+3,937+0,20*2)*3,00+(2,60+2,30*2)*3,65-(2,93*2,60+3,742*2,60)+0,225*(3,742+2,60*2) |  | 61.294 | [12 empty] | VV | 2 | 2 | True | 0 | ROZPOCET
| VV |  | (14,00+7,00+4,00+4,90)*2*3,00+(3,05+4,05+4,90*2+2,35+1,50+0,90)*2*2,75 |  | 298.475 | [12 empty] | VV | 2 | 2 | True | 0 | ROZPOCET
| VV |  | (2,30*2+2,55+2,20)*3,65+(2,05+1,51)*2*4,40 |  | 65.456 | [12 empty] | VV | 2 | 2 | True | 0 | ROZPOCET
| VV |  | -9,35*2,38+0,225*(9,35+2,38*2) |  | -19.078 | [12 empty] | VV | 2 | 2 | True | 0 | ROZPOCET
| VV |  | Mezisoučet |  | 406.147 | [12 empty] | VV | 2 | 3 | True | 0 | ROZPOCET
| VV |  | odpočet obkladů | [14 empty] | VV | 2 | 1 | True | 0 | ROZPOCET
| VV |  | "dle odd.781" -(316,296+111,667+37,222) |  | -465.185 | [12 empty] | VV | 2 | 2 | True | 0 | ROZPOCET
| VV |  | Mezisoučet |  | -465.185 | [12 empty] | VV | 2 | 3 | True | 0 | ROZPOCET
| VV |  | Součet |  | 795.25 | [12 empty] | VV | 2 | 4 | True | 1 | ROZPOCET
440 | K | 784211129 | Malby z malířských směsí otěruvzdorných za mokra dvojnásobné, bílé za mokra otěruvzdorné středně na schodišti o výšce podlaží přes 3,80 do 5,00 m | m2 | 14.94 |  | 0 | CS ÚRS 2020 01 |  | základní |  | 0 | 0.00028 | 0.0041832 | 0 | 0 | 16 | K | 2 |  |  |  | ROZPOCET | 0 | 0 | 0 | 0 | 0 | 1 | 0 | 16 | 1112008189
| VV |  | schodišťová ramena | [14 empty] | VV | 2 | 1 | True | 0 | ROZPOCET
| VV |  | SCH 1 a SCH 2 | [14 empty] | VV | 2 | 1 | True | 0 | ROZPOCET
| VV |  | "SCH 1" (4,10+1,00)*1,20+4,10*0,30 |  | 7.35 | [12 empty] | VV | 2 | 2 | True | 0 | ROZPOCET
| VV |  | "SCH 2" (4,10+1,20)*1,20+4,10*0,30 |  | 7.59 | [12 empty] | VV | 2 | 2 | True | 0 | ROZPOCET
| VV |  | Mezisoučet |  | 14.94 | [12 empty] | VV | 2 | 3 | True | 1 | ROZPOCET
| D | 786 | Dokončovací práce - čalounické úpravy |  |  |  | 0 |  |  |  |  | 0 |  | 0 |  | 0 | 2 | D | 1 |  |  |  | ROZPOCET | [6 empty] | 0
441 | K | 786 R_001 | Montáž a dodávka - předokenní žaluzie vč.schránky - samonosné provedení, upevnění ve vodících lištách s možností naklápění lamel, barevné provedení RAL9006 nebo RAL9007, elektrické ovládání s dálkovým ovladačem - rozměr otvoru 9350×2380 mm - rozměry modulů 5150+4200×2380 mm - rozměr schránky 5150+4200×260 mm - typ lamely - Al max.šíře 80 mm ( podrobná specifikace dle PSV ozn.36 ) | kus | 1 |  | 0 |  |  | základní |  | 0 | 0 | 0 | 0 | 0 | 16 | K | 2 |  |  |  | ROZPOCET | 0 | 0 | 0 | 0 | 0 | 1 | 0 | 16 | 155921453
442 | K | 998786202 | Přesun hmot pro čalounické úpravy stanovený procentní sazbou (%) z ceny vodorovná dopravní vzdálenost do 50 m v objektech výšky přes 6 do 12 m | % |  |  | 0 | CS ÚRS 2020 01 |  | základní |  | 0 | 0 | 0 | 0 | 0 | 16 | K | 2 |  |  |  | ROZPOCET | 0 | 0 | 0 | 0 | 0 | 1 | 0 | 16 | -379637463
| D | M | Práce a dodávky M |  |  |  | 0 |  |  |  |  | 0 |  | 0 |  | 0 | 3 | D | 0 |  |  |  | ROZPOCET | [6 empty] | 0
| D | 33-M | Montáže výtahů - bude upřesněno CN odborné firmy |  |  |  | 0 |  |  |  |  | 0 |  | 0 |  | 0 | 3 | D | 1 |  |  |  | ROZPOCET | [6 empty] | 0
443 | K | M33 R_001 | Montáž a dodávka - malý nákladní výtah 800×800 neprůchozí, dle EN81-3, nosnost 100 kg, rychlost 0,36 m/s; zdvih 3,55 m; 2st.2nákl; revize ( podrobná specifikace dle PSV ozn.101 ) cena obsahuje vypracování PD | kus | 1 |  | 0 |  |  | základní |  | 0 | 0 | 0 | 0 | 0 | 64 | K | 2 |  |  |  | ROZPOCET | 0 | 0 | 0 | 0 | 0 | 1 | 0 | 64 | 1512747065
444 | K | M33 R_002 | Montáž a dodávka - osobo - nákladní výtah neprůchozí, rychlost 1,00 m/s; zdvih 2,80 m; 2st.2nást.; revize ( podrobná specifikace dle PSV ozn.102 ) cena obsahuje vypracování PD | kus | 1 |  | 0 |  |  | základní |  | 0 | 0 | 0 | 0 | 0 | 64 | K | 2 |  |  |  | ROZPOCET | 0 | 0 | 0 | 0 | 0 | 1 | 0 | 64 | 1781607827
445 | K | M33 R_003 | Montáž a dodávka - osobo výtah průchozí, nosnost 630 kg/8 osob, rychlost 1,00 m/s; zdvih 3,55 m; 3st.2nást. revize ( podrobná specifikace dle PSV ozn.103 ) cena obsahuje vypracování PD | kus | 1 |  | 0 |  |  | základní |  | 0 | 0 | 0 | 0 | 0 | 64 | K | 2 |  |  |  | ROZPOCET | 0 | 0 | 0 | 0 | 0 | 1 | 0 | 64 | 1333876752

## Pokyny pro vyplnění
Struktura údajů, formát souboru a metodika pro zpracování
Struktura
Soubor je složen ze záložky Rekapitulace stavby a záložek s názvem soupisu prací pro jednotlivé objekty ve formátu XLSX. Každá ze záložek přitom obsahuje
ještě samostatné sestavy vymezené orámovaním a nadpisem sestavy.
Rekapitulace stavby obsahuje sestavu Rekapitulace stavby a Rekapitulace objektů stavby a soupisů prací.
V sestavě Rekapitulace stavby jsou uvedeny informace identifikující předmět veřejné zakázky na stavební práce, KSO, CC-CZ, CZ-CPV, CZ-CPA a rekapitulaci
celkové nabídkové ceny uchazeče.
Termínem "uchazeč" (resp. zhotovitel) se myslí "účastník zadávacího řízení" ve smyslu zákona o zadávání veřejných zakázek.
V sestavě Rekapitulace objektů stavby a soupisů prací je uvedena rekapitulace stavebních objektů, inženýrských objektů, provozních souborů,
vedlejších a ostatních nákladů a ostatních nákladů s rekapitulací nabídkové ceny za jednotlivé soupisy prací. Na základě údaje Typ je možné
identifikovat, zda se jedná o objekt nebo soupis prací pro daný objekt:
|  | STA | Stavební objekt pozemní
|  | ING | Stavební objekt inženýrský
|  | PRO | Provozní soubor
|  | VON | Vedlejší a ostatní náklady
|  | OST | Ostatní
|  | Soupis | Soupis prací pro daný typ objektu
Soupis prací pro jednotlivé objekty obsahuje sestavy Krycí list soupisu prací, Rekapitulace členění soupisu prací, Soupis prací. Za soupis prací může být považován
i objekt stavby v případě, že neobsahuje podřízenou zakázku.
Krycí list soupisu obsahuje rekapitulaci informací o předmětu veřejné zakázky ze sestavy Rekapitulace stavby, informaci o zařazení objektu do KSO,
CC-CZ, CZ-CPV, CZ-CPA a rekapitulaci celkové nabídkové ceny uchazeče za aktuální soupis prací.
Rekapitulace členění soupisu prací obsahuje rekapitulaci soupisu prací ve všech úrovních členění soupisu tak, jak byla tato členění použita (např.
stavební díly, funkční díly, případně jiné členění) s rekapitulací nabídkové ceny.
Soupis prací obsahuje položky veškerých stavebních nebo montážních prací, dodávek materiálů a služeb nezbytných pro zhotovení stavebního objektu,
inženýrského objektu, provozního souboru, vedlejších a ostatních nákladů.
Pro položky soupisu prací se zobrazují následující informace:
|  | PČ |  | Pořadové číslo položky v aktuálním soupisu
|  | TYP |  | Typ položky: K - konstrukce, M - materiál, PP - plný popis, PSC - poznámka k souboru cen, P - poznámka k položce, VV - výkaz výměr
|  | Kód |  | Kód položky
|  | Popis |  | Zkrácený popis položky
|  | MJ |  | Měrná jednotka položky
|  | Množství |  | Množství v měrné jednotce
|  | J.cena |  | Jednotková cena položky. Zadaní může obsahovat namísto J.ceny sloupce J.materiál a J.montáž, jejichž součet definuje
J.cenu položky.
|  | Cena celkem |  | Celková cena položky daná jako součin množství a j.ceny
|  | Cenová soustava |  | Příslušnost položky do cenové soustavy
Ke každé položce soupisu prací se na samostatných řádcích může zobrazovat:
Plný popis položky
Poznámka k souboru cen a poznámka zadavatele
Výkaz výměr
Pokud je k řádku výkazu výměr evidovaný údaj ve sloupci Kód, jedná se o definovaný odkaz, na který se může odvolávat výkaz výměr z jiné položky.
Metodika pro zpracování
Jednotlivé sestavy jsou v souboru provázány. Editovatelné pole jsou zvýrazněny žlutým podbarvením, ostatní pole neslouží k editaci a nesmí být jakkoliv
modifikovány.
Uchazeč je pro podání nabídky povinen vyplnit žlutě podbarvená pole:
Pole Uchazeč v sestavě Rekapitulace stavby - zde uchazeč vyplní svůj název (název subjektu)
Pole IČ a DIČ v sestavě Rekapitulace stavby - zde uchazeč vyplní svoje IČ a DIČ
Datum v sestavě Rekapitulace stavby - zde uchazeč vyplní datum vytvoření nabídky
J.cena = jednotková cena v sestavě Soupis prací o maximálním počtu desetinných míst uvedených v poli
- pokud sestavy soupisů prací obsahují pole J.cena, měla by být všechna tato pole vyplněna nenulovými
Poznámka - nepovinný údaj pro položku soupisu
V případě, že sestavy soupisů prací neobsahují pole J.cena, potom ve všech soupisech prací obsahují pole:
- J.materiál - jednotková cena materiálu
- J.montáž - jednotková cena montáže
Uchazeč v tomto případě by měl vyplnit všechna pole J.materiál a pole J.montáž nenulovými kladnými číslicemi. V případech, kdy položka
neobsahuje žádný materiál je přípustné, aby pole J.materiál bylo vyplněno nulou. V případech, kdy položka neobsahuje žádnou montáž je přípustné,
aby pole J.montáž bylo vyplněno nulou. Obě pole - J.materiál, J.Montáž u jedné položky by však neměly být vyplněny nulou.
Rekapitulace stavby
Název |  |  | Povinný |  | Popis | Typ | Max. počet
atributu |  |  | (A/N) |  |  |  | znaků
Kód |  |  | A |  | Kód stavby | String | 20
Stavba |  |  | A |  | Název stavby | String | 120
Místo |  |  | N |  | Místo stavby | String | 50
Datum |  |  | A |  | Datum vykonaného exportu | Date
KSO |  |  | N |  | Klasifikace stavebního objektu | String | 15
CC-CZ |  |  | N |  | Klasifikace stavbeních děl | String | 15
CZ-CPV |  |  | N |  | Společný slovník pro veřejné zakázky | String | 20
CZ-CPA |  |  | N |  | Klasifikace produkce podle činností | String | 20
Zadavatel |  |  | N |  | Zadavatel zadaní | String | 50
IČ |  |  | N |  | IČ zadavatele zadaní | String | 20
DIČ |  |  | N |  | DIČ zadavatele zadaní | String | 20
Uchazeč |  |  | N |  | Uchazeč veřejné zakázky | String | 50
Projektant |  |  | N |  | Projektant | String | 50
Poznámka |  |  | N |  | Poznámka k zadání | String | 255
Sazba DPH |  |  | A |  | Rekapitulace sazeb DPH u položek soupisů | eGSazbaDph
Základna DPH |  |  | A |  | Základna DPH určena součtem celkové ceny z položek soupisů | Double
Hodnota DPH |  |  | A |  | Hodnota DPH | Double
Cena bez DPH |  |  | A |  | Celková cena bez DPH za celou stavbu. Sčítává se ze všech listů. | Double
Cena s DPH |  |  | A |  | Celková cena s DPH za celou stavbu | Double
Rekapitulace objektů stavby a soupisů prací
Název |  |  | Povinný |  | Popis | Typ | Max. počet
atributu |  |  | (A/N) |  |  |  | znaků
Kód |  |  | A |  | Přebírá se z Rekapitulace stavby | String | 20
Stavba |  |  | A |  | Přebírá se z Rekapitulace stavby | String | 120
Místo |  |  | N |  | Přebírá se z Rekapitulace stavby | String | 50
Datum |  |  | A |  | Přebírá se z Rekapitulace stavby | Date
Zadavatel |  |  | N |  | Přebírá se z Rekapitulace stavby | String | 50
Projektant |  |  | N |  | Přebírá se z Rekapitulace stavby | String | 50
Uchazeč |  |  | N |  | Přebírá se z Rekapitulace stavby | String | 50
Kód |  |  | A |  | Kód objektu | String | 20
Objektu, Soupis prací |  |  | A |  | Název objektu | String | 120
Cena bez DPH |  |  | A |  | Cena bez DPH za daný objekt | Double
Cena s DPH |  |  | A |  | Cena spolu s DPH za daný objekt | Double
Typ |  |  | A |  | Typ zakázky | eGTypZakazky
Krycí list soupisu
Název |  |  | Povinný |  | Popis | Typ | Max. počet
atributu |  |  | (A/N) |  |  |  | znaků
Stavba |  |  | A |  | Přebírá se z Rekapitulace stavby | String | 120
Objekt |  |  | A |  | Kód a název objektu | String | 20 + 120
Soupis |  |  | A |  | Kód a název soupisu | String | 20 + 120
KSO |  |  | N |  | Klasifikace stavebního objektu | String | 15
CC-CZ |  |  | N |  | Klasifikace stavbeních děl | String | 15
CZ-CPV |  |  | N |  | Společný slovník pro veřejné zakázky | String | 20
CZ-CPA |  |  | N |  | Klasifikace produkce podle činností | String | 20
Místo |  |  | N |  | Přebírá se z Rekapitulace stavby | String | 50
Zadavatel |  |  | N |  | Přebírá se z Rekapitulace stavby | String | 50
Uchazeč |  |  | N |  | Přebírá se z Rekapitulace stavby | String | 50
Projektant |  |  | N |  | Přebírá se z Rekapitulace stavby | String | 50
Poznámka |  |  | N |  | Poznámka k soupisu prací | String | 255
Sazba DPH |  |  | A |  | Rekapitulace sazeb DPH na položkách aktuálního soupisu | eGSazbaDph
Základna DPH |  |  | A |  | Základna DPH určena součtem celkové ceny z položek aktuálního soupisu | Double
Hodnota DPH |  |  | A |  | Hodnota DPH | Double
Cena bez DPH |  |  | A |  | Cena bez DPH za daný soupis | Double
Cena s DPH |  |  | A |  | Cena s DPH za daný soupis | Double
Rekapitulace členění soupisu prací
Název |  |  | Povinný |  | Popis | Typ | Max. počet
atributu |  |  | (A/N) |  |  |  | znaků
Stavba |  |  | A |  | Přebírá se z Rekapitulace stavby | String | 120
Objekt |  |  | A |  | Kód a název objektu, přebírá se z Krycího listu soupisu | String | 20 + 120
Soupis |  |  | A |  | Kód a název objektu, přebírá se z Krycího listu soupisu | String | 20 + 120
Místo |  |  | N |  | Přebírá se z Rekapitulace stavby | String | 50
Datum |  |  | A |  | Přebírá se z Rekapitulace stavby | Date
Zadavatel |  |  | N |  | Přebírá se z Rekapitulace stavby | String | 50
Projektant |  |  | N |  | Přebírá se z Rekapitulace stavby | String | 50
Uchazeč |  |  | N |  | Přebírá se z Rekapitulace stavby | String | 50
Kód dílu - Popis |  |  | A |  | Kód a název dílu ze soupisu | String | 20 + 100
Cena celkem |  |  | A |  | Cena celkem za díl ze soupisu | Double
Soupis prací
Název |  |  | Povinný |  | Popis | Typ | Max. počet
atributu |  |  | (A/N) |  |  |  | znaků
Stavba |  |  | A |  | Přebírá se z Rekapitulace stavby | String | 120
Objekt |  |  | A |  | Kód a název objektu | String | 20 + 120
Soupis |  |  | A |  | Přebírá se z Krycího listu soupisu | String | 20 + 120
Místo |  |  | N |  | Přebírá se z Krycího listu soupisu | String | 50
Datum |  |  | A |  | Přebírá se z Krycího listu soupisu | Date
Zadavatel |  |  | N |  | Přebírá se z Krycího listu soupisu | String | 50
Projektant |  |  | N |  | Přebírá se z Krycího listu soupisu | String | 50
Uchazeč |  |  | N |  | Přebírá se z Krycího listu soupisu | String | 50
PČ |  |  | A |  | Pořadové číslo položky soupisu | Long
Typ |  |  | A |  | Typ položky soupisu | eGTypPolozky | 1
Kód |  |  | A |  | Kód položky ze soupisu | String | 20
Popis |  |  | A |  | Popis položky ze soupisu | String | 255
MJ |  |  | A |  | Měrná jednotka položky | String | 10
Množství |  |  | A |  | Množství položky soupisu | Double
J.Cena |  |  | A |  | Jednotková cena položky | Double
Cena celkem |  |  | A |  | Cena celkem vyčíslena jako J.Cena * Množství | Double
Cenová soustava |  |  | N |  | Zařazení položky do cenové soustavy | String | 50
p |  |  | N |  | Poznámka položky ze soupisu | Memo
psc |  |  | N |  | Poznámka k souboru cen ze soupisu | Memo
pp |  |  | N |  | Plný popis položky ze soupisu | Memo
vv |  |  | N |  | Výkaz výměr (figura, výraz, výměra) ze soupisu | Text,Text,Double | 20, 150
DPH |  |  | A |  | Sazba DPH pro položku | eGSazbaDPH
Hmotnost |  |  | A |  | Hmotnost položky ze soupisu | Double
Suť |  |  | A |  | Suť položky ze soupisu | Double
Nh |  |  | N |  | Normohodiny položky ze soupisu | Double
Datová věta
Typ věty |  |  | Hodnota |  | Význam
eGSazbaDPH |  |  | základní |  | Základní sazba DPH
|  |  | snížená |  | Snížená sazba DPH
|  |  | nulová |  | Nulová sazba DPH
|  |  | zákl. přenesená |  | Základní sazba DPH přenesená
|  |  | sníž. přenesená |  | Snížená sazba DPH přenesená
eGTypZakazky |  |  | STA |  | Stavební objekt
|  |  | PRO |  | Provozní soubor
|  |  | ING |  | Inženýrský objekt
|  |  | VON |  | Vedlejší a ostatní náklady
|  |  | OST |  | Ostatní náklady
eGTypPolozky |  |  | 1 |  | Položka typu HSV
|  |  | 2 |  | Položka typu PSV
|  |  | 3 |  | Položka typu M
|  |  | 4 |  | Položka typu OST