## ROZPOČET
Pozice | Název | Popis | Rozměry ŠxHxV [mm] | Výrobce | Model | Mn. ks | Cena za 1 mj bez DPH v Kč | Cena celkem bez DPH v Kč | DPH %
1.PP
100. - PŘÍPRAVNY, VARNA, MYTÍ PROVOZNÍHO NÁDOBÍ
101. | Nerez stůl s dřezem, košem, zásuvkovým blokem a policí | - vlevo 1x dřez GN1/1, KOA - lokální prolis kolem dřezu - otvor pro baterii vč. spodního podlepu plast. deskou - pod dřezem výsuvný koš na odpadky, nerez kolejnice, 1x plastová nádoba - dále rozšířený zásuvkový blok, 2x hluboká zásuvka, nerez kolejnice - zbytek prostoru 2x pevná plná police, spodní vč. lemu - zadní a levý lem, v=50 mm - provedení na stavební sokl, v=150 mm | 2850x800x750 |  |  | 1 |  | 0 | 21
102. | Baterie stolní páková - profi | - loketní ovládání - robustní nerezové provedení | x |  |  | 2 |  | 0 | 21
103. | Nerez nástěnná police dvouetážová přestavitelná | - 2x nerez plná police - přestavitelné provedení | 1340x300x700 |  |  | 5 |  | 0 | 21
104. | Řezačka masa - 200 kg/hod | - řezačka masa pro využití v gastronomii a masné výrobě - stroj v celonerezovém provedení splňuje vysoký hygienický standard - vypínač se zpětným chodem - tepelná pojistka..reset.. - robustní šneková převodovka pro těžký provoz - v základu stroje: - deska 6mm,8mm, čtyřbřitý nůž - plastová plnící tlačka - 4-břitý nůž s inovativním řezným - násypka - řezná hlava se šnekem - výkon dle průměrné desky – 80–200 kg/h. - velikost složení – Ø 82 mm - plnicí otvor – 50 mm - 170 ot. / min. - typ převodu - šnekový - mmotnost 55 kg - příkon (230 V): 1,125 kW | 300x500x500 |  |  | 1 |  | 0 | 21
105. | Nerez stůl s dřezem, umyvadlem na ruce, košem, prostorem pro lednice a mrazák a policí | - vlevo malé umyvadlo na ruce, 300x240x150 mm, KOA - dále 1x dřez GN1/1, KOA - lokální prolis kolem dřezu a umyvadla - 2x otvor pro baterii vč. spodního podlepu plast. deskou - pod umyvadlem výsuvný koš na odpadky + klapačka, 1x plastová nádoba, nerez kolejnice - dále částečná spodní plná police vč. lemů - zbytek prostoru přetažená deska s prostorem pro 2x lednici a 1x mrazák - uchycení desky k desce stolu poz. 109 - zadní lem, v=50 mm - částečné provedení na stavební sokl, v=150 mm | 2840x800x750 |  |  | 1 |  | 0 | 21
106. | Stojánková páková směšovací baterie pro dřez a umydlo na ruce | - stojánková páková směšovací baterie pro dřez a umydlo na ruce | x |  |  | 1 |  | 0 | 21
107. | Podpultová mrazící skříň, nerez dveře | - Obsah brutto mrazicí část: 143 l - Čistý obsah mrazicí část: 133 l - Dveře/víko: nerez - Povrchová úprava boků: stříbrná - Systém chlazení v mrazicí části: statický - Způsob odmrazování v mrazící části: ruční - Typ ovládání: elektronické - Ukazatel teploty mrazící části: vnější digitalní - Kontrolka činnosti mrazící části: ano - Kontrolka poruchy: optická a akustická - Poliček v mrazící části: 4 - Teplotní rozsah v mrazící části: -9°C až - 26°C - Chladivo: R 600a - Rukojeť: tyčové madlo - Zámek: ano - Příkon (230 V): 0,1 kW | 600x615x830 |  |  | 1 |  | 0 | 21
108. | Chladící skříň profesionální - podstolová, 160 litrů, nerez dveře | - Dveře/víko: nerez - Povrchová úprava boků: stříbrná - Počet teplotních zón: 1 - užitný objem: 160 litrů - Systém chlazení v chladicí části: dynamický - Způsob odmrazování v chladicí části: automatický - Ukazatel teploty chladící části: digitální - Materiál poliček: rošty potažené umělou hmotou - Počet poliček: 4 z toho výškově nastavitelných: 3 - Ventilátor: ano - Vnitřní osvětlení chladící části: žárovka na boční stěně - Teplotní rozsah v chladící části: +1°C až +15°C - Chladivo: R 600a - Rukojeť: nerezové tyčové madlo - Nastavitelné nožičky: 2 - Příkon (230 V): 0,1 kW - Umístění dveří: vpravo lze zaměnit | 600x600x850 |  |  | 2 |  | 0 | 21
109. | Nerez stůl s policí | - spodní plná police vč. lemu s návazností na polici stolu poz. 201 - vpravo bez nohou - deska uchycená ke stolu poz 201 - příprava pro uchycení desky stolu poz. 105 - zadní lem, v=50 mm - provedení na stavební sokl, v=150 mm | 1010x800x750 |  |  | 1 |  | 0 | 21
110. | Elektrické multifunkční varné zařízení určené k vaření, restování a fritování, 2x 25 litrů | - určené k vaření, restování a fritování a rovněž k vaření při nízké teplotě, k přípravě sous vide, konfitování, vaření s teplotním rozdílem, citlivé vaření k šetrné přípravě citlivých produktů a k mnoha dalším běžným metodám vaření - zařízení je vybaveno automatickými procesy přípravy pokrmů - grafické zobrazování procesu vaření se všemi parametry vaření a s vypočítaným koncem - procesy vaření a energie jsou řízeny mikroprocesory - dno nádoby lze rozdělit na flexibilní zóny s různými teplotami. - dno nádoby se musí předehřát za méně než tři minuty z pokojové teploty až na +200°C - zařízení lze libovolně naprogramovat (obrázky, příslušenství a texty) pomocí minimálně 1 000 varných programů až o 12 krocích - zařízení má automatický přívod vody k plnění varné nádoby vodou s přesností na litr. Přívod vody je integrován ve víku - teplotní rozsah činí od +30°C do +250° - zařízení má rychle reagující výkonné dno nádoby odolné proti poškrábání, nádoba přitom nemá žádné spáry a je vybavena zaoblenými rohy - sklopení nádoby zajišťuje elektricky poháněný válec - vypouštění vody po vaření a čištění se provádí přímo vestavěným odtokem v nádobě - magnetický držák snímače vnitřní teploty pokrmu na víku - víko se otevírá a zavírá pomocí elektricky poháněného válce - zařízení je vybaveno portem USB - data spotřeby energie dle DIN 18873 je nutné doložit objednavateli - zařízení je vybaveno výsuvnou hadicovou sprchou s automatickým navíjením a nastavitelnou funkcí rozprašování a vodního paprsku - vestavěná zásuvka, 1 NAC 230 V - plně integrované rozhraní WLAN bez externí antény - možnost přenosu procesů přípravy také přes integrované rozhraní USB, které lze využívat rovněž k lokální výměně dat. Možnost ukládání do datové paměti HACCP a výstupu dat přes rozhraní USB a také prostřednictvím cloudového řešení - ochrana proti stříkající vodě: IPX5. Prohlášení o shodě: CE. - zařízení je schváleno k provozu bez dozoru - podstavec s nohami - užitečný objem: asi 2x 25 litrů, plocha nádoby: 2x 19 dm² - Přípojka studené vody: ¾ AG" a odadu DN50 - příkon (400 V): 21 kW | 1100x938x485 |  |  | 1 |  | 0 | 21
111. | Balíček příslušenství pro MF pánev 2x 25 l | - 2x Rameno pro zvedací a spouštěcí automatiku - 1x varný koš - 1x fritovací koš - 2x rošt na dno pánve - 1x stěrka - 2x čistící houbička - 1x síto | x |  |  | 1 |  | 0 | 21
112. | Nerez podstavba pod MF pánev | - stůl s 2x výsuvnou deskou, panelem pro vedení instalací a spodní plnou policí vč. lemu - provedení na stavební sokl, v=150 mm - zadní lem do výšky okloních stolů - 1x roh desky R25 | 1200x900x470 |  |  | 1 |  | 0 | 21
113. | Nerez stůl s přípravou pro zabudování indukční desky a zásuvkovým blokem | - zesílená deska (plech tl. min. 2,0 mm), vespod vyztuženo nerez profily a Al plechem pro lepší rozvod tepla - částečný spodní ovládací panel vč. el. zásuvky 230 V - spodní plná police vč. lemů + středová přestavitelná police - vlevo zásuvkový blok, 3x zásuvka na GN, nerez kolejnice - vpravo deska jako bok k podestavbě pod MF pánev, vlevo bok ke sníženému stolu pod konvektomat - zadní lem, v=50 mm - provedení na stavební sokl, v=150 mm - příkon (230 V): 2,5 kW | 1420x900x750 |  |  | 1 |  | 0 | 21
114. | Indukční plotna vestavná 800x400 mm - 8x zóna | - 2x ovládání - 2x indukční zóna čtvercová po 4 cívkách 320x320 mm - rozměr ceranového skla 800x400x6 mm - příkon 2x 8,0 kW - vestavný model BEZ nerez rámečku - příkon (400 V): 16 kW | 800x400x6 |  |  | 1 |  | 0 | 21
115. | Napouštěcí baterie 1/2" - stolní | - otočné rameno - jedna voda - otočné napouštěcí ramínko 250 mm - výška 550 mm | x |  |  | 1 |  | 0 | 21
116. | El. Konvektomat, 10xGN1/1, 20xGN1/2, bojlerový vývin páry | - kapacita 10x GN 1/1 nebo 20x GN 1/2 - min. 9 provozních režimů: pečení velkých a malých kusů masa, drůbež, ryby, přílohy, bramborové pokrmy, vaječné pokrmy, pečivo, finishing - 3 provozními režimy: pára 30-130°C, horký vzduch 30-300°C, kombinace páry a horkého vzduchu 30-300°C; - výběr z vlastní kuchařky - automatický udržovací program - barevný TFT displej 10,1", dotykový s piktogramy - držák sondy, komunikace v ČJ, - měření teploty jádra - senzor s min. 6-ti čidly - automatické mytí a odvápnění komory a boileru, automatická detekce stupně zavápnění a úrovně mytí, není zapotřebí změkčovač vody - boilerový vyvíječ páry, dvojité čelní sklo, - LED osvětlení, samonavíjecí hadice se sprchou - volba času startu, regulace a kontrola vlhkosti - vlastní programy, min. 1200 programů až s 12 kroky, textové zadávání - časové nastavení jednotlivých vsunů - integrovaný systém na odlučování tuku - systém analýzy servisních zásahů - integrovaná brzda ventilátoru, min. 5 rychlostí ventilátoru, taktování ventilátoru - přídavné funkce: min. superrychlé ochlazení var. prostoru, přivlhčování od 30-260°C, 1/2 příkon el.en., Delta-T, HACCP uložení, USB připojení - konvektomat dle DIN 18866 (v ručním režimu) - vnitřní a vnější plášť nerez DIN 1.4301 - základní sada čistících a oplachových tablet - navíc vsun pro odkapovou gn - certifikát pro provoz bez dozoru - noční provoz - příkon (400 V) : 18,9 kW | 850x842x1014 |  |  | 1 |  | 0 | 21
117. | Přerušovač kondenzace pro konvektomat 61, 101 | - urychluje odvádění páry a a dalších zplodin z odvzdušňovací trubky, výpary je tak možné cíleně odvádět potrubím do odtahu | v=458 |  |  | 1 |  | 0 | 21
118. | Nerez snížený stůl jako podestavba pod konvektomat se vsuny na GN a prostorem pro holding. skříň | - snížené provedení pod konvektomat 10x GN1/1 - příprava pro ustavení konvektomatu - 2x trn pro konvektomat - zesílené provedení - 1x řada vyjímatelných vsunů pro GN1/1 - police pro holding. skříň - 1x roh desky R25 - zadní zvýšený lem, v=do výšky stolu poz. 113 - provedení na stavební sokl, v=150 mm | 940x900x550 |  |  | 1 |  | 0 | 21
119. | Holding. skříň | - kapacita 5× GN1/1 (variabilní uspořádání) - vaření pomocí 3 režimů: manuální / přednastavené programy / vlastní varotéka - ovládání prostřednictvím 5” dotykového displeje - intuitivní varné procesy rozděleny do 6 skupin - jednotlivé varné procesy označeny piktogramy s odkazem na typ úpravy suroviny - nápověda k jednotlivým varným procesům obsahující popis postupu a vhodného příslušenství - možnost uložení vlastního programu včetně pojmenování - manuální režim s řízením času vsunů - šetrné vytápění pomocí odporového topného drátu - ventilátor chlazení elektroniky - dvířka s regulací vlhkosti 100 % / 50 % / 0 % - vstup USB pro aktualizaci SW - 4× madlo pro lepší manipulaci - vnitřní zaoblená komora ve standardu H3 - vnitřní a vnější plášť: nerez CrNi 18/10, jemný brus - indikace otevřených dveří - signalizace přehřátí komory - zadní doraz pro zabezpečení proudění vzduchu - příkon (230 V): 1,06 kW | 410x660x448 |  |  | 1 |  | 0 | 21
120. | Nerez deska na polopříčku | - deska na zakrytí horní části polopříčky - přesah desky z každé strany cca 10 mm - bez lemů | 2610x170x50 |  |  | 1 |  | 0 | 21
121. | Univerzální kuchyňský robot - 60 litrů | - obsah kotlíku: 60 l - regulace: 3 rychlosti ( 99/176/320 ot/min ) - metla, hák, míchač, nerezový zákryt, mechanické ovládání s časovačem, signalizací a stop tlačítkem a českým popisem stroje. - příkon (400 V): 2,25 kW | 720x720x1300 |  |  | 1 |  | 0 | 21
122. | Nerez regál čtyř policový | - 4x pevná plná police - spodní a druhá police vč. lemů - druhá police ve výšce desky stolu poz. 123 a tl. 50 mm - provedení na stavební sokl, v=150 mm | 1250x600x1650 |  |  | 1 |  | 0 | 21
123. | Nerez mycí stůl s dřezem a košem | - 1x dřez 700x500x300 mm, KOA - prolomená deska - otvor pro baterii vč. spodního podlepu plast. deskou - vlevo rozšířený výsuvný koš + klapačka, 2x plastová nádoba, nerez kolejnice - spodní plná police vč. lemů - zadní a pravý zvýšený lem, v=150 mm - provedení na stavební sokl, v=150 mm | 2430x800x750 |  |  | 1 |  | 0 | 21
124. | Předoplachová tlaková sprcha s raménkem - stolní | - stolní směšovací baterie - napouštěcí raménko | x |  |  | 1 |  | 0 | 21
125. | Nerez výlevka v kombinaci s umyvadlem | - hloubka 800 mm - odpad DN70 mm - 1x baterie s loketním ovládáním - 1x baterie pro napouštění vody - zadní zvýšený lem, v=150 mm - provedení na stavební sokl, v=150 mm | 500x800x750 |  |  | 1 |  | 0 | 21
200. - VÝDEJ
201. | Nerez výdejní stůl s přípravou pro desku z umělého kamene a vestavný zásobník na talíře vč. vestavné vodní lázně GN3/1 s galerií | - horní deska z umělého kamene vč. R rohu desky - viz samostatná položka - vč. vestavné vodní lázně (do roviny s deskou) - lisovavá vana GN3/1 - pevný přívod vody a odpadu - instalační šachta vlevo - zásuvka el. 230 V - rozsah teplot: +30°C až +90°C - spodní plná police - vč. výdejní galerie ve tvaru "L" (kombinace nerez/sklo - jeklové stojiny se skleněnou policí a dechovou clonou) vč. LED osvětlení - 1x šachta s přípravou pro vestavný zásobník na talíře vč. dokrytí s přípravou pro ovládací panel - příprava pro interiér. obklad a nerez pojezd na podnosy - obklad z lamino desky, dekor dle výběru investora - bez lemů - plná záda - provedení na stavební sokl, v=150 mm - příkon (230 V): 2,25 + 1,5 kW | 1950x800x750 |  |  | 1 |  | 0 | 21
202. | Vestavný zásobník na talíře | - vyhřívané provedení - pro průměr talířů do 280 mm - montážní otvor 407 mm - příkon (230 V): 0,48kW | D480x730 |  |  | 1 |  | 0 | 21
202a. | Plastové víko k zásobníku na talíře | - poklop sklouží k hygienickému uzavření šachty zásobníku na talíře, u vyhřívaného modelu napomáhá k udržení teploty a snižuje energetické ztráty - šedý plast | dle zásobníku |  |  | 1 |  | 0 | 21
203. | Nerez výdejní stůl s přípravou pro desku z umělého kamene vč. vestavné vodní lázně GN2/1 s galerií | - horní deska z umělého kamene - viz samostatná položka - vč. vestavné vodní lázně (do roviny s deskou) - lisovavá vana GN2/1 - pevný přívod vody a odpadu - instalační šachta vlevo - zásuvka el. 230 V - rozsah teplot: +30°C až +90°C - spodní plná police - vč. výdejní galerie ve tvaru "T" (kombinace nerez/sklo - jeklové stojiny se skleněnou policí a dechovou clonou) vč. LED osvětlení - příprava pro interiér. obklad a nerez pojezd na podnosy - obklad z lamino desky, dekor dle výběru investora - bez lemů - plná záda - příprava pro uchycení desky stolu poz. 109 - provedení na stavební sokl, v=150 mm - příkon (230 V): 1,5 + 0,5 kW | 1950x800x750 |  |  | 1 |  | 0 | 21
204. | Nerez výdejní stůl s přípravou pro desku z umělého kamene s obkladem, prostorem pro termosy a podnosy s hrnky/sklaničkami a nerez vestavným odkapem | - horní deska z umělého kamene vč. přípravy pro odkap - viz samostatná položka - spodní plná police - prostro pro termosy - vpravo prostor pro podnosy se skleničkami - příprava pro interiér. obklad vč. dvířek a nerez pojezd na podnosy - obklad z lamino desky, dekor dle výběru investora - bez lemů - vč. nerez odkapu pod termosy, rozm. 800x200x20 mm s odtokem do odpadu - provedení na stavební sokl, v=150 mm | 1800x800x750 |  |  | 1 |  | 0 | 21
205. | Napouštěcí baterie 1/2" - stolní - vysoká | - otočné rameno - jedna voda - otočné napouštěcí ramínko 250 mm - výška 700 mm | x |  |  | 1 |  | 0 | 21
206. | Varný izolovaný termos 20 litrů, nerez | - automatický varný a udržovací termos na přípravu a udržení horké vody a teplých nápojů - celonerezové, dvouplášové, izolované provedení - automatický systém výroby horké vody - výdej nápoje automatickým výpustným kohoutem a množství nápoje v termosu je přehledně indikováno na rysce hladinoměru - snadné nastavení předvolené varné, udržovací nebo výdejní teploty na digitálním ovladači (60 / 80 / 100°C) - zobrazení aktuální teplotu vody a požadované předvolené teploty na podsvíceném displeji - nerezové bezpečnostní víko s ergonomickým bezpečným plastovým madlem - příkon (230 V): 2,5 kW | D295x600 |  |  | 2 |  | 0 | 21
207. | Nerez výdejní stůl s přípravou pro desku z umělého kamene s obkladem, prostorem pro vířič nápojů a podnosy se sklaničkami a nerez vestavným odkapem | - horní deska z umělého kamene - viz samostatná položka - spodní plná police - prostros pro vířič nápojů - vlevo prostor pro podnosy se skleničkami - příprava pro interiér. obklad vč. dvířek a nerez pojezd na podnosy - obklad z lamino desky, dekor dle výběru investora - bez lemů - provedení na stavební sokl, v=150 mm | 1200x800x750 |  |  | 1 |  | 0 | 21
208. | Výrobník a vířič chlazených nápojů | - zařízení je určeno pro výrobu, prezentaci a udržení chlazených nápojů - lopatkový systém víření dokonale promíchá a vychladí směsy bez nežádoucí pěny na povrchu - je vhodný pro běžné nápoje, koncentráty, sirupy, práškové směsi a také nápoje s větším obsahem dužiny) - polykarbonátové nádoby na nápoje, snadno odnímatelné - snadné dávkování samoobslužným kohoutem vybaveným odolným těsněním - nerezová konstrukce AISI 304 snadná údržba a čistění - chlazení vzduchem (chladivo R134a) - klimatická třída N (pro okolní teplotu +16°C až +32 °C) - objem: min. 2x 12 litrů - teplota +3°C až +10°C - hmotnost: max. 31 kg - příkon (230 V): 0,31 kW | 430x480x640 |  |  | 1 |  | 0 | 21
209. | Nerez vozík na příbory a podnosy | - horní rám se 4x GN 1/4 pro příbory - plocha na podnosy, 2x GN1/1 vedle sebe - 4x kolečko, 2x bržděné | x |  |  | 1 |  | 0 | 21
210. | Nerez trubkový pojezd na podnosy | - 4x kruhová trubka D30 mm - "L" provedení - R rohy na koncích pojezdu | délka cca 3100+3000 |  |  | 1 |  | 0 | 21
211. | Desky výdejních stolů z umělého kamene - ODHAD CENY - BUDE SE LIŠIT DLE VÝBĚRU DEKORU A PROVEDENÍ HRAN | - R roh desky - vč. výřezů pro vestavné technologie - technologie osazeny "do roviny" s deskou - pohledové hrany ze strany obsluhy broušené s fazetou - průchody pro intalace - příprava pro montáž na nerezové konstrukce - vlastnosti materiálu: - Odolný proti poškrábání - Dlouhá životnost - Nekonečný vzorník - Odolný vůči popálení - Odolný proti pachu - Odolný proti bakteriím - Odolný proti skvrnám - Odolá přírodním šťávám - Nenasákavý (nasákavost <0,05%) - Obsah křemene >90% | dle PD |  |  | 1 |  | 0 | 21
300. - MYTÍ STOLNÍHO NÁDOBÍ
301. | Nerez vstupní stůl k myčce nádobí s dřezem | - vlevo 1x dřez 450x450x250 mm, KOA - otvor pro baterii vč. spodního podlepu plast. deskou - v desce spádovaná dráha pro mycí koše 500x500 mm - vlevo uchycení k myčce nádobí, vpravo uchycení na zeď (vč. L profilu na stěnu) - vč. odjímatelné stěrky na talíře - zadní a pravý zvýšený lem, v=150 mm | 1220x700x50 |  |  | 1 |  | 0 | 21
302. | Předoplachová tlaková sprcha s raménkem - stolní | - stolní směšovací baterie - napouštěcí raménko | x |  |  | 1 |  | 0 | 21
303. | Nádoba na odpadky nerez - 50 ltr. | -pojízdné provedení - včetně poklopu | D380x615 |  |  | 1 |  | 0 | 21
304. | Nerez police na mycí koše | - provedení police pro ustavení košů "na stojato" - uchycení na stěnu | 550x500x400 |  |  | 1 |  | 0 | 21
305. | Mycí stroj průchozí | - nastavení tlaku mytí VarioPower - filtrace plného proudu: síto mycí nádrže, cylindrické síto, sací síto čerpadla s bezpečnostní kontrolou, Mediamat - senzor zakalení - dávkovač oplachového prostředku zabudovaný - dávkovač mycích prostředků zabudovaný - 2 externí hadičky se signalizací - aktivní management energie - rekuperace – zpětné získávání tepla EnergyLight - samočistící program – s upozorněními - odvápňovací program myčky - oddělené signalizace sledování množství mycího/lešt.prostř. - chybová signalizace při zablokování mycího pole - zobrazení intervalu údržby - integrovaný záznamník hygieny a provozních údajů - animovaný návod k obsluze k zobrazení na myčce včetně tipů - dvouplášťový kryt včetně větrací pozice - automatický start krytem - jemný rozběh mycího čerpadla - termostop pro hygienickou bezpečnost - odpadní čerpadlo - senzor netěsnosti - multifázování - dotyková obrazovka a jednotlačítkové ovládání se zobrazením průběhu procesu - automatika pro časově řízené uvedení do provozu a odstavení z provozu - zvláštní programy - ECO, tichý, krátký, intenzivní a základní mytí - multifunkční výstup jako rozhraní pro externí zařízení - hluboce lisovaná hygienická nádrž, hygienické topné těleso, hygienické vedení koše - variabilní nastavení tlaku mytí – přizpůsobení mytému nádobí a jeho stupni zašpinění - přísun energie jednotlivým prvkům dle potřeby – zřetelně kratší časy ohřevu - rychlejší programy - hygienicky bezvadné mycí výsledky - redukované provozní náklady - jazykově neutrální, intuitivní obsluha - ergonomický designou - příkon (400 V): 14,9 kW | 635x750x1550/2050 |  |  | 1 |  | 0 | 21
306. | Nerez výstupní deska s policí na samostatném podnoží | - výstupní deska s dráhou pro mycí koše 500x500 mm - uchycení mezi myčku a zeď - spodní police na samostatném podnoží vč. lemů - zadní a levý zvýšený lem, v=150 mm - provedení na nohou | 1050x700x750 |  |  | 1 |  | 0 | 21
307. | Nerez regál čtyřpolicový | - 4x pevná plná police - provedení na nohou | 1450x500x1800 |  |  | 2 |  | 0 | 21
308. | Nerezové umyvadlo s lemem | - celonerezové nástěnné umývadlo s kolenovým ovládáním, sifonem a baterií - nastavení teploty vody směšovacím ventilem (zpětná klapka pod umyvadlem) - voda se spouští stlačením ventilu s automatickým zpožděním vypínání vody - v ceně umyvadla odnímatelný zvýšený zadní lem | 400x400x210/500 |  |  | 1 |  | 0 | 21
309. | Nerez vozík se vsuny na podnosy | - 4x kolečko, 2x bržděné - zarážky pro podnosy - kapacita 10 vsunů na podnosy | 620x470x1700 |  |  | 2 |  | 0 | 21
400. - HRUBÁ PŘÍPRAVNA ZELENINY
401. | Nerez mycí stůl s umyvadlem na ruce, dřezem a policí | - vlevo malé umyvadlo na ruce, 300x240x150 mm, KOA - dále 1x dřez 450x450x300 mm, KOA - prolomená deska - 2x otvor pro baterii vč. spodního podlepu plast. deskou - částečná spodní plná police - vlevo deska přetažená (cca 500 mm) s prostorem pro koš na odpadky - zvýšený zadní a pravý lem, v=150 mm - 1x roh desky R25 - vč. krájecí nierolenové desky 600x400 mm - provedení na nohou | 1700x700x900 |  |  | 1 |  | 0 | 21
402. | Stojánková páková směšovací baterie pro dřez a umydlo na ruce | - stojánková páková směšovací baterie pro dřez a umydlo na ruce | x |  |  | 1 |  | 0 | 21
403. | Předoplachová tlaková sprcha s raménkem - stolní | - stolní směšovací baterie - napouštěcí raménko | x |  |  | 1 |  | 0 | 21
404. | Nádoba na odpadky nerez - 50 ltr. | -pojízdné provedení - včetně poklopu | D380x615 |  |  | 1 |  | 0 | 21
405. | Škrabka na bramory a zeleninu 12 kg, nerez | - stroj je určen k opracování (škrábání, loupání a mytí) brambor a kořenové zeleniny - provedení: nerez - náplň: 12 kg - výkon: 200 kg/h - délka loupání 1,5 - 3 minuty - příkon (400 V): 0,55 kW | 700x700x900 |  |  | 1 |  | 0 | 21
406. | Lapač škrobu ke škrabce brambor a zeleniny | - odlučování škrobu systémem přepadu - odlučování slupek pomocí nerezového síta/koše - průměr - 320 mm - výška - 380 mm - pro model ŠKBZ 12/20/40 | D320x380 |  |  | 1 |  | 0 | 21
407. | Sprcha ruční | - model s pákovým ovládáním, úchytem pro upevnění a nerezovou tlakovou hadicí - délka 2 m. - průtok 4 Bar: 13 litrů/min. - max. tlak 5 Bar - hmotnost 0,6/1,2 kg | x |  |  | 1 |  | 0 | 21
408. | Chladící skříň, 570 litrů, nerez opláštění | - Čistý objem: 570 l - Provedení: nerez opláštění - Systém chlazení v chladící části: ventilovaný - Způsob odmrazováníi: automatické - Počet nastavitelných roštů: 4 - Typ ovládání: elektronické - Ukazatel teploty: vnější digitalní - Teplotní rozsah v mrazící části: -2 °C až +8 °C (při okolní teplotě max. +32 °C) - Chladivo: R 134a - Rukojeť: profilované madlo - Snadno vyměnitelné těsnění - Zámek: ano - Příkon (230 V): 0,2 kW | 780x700x1895 |  |  | 1 |  | 0 | 21
409. | Dřevěný rošt na zeleninu - NENÍ SOUČÁSTÍ DODÁVKY GASTRO | - není dodávka gastro | x |  |  | 0 |  | 0 | 21
500. - CHLAZENÝ SKLAD, SUCHÝ SKLAD, SKLAD ODPADU, VÁHA
501. | Chladící skříň, 570 litrů, nerez opláštění | - Čistý objem: 570 l - Provedení: nerez opláštění - Systém chlazení v chladící části: ventilovaný - Způsob odmrazováníi: automatické - Počet nastavitelných roštů: 4 - Typ ovládání: elektronické - Ukazatel teploty: vnější digitalní - Teplotní rozsah v mrazící části: -2 °C až +8 °C (při okolní teplotě max. +32 °C) - Chladivo: R 134a - Rukojeť: profilované madlo - Snadno vyměnitelné těsnění - Zámek: ano - Příkon (230 V): 0,2 kW | 780x700x1895 |  |  | 2 |  | 0 | 21
502. | Mrazící skříň, 470 litrů, nerez opláštění | - čistý objem 469 l - provedení: nerez - teplota -10 až -25 °C - počet polic 6 - rozměr polic 630 x 500 mm - hrubý objem 570 l - statické chlazení - digitální termostat - chladivo R600a - snadno vyměnitelné těsnění - zabudovaný zámek - 6 výparníkových roštů - rozteč mezi mrazicími rošty - 21 cm - lze vložit přepravku - příkon (230 V): 0,35 kW | 780x700x1895 |  |  | 1 |  | 0 | 21
503. | Regál skladový - komaxitový | - 4x plná police - skládací provedení - nosnost 1 police: cca 100 kg | 1330x600x2000 |  |  | 2 |  | 0 | 21
504. | Regál skladový - komaxitový | - 4x plná police - skládací provedení - nosnost 1 police: cca 100 kg | 930x600x2000 |  |  | 1 |  | 0 | 21
505. | Regál skladový - komaxitový | - 4x plná police - skládací provedení - nosnost 1 police: cca 100 kg | 930x400x2000 |  |  | 2 |  | 0 | 21
506. | Regál skladový - komaxitový | - 4x plná police - skládací provedení - nosnost 1 police: cca 100 kg | 1030x400x2000 |  |  | 1 |  | 0 | 21
507. | Můstková nerezová voděodolná váha s dvojím rozsahem a nerezovým vážním indikátorem | - váživost: 60/150kg - dílek - přesnost: 20/50g - rozměr vážní plochy: 500x500 mm - certifikace: pro obchodní vážení - ES ověření - funkce váhy: vážení, sumační režim, limitní vážení - provedení vážní plochy: nerez - provedení konstrukce: nerez - provedení (materiál): nerez - napájení váhy: AC 230V - alternativní napájení: Ni-MH baterie 1.2V/1200mAh 6ks - displej: LCD - 22 mm s modrým LED podsvitem - komunikační rozhraní: RS232 - prostředí: mokré, vlhké, prašné, chemicky agresivní - odesílání dat: do PC, na tiskárnu - tisk: s tiskem etiket a vážních lístků na externí tiskárnu - provozní teplota: -10°C » +40°C - umístění: na podlahu, stolek - krytí: IP-65 - hmotnost váhy včetně obalu (kg): 20,2 - příkon (230 V): 0,007 kW | 500x600x800 |  |  | 1 |  | 0 | 21
508. | Profesionální chladící skříň, 340 litrů, nerez opláštění | - nerezové opláštění - hrubý objem: 340 litrů - ventilované chlazení - automatické odtávání - chladivo R 134a - digitální termostat - výškově nastavitelné rošty - snadno vyměnitelné těsnění - zabudovaný zámek - lze měnit otevírání dveří - obsahuje fluorované skleníkové plyny - příkon (230 V): 0,185 kW | 603x595x1855 |  |  | 1 |  | 0 | 21
509. | Regál skladový - komaxitový | - 4x plná police - skládací provedení - nosnost 1 police: cca 100 kg | 1130x500x2000 |  |  | 1 |  | 0 | 21
1.NP
600. - SVAČINY A MYTÍ STOLNÍHO NÁDOBÍ
601. | Nerez stůl s dřezem, umyvadlem na ruce, košem, prostorem pro lednice a zásuvkovým blokem | - vlevo malé umyvadlo na ruce, 300x240x150 mm, KOA - dále 1x dřez GN1/1, KOA - lokální prolis kolem dřezu a umyvadla - 2x otvor pro baterii vč. spodního podlepu plast. deskou - pod umyvadlem výsuvný koš na odpadky + klapačka, 1x plastová nádoba, nerez kolejnice - dále částečná spodní plná police vč. lemu - pod deskou prostor pro 2x lednici - vpravo zásuvkový blok, 3x zásuvka na GN, nerez kolejnice - zadní a levý lem, v=50 mm - částečné provedení na stavební sokl, v=150 mm | 2530x700x750 |  |  | 1 |  | 0 | 21
602. | Stojánková páková směšovací baterie pro dřez a umydlo na ruce | - stojánková páková směšovací baterie pro dřez a umydlo na ruce | x |  |  | 1 |  | 0 | 21
603. | Baterie stolní páková - profi | - loketní ovládání - robustní nerezové provedení | x |  |  | 1 |  | 0 | 21
604. | Nerez nástěnná police dvouetážová přestavitelná | - 2x nerez plná police - přestavitelné provedení | 1265x300x700 |  |  | 2 |  | 0 | 21
605. | Chladící skříň profesionální - podstolová, 160 litrů, nerez dveře | - Dveře/víko: nerez - Povrchová úprava boků: stříbrná - Počet teplotních zón: 1 - užitný objem: 160 litrů - Systém chlazení v chladicí části: dynamický - Způsob odmrazování v chladicí části: automatický - Ukazatel teploty chladící části: digitální - Materiál poliček: rošty potažené umělou hmotou - Počet poliček: 4 z toho výškově nastavitelných: 3 - Ventilátor: ano - Vnitřní osvětlení chladící části: žárovka na boční stěně - Teplotní rozsah v chladící části: +1°C až +15°C - Chladivo: R 600a - Rukojeť: nerezové tyčové madlo - Nastavitelné nožičky: 2 - Příkon (230 V): 0,1 kW - Umístění dveří: vpravo lze zaměnit | 600x600x850 |  |  | 2 |  | 0 | 21
606. | Nerez stůl s vodní lázní GN2/1 a policí | - vpravo vodní lázáň - vevařená vana GN2/1 s prolisem - manuální termostat - teplota od +30 do +90° C - instalační šachta vpravo - pevné připojení na vodu a odpad - napouštěcí a vypouštěcí kohout - spodní plná police vč. lemu - zadní lem, v=50 mm - provedení na stavební sokl, v=150 mm - příkon (230 V): 1,5 kW | 1370x700x750 |  |  | 1 |  | 0 | 21
607. | Nerez regál čtyř policový | - 4x pevná plná police - spodní a druhá police vč. lemů - druhá police ve výšce desky stolu poz. 606 a tl. 50 mm - provedení na stavební sokl, v=150 mm | 1000x700x1650 |  |  | 1 |  | 0 | 21
608. | Nerez vstupní stůl k myčce nádobí s dřezem | - vlevo 1x dřez 450x450x250 mm, KOA - otvor pro baterii vč. spodního podlepu plast. deskou - v desce spádovaná dráha pro mycí koše 500x500 mm - vlevo uchycení k myčce nádobí, vpravo nohy a plný bok - vč. odjímatelné stěrky na talíře - zadní zvýšený lem, v=150 mm | 1220x700x50 |  |  | 1 |  | 0 | 21
609. | Předoplachová tlaková sprcha s raménkem - stolní | - stolní směšovací baterie - napouštěcí raménko | x |  |  | 1 |  | 0 | 21
610. | Nádoba na odpadky nerez - 50 ltr. | -pojízdné provedení - včetně poklopu | D380x615 |  |  | 1 |  | 0 | 21
611. | Nerez police na mycí koše | - provedení police pro ustavení košů "na stojato" - uchycení na stěnu | 550x500x400 |  |  | 1 |  | 0 | 21
612. | Mycí stroj průchozí | - nastavení tlaku mytí VarioPower - filtrace plného proudu: síto mycí nádrže, cylindrické síto, sací síto čerpadla s bezpečnostní kontrolou, Mediamat - senzor zakalení - dávkovač oplachového prostředku zabudovaný - dávkovač mycích prostředků zabudovaný - 2 externí hadičky se signalizací - aktivní management energie - rekuperace – zpětné získávání tepla EnergyLight - samočistící program – s upozorněními - odvápňovací program myčky - oddělené signalizace sledování množství mycího/lešt.prostř. - chybová signalizace při zablokování mycího pole - zobrazení intervalu údržby - integrovaný záznamník hygieny a provozních údajů - animovaný návod k obsluze k zobrazení na myčce včetně tipů - dvouplášťový kryt včetně větrací pozice - automatický start krytem - jemný rozběh mycího čerpadla - termostop pro hygienickou bezpečnost - odpadní čerpadlo - senzor netěsnosti - multifázování - dotyková obrazovka a jednotlačítkové ovládání se zobrazením průběhu procesu - automatika pro časově řízené uvedení do provozu a odstavení z provozu - zvláštní programy - ECO, tichý, krátký, intenzivní a základní mytí - multifunkční výstup jako rozhraní pro externí zařízení - hluboce lisovaná hygienická nádrž, hygienické topné těleso, hygienické vedení koše - variabilní nastavení tlaku mytí – přizpůsobení mytému nádobí a jeho stupni zašpinění - přísun energie jednotlivým prvkům dle potřeby – zřetelně kratší časy ohřevu - rychlejší programy - hygienicky bezvadné mycí výsledky - redukované provozní náklady - jazykově neutrální, intuitivní obsluha - ergonomický designou - příkon (400 V): 14,9 kW | 635x750x1550/2050 |  |  | 1 |  | 0 | 21
613. | Nerez výstupní deska s policí na samostatném podnoží | - výstupní deska s dráhou pro mycí koše 500x500 mm - uchycení mezi myčku a zeď - spodní police na samostatném podnoží vč. lemů - zadní a částečný levý zvýšený lem, v=150 mm - provedení na nohou | 600x700x750 |  |  | 1 |  | 0 | 21
614. | Nerez výlevka v kombinaci s umyvadlem | - hloubka 700 mm - odpad DN70 mm - 1x baterie s loketním ovládáním - 1x baterie pro napouštění vody - zadní zvýšený lem, v=150 mm - provedení na nohou | 500x700x750 |  |  | 1 |  | 0 | 21
OSTATNÍ:
x01. | Změkčovač vody - automatický | - teplota vstupní vody max. 50°C - start regenerace řízen množstvím proteklé vody, NE časem - snadná obsluha - bez nutnosti připojení na elektřinu - náplň: tabletková sůl | 230x400x570 |  |  | 2 |  | 0 | 21
x02. | Závěsná indukční digestoř nad konvektomat, MF pánev a indukci - NENÍ DODÁVKA GASTRO - DOD. VZT | - včetně osvětlení a vypínače - 1x řada tukových filtrů - příprava pro napojení VZT - indukční systém vstřikování vzduchu - vnitřní pohledové plochy z leštěného nerezu - příkon osvětlení (230 V): cca 0,2 kW | 4200x1300x500 |  |  | 1 |  | 0 | 21
x03. | Nástěnná digestoř nad myčku nádobí - NENÍ DODÁVKA GASTRO - DOD. VZT | - bez osvětlení - 1x řada tukových filtrů - příprava pro napojení VZT - vnitřní pohledové plochy z leštěného nerezu | 1000x1000x500 |  |  | 2 |  | 0 | 21
x04. | Kuchařský servis - zaškolení provozovatele po dobu 3 dní | - časově rozloženo: - 1 den po instalaci - 1 den po 1 týdnu instalace - 1 den po 1 měsíci instalace | x |  |  | 1 |  | 0 | 21
x05. | Inženýring kuchyňského celku | - doprava technologií - doměření nerez nábytku - instalační materiál - vlastní montáž technologií - NEOBSAHUJE DODÁVKU, MONTÁŽ A DOPOJENÍ DIGESTOŘÍ - TOTO JE NUTNO PROVÉST SPECIALIZOVANOU FIRMOU VZT!!! - dílčí el. revize - nastavení a odzkoušení technologií - předávací dokumentace vč. kompletní sady návodů k dodané technologii v českém jazyce | x |  |  | 1 |  | 0 | 21
|  |  | Celkem technologie bez DPH: |  |  |  |  | 0
|  |  | Montáž bez DPH: |  |  |  |  | 0
|  |  | Cena celkem s montáží a dopravou bez DPH: |  |  |  |  | 0
|  |  | Cena celkem s montáží a dopravou vč. DPH 21%: |  |  |  |  | 0
| NEREZ NÁBYTEK OBECNÉ: | - standart provedení nerez nábytku: HS - kvalita materiálu: nemagnetický potravinářský plech ČSN 17240, 17241, AISI 304 = kompletní výrobek tl. min. 1,0mm - povrchová úprava jemným broušením zrnitost 320 = kompletní výrobek - vrchní desky stolů tloušťky konstrukce 50mm !! - spodní police tloušťky konstrukce 40 mm - pracovní desky i spodní police sendvičové, podlepené omyvatelnou laminovanou dřevotřískou - konstrukce vyztužené - skládané provedení límců s přehyby a dokrytím - výška límců 50 - 150 mm, dle prostředí - veškeré límce zapracovány přesně dle soupisu a vyrobeny dle potřeb stavby (tj. límce vlevo/vpravo/částečné/bez lemu atd.) - nohy (uzavřený profil) ukončené zátěžovou plastovou rektifikací v rozsahu ± 30 mm - u stolů navazujících na sebe budou nohy bez přesahů - při soklovém provedení stolu bude spodní police opatřena nerez plechem až za hranu stavebního soklu, z důvodu zamezení vniknutí nečistot pod stůl, po instalaci dojde k vytmelení zbylé spáry mezi soklem a spodní částí stolu - hrana pracovní desky směřující do uličky pak rádius R25 - u dřezů zároveň vyvrtat otvory pro baterie (stojánkové), díry vyztužit podlepením plastovou deskou - veškeré dřezy v rádiusovém provedení, vč. stojánkových baterií nebo sprch a KOA (kompletní odpadová armatura - růžice, sifon, nerezová přepadová trubka a zátka) - prolis desky u mycích stolů = min.10 mm hloubky a odtok spádovaný na mycí dřez - u dřezů, např. velikosti GN1/1 vyrobit pouze lokální lisovaný prolis v jinak rovné desce - veškeré pohledové a funkční hrany zavařeny a vybroušeny - vozíky: 4x kolečka pr. 125 mm, z toho 2x brzděná, ochranné plastové nárazníky - výdejní linka: čelní hrana rádius, bezpečnostní skla u výdejních polic, soklové provedení stolů - tj. nerez okopová kazeta s nacvakávacími pery, pojezdová dráha standardně 4x trubka D30 mm - izolované vyhřívané zásobníky talířů: 3x spirála, kroucený přívodní elektrokabel se zvýšenou odolností proti vytahání (oranžový) - nástěnné skříňky: boky, dvířka a spodní police dvouplášťové - nástěnné police: vyztužení nerez profilem, přestavitelné provedení pomocí masivního nerez žebříčku, zadní límec u polic s pertlem, zavěšené zaháknutím - podlahové vpustě: síla plechu 1,5 mm, protizápachová uzávěra, příruba k uchycení vinylové izolace (pokud se provádí), předložení certifikace pro zabudování do podlahy dle normy EN 1253 - pracovní zásuvky: vnější zakrytí nerez plechem, nerezové ložiskové kolejnice, vnitřek zásuvky s podélnými hygienickými rádiusy R15, vyprofilované dvouplášťové čelo zásuvky vč. madla - v nabídce sjednocení výrobce aktivní a pasivní nerez technologie: stejný design, použité materiály, servis - před výrobou nábytku nutno provést přesné zaměření na stavbě
| DIGESTOŘE - AKUMULAČNÍ ZÁKRYTY: | - Odsavače vyztuženy dvojitým pláštěm spojeným s boky souvislým svárem, který je vzhledově začištěn, tukové filtry nakloněny do kondenzačního žlábku s obrubou a výpustní lisovanou vaničkou. - Nakloněné zářivkové osvětlení zakryto průsvitným krytem s těsněním proti vlhkosti. Svítivost osvětlení násobena leštěným provedením vnitřní konstrukce odsavače.
| TEPLÉ VODNÍ LÁZNĚ: | - vodní lázně také v lisovaném rádiusovém provedení ve všech rozích - kontaktní vyhřívání topnými deskami (nejsou zde klasické spirály) pro optimálnější přenos tepla - zakryté pevné napouštění a vypouštění vody v protizápachovém provedením. Zapuštěné provedení kohoutů nepřesahující půdorys výrobku s designovými leštěnými páčkami s jasnou indikací otevření/uzavření kohoutů - ovládaví prvky vč. manuálního termostatu osazené v zapuštěném panelu
| CHLAZENÉ STOLY: | - stejný výrobce jako ostatní nábytek, tak aby zde byl zachován stejný design zařízení a použité materiály - vyměnitelné magnetické těsnění - samozavírací kování dveří s aretací dveří v krajní poloze - zátěžové kolejnice s předvýsuvem pro půdorysné vložení GN 1/1 - prostor s dvířky doplněn o vyjímatelné nerezové rošty GN1/1 - celonerezové provedení chlazeného stolu vč. spojovacího materiálu a kolejnic ! - úchyty dveří resp. zásuvek vyprofilované
| OSTATNÍ POŽADAVKY: | - Certifikát technický vystavený výrobcem/dovozcem vyspecifikované varné technologie, který je vystaven na jméno účastníka VŘ a opravňuje provádět záruční a pozáruční servis vyspecifikované varné technologie. - Certifikát kuchařský vystavený výrobcem/dovozcem vyspecifikované multifunkční technologie a konvektomatů, který opravňuje k poskytování odborného zaškolení a přístupu k aktualizacím software. Certifikát vystaven na jméno účastníka VŘ. - Veškeré finální vývody/ukončení aj. instalace elektro, ZTI, VZT (i dalších jednotlivých profesí) musí být konzultovány s dodavatelem gastro.