## Rekapitulace stavby
Export Komplet | [24 empty] | VZ | 2.0 | ZAMOK |  |  |  |  | False | False | {2ebaad0d-f4ab-40c4-8ab6-95cd9a3d9869}
[31 empty] | 0,01 | 21
[31 empty] | 0,01 | 15
|  | REKAPITULACE STAVBY | [15 empty] | v --- níže se nacházejí doplnkové a pomocné údaje k sestavám --- v | [11 empty] | Návod na vyplnění | 0,001
|  | Kód: |  |  |  |  | 20-19-RP | [22 empty] | Měnit lze pouze buňky se žlutým podbarvením! 1) v Rekapitulaci stavby vyplňte údaje o Uchazeči (přenesou se do ostatních sestav i v jiných listech) 2) na vybraných listech vyplňte v sestavě Soupis prací ceny u položek | 0,01
|  | Stavba: |  |  |  |  | VÝSTAVBA NOVÉ MATEŘSKÉ ŠKOLY V OBCI DLOUHÁ BRTNICE | [23 empty] | 0,01
|  | KSO: | [11 empty] | CC-CZ: | [16 empty] | 0,01
|  | Místo: |  |  |  |  | Dlouhá Brtnice | [6 empty] | Datum: |  | 30. 11. 2020 | [14 empty] | 0,01
0,01
|  | Zadavatel: | [11 empty] | IČ: | [16 empty] | 0,01
[14 empty] | DIČ: | [16 empty] | 0,01
0,01
|  | Uchazeč: | [11 empty] | IČ: |  | Vyplň údaj | [14 empty] | 0,01
|  |  | Vyplň údaj | [10 empty] | DIČ: |  | Vyplň údaj | [14 empty] | 0,01
False
|  | Projektant: | [11 empty] | IČ: | [16 empty] | False
[14 empty] | DIČ: | [16 empty] | True
0,01
|  | Zpracovatel: | [11 empty] | IČ: | [16 empty] | 0,01
[14 empty] | DIČ: | [16 empty] | True
Poznámka:
Soupis prací je sestaven s využitím Cenové soustavy ÚRS. Položky, které pochází z této cenové soustavy, jsou ve sloupci 'Cenová soustava' označeny popisem 'CS ÚRS' a úrovní příslušného kalendářního pololetí. Veškeré další informace vymezující popis a podmínky použití těchto položek z Cenové soustavy, které nejsou uvedeny přímo v soupisu prací, jsou neomezeně dálkově k dispozici na www.cs-urs.cz, sekce Cenové a technické podmínky.
|  | Cena bez DPH | [11 empty] | 0
[8 empty] | Sazba daně |  | Základ daně |  |  |  | Výše daně
|  | DPH |  | základní |  |  |  | 21% |  | 0 |  |  |  | 0
|  |  |  | snížená |  |  |  | 15% |  | 0 |  |  |  | 0
|  |  |  | zákl. přenesená |  |  |  | 21% |  | 0 |  |  |  | 0
|  |  |  | sníž. přenesená |  |  |  | 15% |  | 0 |  |  |  | 0
|  |  |  | nulová |  |  |  | 0% |  | 0 |  |  |  | 0
|  | Cena s DPH | [6 empty] | v |  | CZK |  |  | 0
REKAPITULACE OBJEKTŮ STAVBY A SOUPISŮ PRACÍ
| Kód: | [6 empty] | 20-19-RP
| Stavba: | [6 empty] | VÝSTAVBA NOVÉ MATEŘSKÉ ŠKOLY V OBCI DLOUHÁ BRTNICE
| Místo: | [6 empty] | Dlouhá Brtnice |  |  |  |  | Datum: |  | 30. 11. 2020
| Zadavatel: | [11 empty] | Projektant: |  |  |  |  | Informatívní údaje z listů zakázek
| Uchazeč: | [11 empty] | Zpracovatel:
| Kód |  |  |  | Popis | [6 empty] | Cena bez DPH [CZK] |  |  |  | Cena s DPH [CZK] | Typ | z toho Ostat. náklady [CZK] | DPH [CZK] | Normohodiny [h] | DPH základní [CZK] | DPH snížená [CZK] | DPH základní přenesená [CZK] | DPH snížená přenesená [CZK] | Základna DPH základní | Základna DPH snížená | Základna DPH zákl. přenesená | Základna DPH sníž. přenesená | Základna DPH nulová
| Náklady stavby celkem | [10 empty] | 0 |  |  |  | 0 |  | 0 | 0 | 0 | 0 | 0 | 0 | 0 | 0 | 0 | 0 | 0 | 0 |  | D | 0 | ###NOIMPORT### | IMPORT | {2ebaad0d-f4ab-40c4-8ab6-95cd9a3d9869} | {00000000-0000-0000-0000-000000000000}
/ |  | 5 |  |  |  | Venkovní úpravy | [5 empty] | 0 |  |  |  | 0 | STA | 0 | 0 | 0 | 0 | 0 | 0 | 0 | 0 | 0 | 0 | 0 | 0 |  |  | 1 |  | IMPORT | {07e57945-a16b-4cd5-ab50-37e63a92c911} | {2ebaad0d-f4ab-40c4-8ab6-95cd9a3d9869} | 2

## 5 - Venkovní úpravy
{07e57945-a16b-4cd5-ab50-37e63a92c911}
2
| KRYCÍ LIST SOUPISU PRACÍ | [7 empty] | v --- níže se nacházejí doplnkové a pomocné údaje k sestavám --- v | [8 empty] | False
Stavba:
VÝSTAVBA NOVÉ MATEŘSKÉ ŠKOLY V OBCI DLOUHÁ BRTNICE
Objekt:
5 - Venkovní úpravy
| KSO: |  |  |  |  | CC-CZ:
| Místo: |  | Dlouhá Brtnice |  |  | Datum: | 30. 11. 2020
| Zadavatel: |  |  |  |  | IČ:
DIČ:
| Uchazeč: |  |  |  |  | IČ: | Vyplň údaj
|  | Vyplň údaj |  |  |  | DIČ: | Vyplň údaj
| Projektant: |  |  |  |  | IČ:
DIČ:
| Zpracovatel: |  |  |  |  | IČ:
DIČ:
Poznámka:
| Cena bez DPH | [5 empty] | 0
|  |  | Základ daně |  |  | Sazba daně | Výše daně
| DPH | základní | 0 |  |  | 21% | 0
|  | snížená | 0 |  |  | 15% | 0
|  | zákl. přenesená | 0 |  |  | 21% | 0
|  | sníž. přenesená | 0 |  |  | 15% | 0
|  | nulová | 0 |  |  | 0% | 0
| Cena s DPH |  |  | v | CZK |  | 0
REKAPITULACE ČLENĚNÍ SOUPISU PRACÍ
Stavba:
VÝSTAVBA NOVÉ MATEŘSKÉ ŠKOLY V OBCI DLOUHÁ BRTNICE
Objekt:
5 - Venkovní úpravy
Místo: |  |  | Dlouhá Brtnice |  |  | Datum: | 30. 11. 2020
Zadavatel: | [5 empty] | Projektant:
Uchazeč: |  |  | Vyplň údaj |  |  | Zpracovatel:
Kód dílu - Popis | [6 empty] | Cena celkem [CZK]
Náklady stavby celkem | [6 empty] | 0 | [11 empty] | -1
| HSV - Práce a dodávky HSV | [5 empty] | 0
| 1 - Zemní práce | [5 empty] | 0
| 2 - Zakládání | [5 empty] | 0
| 3 - Doplňky komunikací | [5 empty] | 0
| 9 - Ostatní konstrukce a práce-bourání | [5 empty] | 0
| 998 - Přesun hmot | [5 empty] | 0
SOUPIS PRACÍ
Stavba:
VÝSTAVBA NOVÉ MATEŘSKÉ ŠKOLY V OBCI DLOUHÁ BRTNICE
Objekt:
5 - Venkovní úpravy
Místo: |  |  | Dlouhá Brtnice |  |  | Datum: | 30. 11. 2020
Zadavatel: | [5 empty] | Projektant:
Uchazeč: |  |  | Vyplň údaj |  |  | Zpracovatel:
PČ | Typ | Kód | Popis | MJ | Množství | J.cena [CZK] | Cena celkem [CZK] | Cenová soustava |  | DPH | J. Nh [h] | Nh celkem [h] | J. hmotnost [t] | Hmotnost celkem [t] | J. suť [t] | Suť Celkem [t]
Náklady soupisu celkem | [6 empty] | 0 |  |  |  |  | 0 |  | 1027.4042 |  | 2.238 |  | D | -1 | [10 empty] | 0
| D | HSV | Práce a dodávky HSV |  |  |  | 0 |  |  |  |  | 0 |  | 1027.4042 |  | 2.238 | 1 | D | 0 |  |  |  | ROZPOCET | [6 empty] | 0
| D | 1 | Zemní práce |  |  |  | 0 |  |  |  |  | 0 |  | 227.1392 |  | 0 | 1 | D | 1 |  |  |  | ROZPOCET | [6 empty] | 0
1 | K | 112151111 | Směrové kácení stromů s rozřezáním a odvětvením D kmene do 200 mm | kus | 6 |  | 0 | CS ÚRS 2019 01 |  | základní |  | 0 | 0 | 0 | 0 | 0 | 4 | K | 2 |  |  |  | ROZPOCET | 0 | 0 | 0 | 0 | 0 | 1 | 0 | 4 | -747918013
| PP |  | Pokácení stromu směrové v celku s odřezáním kmene a s odvětvením průměru kmene přes 100 do 200 mm | [14 empty] | PP | 2
| VV |  | "situace a 2701-2702" 6 |  | 6 | [12 empty] | VV | 2 | 2 | True | 1 | ROZPOCET
2 | K | 112201111 | Odstranění pařezů D do 0,2 m v rovině a svahu 1:5 s odklizením do 20 m a zasypáním jámy | kus | 6 |  | 0 | CS ÚRS 2019 01 |  | základní |  | 0 | 0 | 0 | 0 | 0 | 4 | K | 2 |  |  |  | ROZPOCET | 0 | 0 | 0 | 0 | 0 | 1 | 0 | 4 | 508173130
| PP |  | Odstranění pařezu v rovině nebo na svahu do 1:5 o průměru pařezu na řezné ploše do 200 mm | [14 empty] | PP | 2
| VV |  | "situace a 2701-2702" 6 |  | 6 | [12 empty] | VV | 2 | 2 | True | 1 | ROZPOCET
3 | K | 115101201 | Čerpání vody na dopravní výšku do 10 m průměrný přítok do 500 l/min | hod | 40 |  | 0 | CS ÚRS 2019 01 |  | základní |  | 0 | 0 | 0 | 0 | 0 | 4 | K | 2 |  |  |  | ROZPOCET | 0 | 0 | 0 | 0 | 0 | 1 | 0 | 4 | 1724083382
| PP |  | Čerpání vody na dopravní výšku do 10 m s uvažovaným průměrným přítokem do 500 l/min | [14 empty] | PP | 2
| VV |  | "situace a 2701-2702" 5*8 |  | 40 | [12 empty] | VV | 2 | 2 | True | 1 | ROZPOCET
4 | K | 115101301 | Pohotovost čerpací soupravy pro dopravní výšku do 10 m přítok do 500 l/min | den | 5 |  | 0 | CS ÚRS 2019 01 |  | základní |  | 0 | 0 | 0 | 0 | 0 | 4 | K | 2 |  |  |  | ROZPOCET | 0 | 0 | 0 | 0 | 0 | 1 | 0 | 4 | 1801886424
| PP |  | Pohotovost záložní čerpací soupravy pro dopravní výšku do 10 m s uvažovaným průměrným přítokem do 500 l/min | [14 empty] | PP | 2
| VV |  | "situace a 2701-2702" 5 |  | 5 | [12 empty] | VV | 2 | 2 | True | 1 | ROZPOCET
5 | K | 121101103 | Sejmutí ornice s přemístěním na vzdálenost do 250 m | m3 | 108.15 |  | 0 | CS ÚRS 2019 01 |  | základní |  | 0 | 0 | 0 | 0 | 0 | 4 | K | 2 |  |  |  | ROZPOCET | 0 | 0 | 0 | 0 | 0 | 1 | 0 | 4 | -1779624026
| PP |  | Sejmutí ornice nebo lesní půdy s vodorovným přemístěním na hromady v místě upotřebení nebo na dočasné či trvalé skládky se složením, na vzdálenost přes 100 do 250 m | [14 empty] | PP | 2
| VV |  | "situace a 2701-2702" 721*0,15 |  | 108.15 | [12 empty] | VV | 2 | 2 | True | 1 | ROZPOCET
6 | K | 131301202 | Hloubení jam zapažených v hornině tř. 4 objemu do 1000 m3 | m3 | 199.492 |  | 0 | CS ÚRS 2019 01 |  | základní |  | 0 | 0 | 0 | 0 | 0 | 4 | K | 2 |  |  |  | ROZPOCET | 0 | 0 | 0 | 0 | 0 | 1 | 0 | 4 | -1537906200
| PP |  | Hloubení zapažených jam a zářezů s urovnáním dna do předepsaného profilu a spádu v hornině tř. 4 přes 100 do 1 000 m3 | [14 empty] | PP | 2
| VV |  | "situace a 2701-2702" 173,2*1,05*0,51+(36,4+85,1)*1,05*0,25+149,7*0,5 |  | 199.492 | [12 empty] | VV | 2 | 2 | True | 1 | ROZPOCET
7 | K | 131301209 | Příplatek za lepivost u hloubení jam zapažených v hornině tř. 4 | m3 | 199.492 |  | 0 | CS ÚRS 2019 01 |  | základní |  | 0 | 0 | 0 | 0 | 0 | 4 | K | 2 |  |  |  | ROZPOCET | 0 | 0 | 0 | 0 | 0 | 1 | 0 | 4 | 31261081
| PP |  | Hloubení zapažených jam a zářezů s urovnáním dna do předepsaného profilu a spádu Příplatek k cenám za lepivost horniny tř. 4 | [14 empty] | PP | 2
| VV |  | "situace a 2701-2702" 173,2*1,05*0,51+(36,4+85,1)*1,05*0,25+149,7*0,5 |  | 199.492 | [12 empty] | VV | 2 | 2 | True | 1 | ROZPOCET
8 | K | 132301201 | Hloubení rýh š do 2000 mm v hornině tř. 4 objemu do 100 m3 | m3 | 24.129 |  | 0 | CS ÚRS 2019 01 |  | základní |  | 0 | 0 | 0 | 0 | 0 | 4 | K | 2 |  |  |  | ROZPOCET | 0 | 0 | 0 | 0 | 0 | 1 | 0 | 4 | -2125246336
| PP |  | Hloubení zapažených i nezapažených rýh šířky přes 600 do 2 000 mm s urovnáním dna do předepsaného profilu a spádu v hornině tř. 4 do 100 m3 | [14 empty] | PP | 2
| VV |  | "situace a 2701-2702" ((39,8+28,5)/2,5+4)*0,5*0,5*0,8+0,5*0,5*0,6+(76+5+5+3+3+28,5+6,6+3,9+22+22,5)*0,3*0,3+2*0,3*0,8*4 |  | 24.129 | [12 empty] | VV | 2 | 2 | True | 1 | ROZPOCET
9 | K | 132301209 | Příplatek za lepivost k hloubení rýh š do 2000 mm v hornině tř. 4 | m3 | 24.129 |  | 0 | CS ÚRS 2019 01 |  | základní |  | 0 | 0 | 0 | 0 | 0 | 4 | K | 2 |  |  |  | ROZPOCET | 0 | 0 | 0 | 0 | 0 | 1 | 0 | 4 | -946971110
| PP |  | Hloubení zapažených i nezapažených rýh šířky přes 600 do 2 000 mm s urovnáním dna do předepsaného profilu a spádu v hornině tř. 4 Příplatek k cenám za lepivost horniny tř. 4 | [14 empty] | PP | 2
| VV |  | "situace a 2701-2702" ((39,8+28,5)/2,5+4)*0,5*0,5*0,8+0,5*0,5*0,6+(76+5+5+3+3+28,5+6,6+3,9+22+22,5)*0,3*0,3+2*0,3*0,8*4 |  | 24.129 | [12 empty] | VV | 2 | 2 | True | 1 | ROZPOCET
10 | K | R162701105 | Odvoz výkopku nebo sypaniny na skládku dle výběru zhotovitele | m3 | 223.621 |  | 0 |  |  | základní |  | 0 | 0 | 0 | 0 | 0 | 4 | K | 2 |  |  |  | ROZPOCET | 0 | 0 | 0 | 0 | 0 | 1 | 0 | 4 | -1457881064
| PP |  | Odvoz výkopku nebo sypaniny na skládku, vzdálenost si určí zhotovitel dle výměru skládky. | [14 empty] | PP | 2
| VV |  | "situace a 2701-2702" 173,2*1,05*0,51+(36,4+85,1)*1,05*0,25+149,7*0,5 |  | 199.492 | [12 empty] | VV | 2 | 2 | True | 0 | ROZPOCET
| VV |  | "situace a 2701-2702" ((39,8+28,5)/2,5+4)*0,5*0,5*0,8+0,5*0,5*0,6+(76+5+5+3+3+28,5+6,6+3,9+22+22,5)*0,3*0,3+2*0,3*0,8*4 |  | 24.129 | [12 empty] | VV | 2 | 2 | True | 0 | ROZPOCET
| VV |  | Součet |  | 223.621 | [12 empty] | VV | 2 | 4 | True | 1 | ROZPOCET
12 | K | 167101102 | Nakládání výkopku z hornin tř. 1 až 4 přes 100 m3 | m3 | 223.621 |  | 0 | CS ÚRS 2019 01 |  | základní |  | 0 | 0 | 0 | 0 | 0 | 4 | K | 2 |  |  |  | ROZPOCET | 0 | 0 | 0 | 0 | 0 | 1 | 0 | 4 | -1758561159
| PP |  | Nakládání, skládání a překládání neulehlého výkopku nebo sypaniny nakládání, množství přes 100 m3, z hornin tř. 1 až 4 | [14 empty] | PP | 2
| VV |  | "situace a 2701-2702" ((39,8+28,5)/2,5+4)*0,5*0,5*0,8+0,5*0,5*0,6+(76+5+5+3+3+28,5+6,6+3,9+22+22,5)*0,3*0,3+2*0,3*0,8*4 |  | 24.129 | [12 empty] | VV | 2 | 2 | True | 0 | ROZPOCET
| VV |  | "situace a 2701-2702" 173,2*1,05*0,51+(36,4+85,1)*1,05*0,25+149,7*0,5 |  | 199.492 | [12 empty] | VV | 2 | 2 | True | 0 | ROZPOCET
| VV |  | Součet |  | 223.621 | [12 empty] | VV | 2 | 4 | True | 1 | ROZPOCET
13 | K | 171101103 | Uložení sypaniny z hornin soudržných do násypů zhutněných do 100 % PS | m3 | 133.171 |  | 0 | CS ÚRS 2019 01 |  | základní |  | 0 | 0 | 0 | 0 | 0 | 4 | K | 2 |  |  |  | ROZPOCET | 0 | 0 | 0 | 0 | 0 | 1 | 0 | 4 | -1682267539
| PP |  | Uložení sypaniny do násypů s rozprostřením sypaniny ve vrstvách a s hrubým urovnáním zhutněných s uzavřením povrchu násypu z hornin soudržných s předepsanou mírou zhutnění v procentech výsledků zkoušek Proctor-Standard (dále jen PS) přes 96 do 100 % PS | [14 empty] | PP | 2
| VV |  | "situace a 2701-2702" 173,2*1,05*0,2*1,3+173,2*1,05*0,03*1,3+(85,1+36,4)*1,05*0,04*1,3+173,2*1,05*0,1*1,3+173,2*1,05*0,1*1,3+(85,1+36,4)*1,05*0,15*1,3 |  | 133.171 | [12 empty] | VV | 2 | 2 | True | 1 | ROZPOCET
14 | K | 171201201 | Uložení sypaniny na skládky | m3 | 223.621 |  | 0 | CS ÚRS 2019 01 |  | základní |  | 0 | 0 | 0 | 0 | 0 | 4 | K | 2 |  |  |  | ROZPOCET | 0 | 0 | 0 | 0 | 0 | 1 | 0 | 4 | 1276263186
| PP |  | Uložení sypaniny na skládky | [14 empty] | PP | 2
| VV |  | "situace a 2701-2702" 173,2*1,05*0,51+(36,4+85,1)*1,05*0,25+149,7*0,5 |  | 199.492 | [12 empty] | VV | 2 | 2 | True | 0 | ROZPOCET
| VV |  | "situace a 2701-2702" ((39,8+28,5)/2,5+4)*0,5*0,5*0,8+0,5*0,5*0,6+(76+5+5+3+3+28,5+6,6+3,9+22+22,5)*0,3*0,3+2*0,3*0,8*4 |  | 24.129 | [12 empty] | VV | 2 | 2 | True | 0 | ROZPOCET
| VV |  | Součet |  | 223.621 | [12 empty] | VV | 2 | 4 | True | 1 | ROZPOCET
15 | K | 171201211 | Poplatek za uložení stavebního odpadu - zeminy a kameniva na skládce | t | 465.056 |  | 0 | CS ÚRS 2019 01 |  | základní |  | 0 | 0 | 0 | 0 | 0 | 4 | K | 2 |  |  |  | ROZPOCET | 0 | 0 | 0 | 0 | 0 | 1 | 0 | 4 | 417082164
| PP |  | Poplatek za uložení stavebního odpadu na skládce (skládkovné) zeminy a kameniva zatříděného do Katalogu odpadů pod kódem 170 504 | [14 empty] | PP | 2
| VV |  | "situace a 2701-2702" 173,2*1,05*0,51+(36,4+85,1)*1,05*0,25+149,7*0,5 |  | 199.492 | [12 empty] | VV | 2 | 2 | True | 0 | ROZPOCET
| VV |  | "situace a 2701-2702" (39,8+28,5)/2,5*0,5*0,5*0,6+0,5*0,5*0,6+(76+5+5+3+3+28,5+6,6+3,9+22+22,5)*0,3*0,3+2*0,3*0,8*4 |  | 21.963 | [12 empty] | VV | 2 | 2 | True | 0 | ROZPOCET
| VV |  | Součet |  | 221.455 | [12 empty] | VV | 2 | 4 | True | 1 | ROZPOCET
| VV |  | 221,455*2,1 'Přepočtené koeficientem množství |  | 465.056 | [12 empty] | VV | 2 | 2 | False | 1 | ROZPOCET
16 | M | 58343930 | kamenivo drcené hrubé frakce 16-32 | t | 47.284 |  | 0 | CS ÚRS 2019 01 |  | základní |  | 0 | 1 | 47.284 | 0 | 0 | 8 | M | 2 |  |  |  | ROZPOCET | 0 | 0 | 0 | 0 | 0 | 1 | 0 | 4 | -1189841983
| PP |  | kamenivo drcené hrubé frakce 16-32 | [14 empty] | PP | 2
| VV |  | "situace a 2701-2702" 173,2*1,05*0,2*1,3 |  | 47.284 | [12 empty] | VV | 2 | 2 | True | 1 | ROZPOCET
17 | M | 58333625 | kamenivo těžené hrubé frakce 4/8 | t | 24.707 |  | 0 | CS ÚRS 2019 01 |  | základní |  | 0 | 1 | 24.707 | 0 | 0 | 8 | M | 2 |  |  |  | ROZPOCET | 0 | 0 | 0 | 0 | 0 | 1 | 0 | 4 | 1529661251
| PP |  | kamenivo těžené hrubé frakce 4/8 | [14 empty] | PP | 2
| VV |  | "situace a 2701-2702" 173,2*1,05*0,03*1,3+(85,1+36,4)*1,05*0,04*1,3 |  | 13.726 | [12 empty] | VV | 2 | 2 | True | 1 | ROZPOCET
| VV |  | 13,726*1,8 'Přepočtené koeficientem množství |  | 24.707 | [12 empty] | VV | 2 | 2 | False | 1 | ROZPOCET
18 | M | 58337303 | štěrkopísek frakce 0/8 | t | 23.642 |  | 0 | CS ÚRS 2019 01 |  | základní |  | 0 | 1 | 23.642 | 0 | 0 | 8 | M | 2 |  |  |  | ROZPOCET | 0 | 0 | 0 | 0 | 0 | 1 | 0 | 4 | -1927348544
| PP |  | štěrkopísek frakce 0/8 | [14 empty] | PP | 2
| VV |  | "situace a 2701-2702" 173,2*1,05*0,1*1,3 |  | 23.642 | [12 empty] | VV | 2 | 2 | True | 1 | ROZPOCET
19 | M | 58333651 | kamenivo těžené hrubé frakce 8/16 | t | 26.882 |  | 0 | CS ÚRS 2019 01 |  | základní |  | 0 | 1 | 26.882 | 0 | 0 | 8 | M | 2 |  |  |  | ROZPOCET | 0 | 0 | 0 | 0 | 0 | 1 | 0 | 4 | 276859129
| PP |  | kamenivo těžené hrubé frakce 8/16 | [14 empty] | PP | 2
| VV |  | "situace a 2701-2702" 173,2*1,05*0,1*1,3+30*0,6*0,6*0,3 |  | 26.882 | [12 empty] | VV | 2 | 2 | True | 1 | ROZPOCET
20 | M | 58344171 | štěrkodrť frakce 0/32 | t | 24.877 |  | 0 | CS ÚRS 2019 01 |  | základní |  | 0 | 1 | 24.877 | 0 | 0 | 8 | M | 2 |  |  |  | ROZPOCET | 0 | 0 | 0 | 0 | 0 | 1 | 0 | 4 | -1138032586
| PP |  | štěrkodrť frakce 0/32 | [14 empty] | PP | 2
| VV |  | "situace a 2701-2702" (85,1+36,4)*1,05*0,15*1,3 |  | 24.877 | [12 empty] | VV | 2 | 2 | True | 1 | ROZPOCET
21 | K | R162900001 | Přeprava sypanin po místních komunikacích včetně naložení/vyložení | m3 | 137.383 |  | 0 |  |  | základní |  | 0 | 0 | 0 | 0 | 0 | 4 | K | 2 |  |  |  | ROZPOCET | 0 | 0 | 0 | 0 | 0 | 1 | 0 | 4 | 416974093
| PP |  | Přeprava sypanin po místních komunikacích včetně naložení/vyložení | [14 empty] | PP | 2
| VV |  | "situace a 2701-2702" (173,2*1,05*0,2+173,2*1,05*0,03+(85,1+36,4)*1,05*0,04+173,2*1,05*0,1+173,2*1,05*0,1+(85,1+36,4)*1,05*0,15+30*0,6*0,6*0,3)*1,3 |  | 137.383 | [12 empty] | VV | 2 | 2 | True | 1 | ROZPOCET
22 | K | 184215112 | Ukotvení kmene dřevin jedním kůlem D do 0,1 m délky do 2 m | kus | 204 |  | 0 | CS ÚRS 2019 01 |  | základní |  | 0 | 5e-05 | 0.0102 | 0 | 0 | 4 | K | 2 |  |  |  | ROZPOCET | 0 | 0 | 0 | 0 | 0 | 1 | 0 | 4 | -1884284068
| PP |  | Ukotvení dřeviny kůly jedním kůlem, délky přes 1 do 2 m | [14 empty] | PP | 2
| VV |  | "situace" 204 |  | 204 | [12 empty] | VV | 2 | 2 | True | 1 | ROZPOCET
23 | M | 60591253 | kůl vyvazovací dřevěný impregnovaný D 8cm dl 2m | kus | 204 |  | 0 | CS ÚRS 2019 01 |  | základní |  | 0 | 0.00472 | 0.96288 | 0 | 0 | 8 | M | 2 |  |  |  | ROZPOCET | 0 | 0 | 0 | 0 | 0 | 1 | 0 | 4 | 207095074
| PP |  | kůl vyvazovací dřevěný impregnovaný D 8cm dl 2m | [14 empty] | PP | 2
24 | K | 181301102 | Rozprostření ornice tl vrstvy do 150 mm pl do 500 m2 v rovině nebo ve svahu do 1:5 | m2 | 213 |  | 0 | CS ÚRS 2019 01 |  | základní |  | 0 | 0 | 0 | 0 | 0 | 4 | K | 2 |  |  |  | ROZPOCET | 0 | 0 | 0 | 0 | 0 | 1 | 0 | 4 | 1382187454
| PP |  | Rozprostření a urovnání ornice v rovině nebo ve svahu sklonu do 1:5 při souvislé ploše do 500 m2, tl. vrstvy přes 100 do 150 mm | [14 empty] | PP | 2
| VV |  | "situace" 213 |  | 213 | [12 empty] | VV | 2 | 2 | True | 1 | ROZPOCET
25 | K | 181451311 | Založení trávníku strojně v jedné operaci v rovině | m2 | 213 |  | 0 | CS ÚRS 2019 01 |  | základní |  | 0 | 0 | 0 | 0 | 0 | 4 | K | 2 |  |  |  | ROZPOCET | 0 | 0 | 0 | 0 | 0 | 1 | 0 | 4 | 1899411920
| PP |  | Založení trávníku strojně výsevem včetně utažení na ploše v rovině nebo na svahu do 1:5 | [14 empty] | PP | 2
| VV |  | "situace" 213 |  | 213 | [12 empty] | VV | 2 | 2 | True | 1 | ROZPOCET
26 | M | 00572410 | osivo směs travní parková | kg | 4.26 |  | 0 | CS ÚRS 2019 01 |  | základní |  | 0 | 0.001 | 0.00426 | 0 | 0 | 8 | M | 2 |  |  |  | ROZPOCET | 0 | 0 | 0 | 0 | 0 | 1 | 0 | 4 | -1281288875
| PP |  | osivo směs travní parková | [14 empty] | PP | 2
| VV |  | "situace" 213/50 |  | 4.26 | [12 empty] | VV | 2 | 2 | True | 1 | ROZPOCET
27 | M | 10321100 | zahradní substrát pro výsadbu VL | m3 | 20.4 |  | 0 | CS ÚRS 2019 01 |  | základní |  | 0 | 0.22 | 4.488 | 0 | 0 | 8 | M | 2 |  |  |  | ROZPOCET | 0 | 0 | 0 | 0 | 0 | 1 | 0 | 4 | -2023926255
| PP |  | zahradní substrát pro výsadbu VL | [14 empty] | PP | 2
| VV |  | "situace" 204*0,5*0,2 |  | 20.4 | [12 empty] | VV | 2 | 2 | True | 1 | ROZPOCET
28 | M | 10391100 | kůra mulčovací VL | m3 | 29.988 |  | 0 | CS ÚRS 2019 01 |  | základní |  | 0 | 0.2 | 5.9976 | 0 | 0 | 8 | M | 2 |  |  |  | ROZPOCET | 0 | 0 | 0 | 0 | 0 | 1 | 0 | 4 | -2037265413
| PP |  | kůra mulčovací VL | [14 empty] | PP | 2
| VV |  | "situace" 204*0,7*0,7*0,3 |  | 29.988 | [12 empty] | VV | 2 | 2 | True | 1 | ROZPOCET
29 | K | 182201101 | Svahování násypů | m2 | 1148.8 |  | 0 | CS ÚRS 2019 01 |  | základní |  | 0 | 0 | 0 | 0 | 0 | 4 | K | 2 |  |  |  | ROZPOCET | 0 | 0 | 0 | 0 | 0 | 1 | 0 | 4 | -1209584404
| PP |  | Svahování trvalých svahů do projektovaných profilů s potřebným přemístěním výkopku při svahování násypů v jakékoliv hornině | [14 empty] | PP | 2
| VV |  | "situace" 213+(36,4+85,1)*2+173,2*4 |  | 1148.8 | [12 empty] | VV | 2 | 2 | True | 1 | ROZPOCET
30 | K | 184102110 | Výsadba dřeviny s balem do předem vyhloubené jamky se zalitím v rovině nebo na svahu do 1:5, při průměru balu do 100 mm | kus | 204 |  | 0 | CS ÚRS 2019 01 |  | základní |  | 0 | 0 | 0 | 0 | 0 | 4 | K | 2 |  |  |  | ROZPOCET | 0 | 0 | 0 | 0 | 0 | 1 | 0 | 4 | 1691281516
| PP |  | Výsadba dřeviny s balem do předem vyhloubené jamky se zalitím v rovině nebo na svahu do 1:5, při průměru balu do 100 mm | [14 empty] | PP | 2
| VV |  | "situace" (40+28)*3 |  | 204 | [12 empty] | VV | 2 | 2 | True | 1 | ROZPOCET
31 | M | 026R50400 | Habrem obecným (Carpinus betulus) | kus | 102 |  | 0 |  |  | základní |  | 0 | 3e-05 | 0.00306 | 0 | 0 | 8 | M | 2 |  |  |  | ROZPOCET | 0 | 0 | 0 | 0 | 0 | 1 | 0 | 4 | -1275692032
| PP |  | Habrem obecným (Carpinus betulus) | [14 empty] | PP | 2
| VV |  | "situace" 102 |  | 102 | [12 empty] | VV | 2 | 2 | True | 1 | ROZPOCET
32 | M | 026R50401 | Buk lesní (Fagus sylvatica „Purpurea“) | kus | 102 |  | 0 |  |  | základní |  | 0 | 3e-05 | 0.00306 | 0 | 0 | 8 | M | 2 |  |  |  | ROZPOCET | 0 | 0 | 0 | 0 | 0 | 1 | 0 | 4 | 744809879
| PP |  | Buk lesní (Fagus sylvatica „Purpurea“) | [14 empty] | PP | 2
| VV |  | "situace" 102 |  | 102 | [12 empty] | VV | 2 | 2 | True | 1 | ROZPOCET
33 | K | 184802111 | Chemické odplevelení před založením kultury nad 20 m2 postřikem na široko v rovině a svahu do 1:5 | m2 | 213 |  | 0 | CS ÚRS 2019 01 |  | základní |  | 0 | 0 | 0 | 0 | 0 | 4 | K | 2 |  |  |  | ROZPOCET | 0 | 0 | 0 | 0 | 0 | 1 | 0 | 4 | 79802028
| PP |  | Chemické odplevelení půdy před založením kultury, trávníku nebo zpevněných ploch o výměře jednotlivě přes 20 m2 v rovině nebo na svahu do 1:5 postřikem na široko | [14 empty] | PP | 2
| VV |  | "situace" 213 |  | 213 | [12 empty] | VV | 2 | 2 | True | 1 | ROZPOCET
34 | K | R58381007 | Pokládka betonové dlažby na sucho nebo do betonu | m2 | 326.235 |  | 0 |  |  | základní |  | 0 | 0 | 0 | 0 | 0 | 4 | K | 2 |  |  |  | ROZPOCET | 0 | 0 | 0 | 0 | 0 | 1 | 0 | 4 | -1706768738
| PP |  | Pokládka betonové dlažby na sucho nebo do betonu | [14 empty] | PP | 2
| VV |  | "situace 2701-2702" (36,4+85,1)*1,05+173,2*1,05+(20,5+12+7,5)*0,4*1,05 |  | 326.235 | [12 empty] | VV | 2 | 2 | True | 1 | ROZPOCET
35 | K | R58381008 | Pokládka obrubníků na sucho nebo do betonu | m | 175.5 |  | 0 |  |  | základní |  | 0 | 0 | 0 | 0 | 0 | 4 | K | 2 |  |  |  | ROZPOCET | 0 | 0 | 0 | 0 | 0 | 1 | 0 | 4 | -764339778
| PP |  | Pokládka obrubníků na sucho nebo do betonu | [14 empty] | PP | 2
| VV |  | "situace 2701-2702" 76+5+5+3+3+28,5+6,6+3,9+22+22,5 |  | 175.5 | [12 empty] | VV | 2 | 2 | True | 1 | ROZPOCET
36 | M | 592453110 | dlažba skladebná betonová základní 20 x 10 x 6 cm přírodní | m2 | 127.575 |  | 0 | CS ÚRS 2019 01 |  | základní |  | 0 | 0.176 | 22.4532 | 0 | 0 | 8 | M | 2 |  |  |  | ROZPOCET | 0 | 0 | 0 | 0 | 0 | 1 | 0 | 4 | -381263993
| PP |  | dlažba skladebná betonová základní 20 x 10 x 6 cm přírodní | [14 empty] | PP | 2
| VV |  | "situace" (36,4+85,1)*1,05 |  | 127.575 | [12 empty] | VV | 2 | 2 | True | 1 | ROZPOCET
37 | M | 59246007 | dlažba plošná betonová terasová tryskaná 400x400x40mm | m2 | 16.8 |  | 0 | CS ÚRS 2019 01 |  | základní |  | 0 | 0.09063 | 1.5226 | 0 | 0 | 8 | M | 2 |  |  |  | ROZPOCET | 0 | 0 | 0 | 0 | 0 | 1 | 0 | 4 | -878635774
| PP |  | dlažba plošná betonová terasová tryskaná 400x400x40mm | [14 empty] | PP | 2
| VV |  | "situace" (20,5+12+7,5)*0,4*1,05 |  | 16.8 | [12 empty] | VV | 2 | 2 | True | 1 | ROZPOCET
38 | M | 592453111 | dlažba zatravňovací betonová základní 20 x 10 x 8 cm přírodní | m2 | 181.86 |  | 0 | CS ÚRS 2019 01 |  | základní |  | 0 | 0.176 | 32.0074 | 0 | 0 | 8 | M | 2 |  |  |  | ROZPOCET | 0 | 0 | 0 | 0 | 0 | 1 | 0 | 4 | 1802388233
| PP |  | dlažba zatravňovací betonová základní 20 x 10 x 8 cm přírodní | [14 empty] | PP | 2
| VV |  | "situace" 173,2*1,05 |  | 181.86 | [12 empty] | VV | 2 | 2 | True | 1 | ROZPOCET
39 | M | 59217031 | obrubník betonový silniční 1000x150x250mm | m | 92 |  | 0 | CS ÚRS 2019 01 |  | základní |  | 0 | 0.081 | 7.452 | 0 | 0 | 8 | M | 2 |  |  |  | ROZPOCET | 0 | 0 | 0 | 0 | 0 | 1 | 0 | 4 | 1932853819
| PP |  | obrubník betonový silniční 1000x150x250mm | [14 empty] | PP | 2
| VV |  | "situace 2701-2702" 76+5+5+3+3 |  | 92 | [12 empty] | VV | 2 | 2 | True | 1 | ROZPOCET
40 | M | 59217017 | obrubník betonový chodníkový 1000x100x250mm | m | 83.5 |  | 0 | CS ÚRS 2019 01 |  | základní |  | 0 | 0.058 | 4.843 | 0 | 0 | 8 | M | 2 |  |  |  | ROZPOCET | 0 | 0 | 0 | 0 | 0 | 1 | 0 | 4 | -1412859959
| PP |  | obrubník betonový chodníkový 1000x100x250mm | [14 empty] | PP | 2
| VV |  | "situace 2701-2702" 28,5+6,6+3,9+22+22,5 |  | 83.5 | [12 empty] | VV | 2 | 2 | True | 1 | ROZPOCET
| D | 2 | Zakládání |  |  |  | 0 |  |  |  |  | 0 |  | 0 |  | 0 | 1 | D | 1 |  |  |  | ROZPOCET | [6 empty] | 0
41 | K | 215901101 | Zhutnění podloží z hornin soudržných do 92% PS nebo nesoudržných sypkých I(d) do 0,8 | m2 | 935.8 |  | 0 | CS ÚRS 2019 01 |  | základní |  | 0 | 0 | 0 | 0 | 0 | 4 | K | 2 |  |  |  | ROZPOCET | 0 | 0 | 0 | 0 | 0 | 1 | 0 | 4 | -267013124
| PP |  | Zhutnění podloží pod násypy z rostlé horniny tř. 1 až 4 z hornin soudružných do 92 % PS a nesoudržných sypkých relativní ulehlosti I(d) do 0,8 | [14 empty] | PP | 2
| VV |  | "situace a 2701-2702" (36,4+85,1)*2+173,2*4 |  | 935.8 | [12 empty] | VV | 2 | 2 | True | 1 | ROZPOCET
| D | 3 | Doplňky komunikací |  |  |  | 0 |  |  |  |  | 0 |  | 0.00468 |  | 0 | 1 | D | 1 |  |  |  | ROZPOCET | [6 empty] | 0
42 | K | R592000023 | Dopravní značka trojúhelníková, osazena do betonové patky | kus | 1 |  | 0 |  |  | základní |  | 0 | 0.00468 | 0.00468 | 0 | 0 | 4 | K | 2 |  |  |  | ROZPOCET | 0 | 0 | 0 | 0 | 0 | 1 | 0 | 4 | 1004701100
| PP |  | Dopravní značka čtvercová/obdélníková, osazena do betonové patky | [14 empty] | PP | 2
| VV |  | "situace" 1 |  | 1 | [12 empty] | VV | 2 | 2 | True | 1 | ROZPOCET
43 | K | R592000030 | Vodorovné dopravní značení - parkovací stání pro invalidu | soubor | 1 |  | 0 |  |  | základní |  | 0 | 0 | 0 | 0 | 0 | 4 | K | 2 |  |  |  | ROZPOCET | 0 | 0 | 0 | 0 | 0 | 1 | 0 | 4 | -1476525656
| PP |  | Vodorovné dopravní značení - parkovací stání pro invalidu | [14 empty] | PP | 2
| VV |  | "situace - parkovací stání pro invalidu" 1 |  | 1 | [12 empty] | VV | 2 | 2 | True | 1 | ROZPOCET
| D | 9 | Ostatní konstrukce a práce-bourání |  |  |  | 0 |  |  |  |  | 0 |  | 800.2603 |  | 2.238 | 1 | D | 1 |  |  |  | ROZPOCET | [6 empty] | 0
44 | K | 966052121 | Bourání sloupků a vzpěr ŽB plotových s betonovou patkou | kus | 30 |  | 0 | CS ÚRS 2019 01 |  | základní |  | 0 | 0 | 0 | 0.0684 | 2.052 | 4 | K | 2 |  |  |  | ROZPOCET | 0 | 0 | 0 | 0 | 0 | 1 | 0 | 4 | -2011764102
| PP |  | Bourání plotových sloupků a vzpěr železobetonových výšky do 2,5 m s betonovou patkou | [14 empty] | PP | 2
| VV |  | "bourání stávajícího oplocení" 75/2,5 |  | 30 | [12 empty] | VV | 2 | 2 | True | 1 | ROZPOCET
45 | K | 966071822 | Rozebrání oplocení z drátěného pletiva se čtvercovými oky výšky do 2,0 m | m | 75 |  | 0 | CS ÚRS 2019 01 |  | základní |  | 0 | 0 | 0 | 0.00248 | 0.186 | 4 | K | 2 |  |  |  | ROZPOCET | 0 | 0 | 0 | 0 | 0 | 1 | 0 | 4 | -1615119256
| PP |  | Rozebrání oplocení z pletiva drátěného se čtvercovými oky, výšky přes 1,6 do 2,0 m | [14 empty] | PP | 2
| VV |  | "bourání stávajícího oplocení" 75 |  | 75 | [12 empty] | VV | 2 | 2 | True | 1 | ROZPOCET
46 | K | R174000001 | Demontáž, přeprava a montáž stávajících herních prvků - houpadla, herní sestava | soubor | 2 |  | 0 |  |  | základní |  | 0 | 0 | 0 | 0 | 0 | 4 | K | 2 |  |  |  | ROZPOCET | 0 | 0 | 0 | 0 | 0 | 1 | 0 | 4 | 1405786589
| PP |  | Demontáž, přeprava a montáž stávajících herních prvků - houpadla, herní sestava | [14 empty] | PP | 2
| VV |  | "příloha herní prvky" 2 |  | 2 | [12 empty] | VV | 2 | 2 | True | 1 | ROZPOCET
47 | K | R175000002 | Odstraň.podkladu nebo krytů, s přem. na skládku na vzdál. do 3 m nebo s nalož. na dopr. prostř., v ploše jednotlivě do 200 m2 z kam. těž., o tl. vrstvy do 200mm | m2 | 36.4 |  | 0 |  |  | základní |  | 0 | 0 | 0 | 0 | 0 | 4 | K | 2 |  |  |  | ROZPOCET | 0 | 0 | 0 | 0 | 0 | 1 | 0 | 4 | -81174194
| PP |  | Odstraň.podkladu nebo krytů, s přem. na skládku na vzdál. do 3 m nebo s nalož. na dopr. prostř., v ploše jednotlivě do 200 m2 z kam. těž., o tl. vrstvy do 200mm | [14 empty] | PP | 2
| VV |  | "situace" 36,4 |  | 36.4 | [12 empty] | VV | 2 | 2 | True | 1 | ROZPOCET
48 | K | R175000004 | Vytrhání obrub stojatých nebo krajníků s vybouráním lože, s přem. na skládku na vzdál. do 3 m nebo s nalož. na dopr. prostř. | m | 76 |  | 0 |  |  | základní |  | 0 | 0.015 | 1.14 | 0 | 0 | 4 | K | 2 |  |  |  | ROZPOCET | 0 | 0 | 0 | 0 | 0 | 1 | 0 | 4 | -205006908
| PP |  | Vytrhání obrub stojatých nebo krajníků s vybouráním lože, s přem. na skládku na vzdál. do 3 m nebo s nalož. na dopr. prostř. | [14 empty] | PP | 2
| VV |  | "situace" 76 |  | 76 | [12 empty] | VV | 2 | 2 | True | 1 | ROZPOCET
49 | K | R175000009 | Vybourání asfaltových/betonových povrchů s naložením na dopravní prostředek | m3 | 3.64 |  | 0 |  |  | základní |  | 0 | 0 | 0 | 0 | 0 | 4 | K | 2 |  |  |  | ROZPOCET | 0 | 0 | 0 | 0 | 0 | 1 | 0 | 4 | -586911504
| PP |  | Vybourání asfaltových/betonových povrchů s naložením na dopravní prostředek | [14 empty] | PP | 2
| VV |  | "situace" (36,4)*0,1 |  | 3.64 | [12 empty] | VV | 2 | 2 | True | 1 | ROZPOCET
50 | K | R175000010 | Poplatek za skládku - vybourané hmoty | m3 | 14.298 |  | 0 |  |  | základní |  | 0 | 0 | 0 | 0 | 0 | 4 | K | 2 |  |  |  | ROZPOCET | 0 | 0 | 0 | 0 | 0 | 1 | 0 | 4 | -1954847234
| PP |  | Poplatek za skládku - vybourané hmoty | [14 empty] | PP | 2
| VV |  | "situace" 2,052+0,186+1,14+36,4*0,2+3,64 |  | 14.298 | [12 empty] | VV | 2 | 2 | True | 1 | ROZPOCET
51 | K | R338000002 | Schodišťový betonový blok povrch přírodní - 1000x350x150mm uložený do štěrkového hutněného lože | kus | 10 |  | 0 |  |  | základní |  | 0 | 0.182 | 1.82 | 0 | 0 | 4 | K | 2 |  |  |  | ROZPOCET | 0 | 0 | 0 | 0 | 0 | 1 | 0 | 4 | -778999786
| PP |  | Schodišťový betonový blok povrch přírodní - 1000x350x150mm uložený do štěrkového hutněného lože | [14 empty] | PP | 2
| VV |  | "situace" 10 |  | 10 | [12 empty] | VV | 2 | 2 | True | 1 | ROZPOCET
52 | K | R338000050 | Oplocení bude tvořit svařovaná síť s obdélníkovými oky. Čtyřhranné sloupky, plotová pole v délce cca 2,5m, výška oplocení 1,5m + podhrabové desky, průměr drátu 5mm. Barva oplocení antracit. Mezi sloupky osazena systémová podhrabová deska. | m | 68.5 |  | 0 |  |  | základní |  | 0 | 0.035 | 2.3975 | 0 | 0 | 4 | K | 2 |  |  |  | ROZPOCET | 0 | 0 | 0 | 0 | 0 | 1 | 0 | 4 | -1737756684
| PP |  | Oplocení bude tvořit svařovaná síť s obdélníkovými oky. Čtyřhranné sloupky, plotová pole v délce cca 2,5m, výška oplocení 1,5m + podhrabové desky, průměr drátu 5mm. Barva oplocení antracit. Mezi sloupky osazena systémová podhrabová deska, dodávka vč.montáže | [14 empty] | PP | 2
| VV |  | "situace" 40+28,5 |  | 68.5 | [12 empty] | VV | 2 | 2 | True | 1 | ROZPOCET
53 | K | R338000051 | Čtyřhranné sloupky v barvě oplocení - do systémového oplocení výšky 1,5m s osazením do betonové patky 0,5x0,5x0,8m, dodávka vč.montáže | kus | 30 |  | 0 |  |  | základní |  | 0 | 0.182 | 5.46 | 0 | 0 | 4 | K | 2 |  |  |  | ROZPOCET | 0 | 0 | 0 | 0 | 0 | 1 | 0 | 4 | 564775552
| PP |  | Čtyřhranné sloupky v barvě oplocení - do systémového oplocení výšky 1,5m s osazením do betonové patky 0,5x0,5x0,8m, dodávka vč.montáže | [14 empty] | PP | 2
| VV |  | "situace" (40+27,5)/2,5+3 |  | 30 | [12 empty] | VV | 2 | 2 | True | 1 | ROZPOCET
54 | K | R338000052 | Branka v systému oplocení - šířka branky 1,0m, je požadavek na čistý průchod brankou v šířce 90cm, dodávka vč.montáže | kus | 1 |  | 0 |  |  | základní |  | 0 | 0.182 | 0.182 | 0 | 0 | 4 | K | 2 |  |  |  | ROZPOCET | 0 | 0 | 0 | 0 | 0 | 1 | 0 | 4 | -178095059
| PP |  | Branka v systému oplocení - šířka branky 1,0m, je požadavek na čistý průchod brankou v šířce 90cm, dodávka vč.montáže | [14 empty] | PP | 2
| VV |  | "situace" 1 |  | 1 | [12 empty] | VV | 2 | 2 | True | 1 | ROZPOCET
55 | K | R338000053 | Systém podhrabových desek do jednotlivých plotových polí - desky fixovány na sloupky oplocení a opřeny do betonových patek sloupků, dodávka vč.montáže | m | 68.5 |  | 0 |  |  | základní |  | 0 | 0.029 | 1.9865 | 0 | 0 | 4 | K | 2 |  |  |  | ROZPOCET | 0 | 0 | 0 | 0 | 0 | 1 | 0 | 4 | 1233948658
| PP |  | Systém podhrabových desek do jednotlivých plotových polí - desky fixovány na sloupky oplocení a opřeny do betonových patek sloupků, dodávka vč.montáže | [14 empty] | PP | 2
| VV |  | "situace" 40+28,5 |  | 68.5 | [12 empty] | VV | 2 | 2 | True | 1 | ROZPOCET
56 | K | R592000101 | Beton C12/15 vč.vybetonování do potřebných tvarů | m3 | 27.191 |  | 0 |  |  | základní |  | 0 | 2.45 | 66.618 | 0 | 0 | 4 | K | 2 |  |  |  | ROZPOCET | 0 | 0 | 0 | 0 | 0 | 1 | 0 | 4 | 849063855
| PP |  | Beton C12/15 vč.vybetonování do potřebných tvarů - základové pasy pod obrubníky, bet.patky pod značky, sloupky oplocení, základy schodiště | [14 empty] | PP | 2
| VV |  | "situace + 2701-2702" ((76+5+5+3+3+28,5+6,6+3,9+22+22,5)*0,3*0,3+1*0,6*0,6*0,8+0,5*0,5*0,8*30+2*0,6*0,6*0,8)*1,2 |  | 27.191 | [12 empty] | VV | 2 | 2 | True | 1 | ROZPOCET
57 | K | R592000900 | Schodiště z pororoštů - schodišťový pororošt 30/5 - 1000x270mm: celkem 3KS, podlahový pororošt 30/5 - 1000x500mm: celkem 2KS, podlahový pororošt 30/5 s nášlapnou hranou - 1000x500mm: celkem 1KS, svařovaná konstrukce cca 183kg, zábradlí z JACKEL 40/40/4, | soub | 1 |  | 0 |  |  | základní |  | 0 | 720 | 720 | 0 | 0 | 4 | K | 2 |  |  |  | ROZPOCET | 0 | 0 | 0 | 0 | 0 | 1 | 0 | 4 | -1655416393
| PP |  | Schodiště z pororoštů - schodišťový pororošt 30/5 - 1000x270mm: celkem 3KS, podlahový pororošt 30/5 - 1000x500mm: celkem 2KS, podlahový pororošt 30/5 s nášlapnou hranou - 1000x500mm: celkem 1KS, svařovaná konstrukce cca 183kg, zábradlí z JACKEL 40/40/4, antikorozivní nátěr (1xzákladní, 2xfinální) - Antracit | [14 empty] | PP | 2
| VV |  | "situace + 2702" 1 |  | 1 | [12 empty] | VV | 2 | 2 | True | 1 | ROZPOCET
58 | K | R592000901 | Zábradlí z JEKL 40/40/4: dvoutrubkové zábradlí výšky 1,0m, sloupky po 1,5m délky, kotvení sloupků do stávajícího betonového podkladu pomocí chemických kotev, materiál ocel, povrchová úprava - barva Antracit | m | 13.6 |  | 0 |  |  | základní |  | 0 | 0.04826 | 0.65634 | 0 | 0 | 4 | K | 2 |  |  |  | ROZPOCET | 0 | 0 | 0 | 0 | 0 | 1 | 0 | 4 | 783150336
| PP |  | Zábradlí z JEKL 40/40/4: dvoutrubkové zábradlí výšky 1,0m, sloupky po 1,5m délky, kotvení sloupků do stávajícího betonového podkladu pomocí chemických kotev, materiál ocel, povrchová úprava - barva Antracit | [14 empty] | PP | 2
| VV |  | "situace - na opěrné stěně, u schodiště" 8,7+1,5+3,4 |  | 13.6 | [12 empty] | VV | 2 | 2 | True | 1 | ROZPOCET
59 | K | R998000001 | Přeprava vybouraných hmot po místních komunikacích se složením na skládku | t | 24.854 |  | 0 |  |  | základní |  | 0 | 0 | 0 | 0 | 0 | 4 | K | 2 |  |  |  | ROZPOCET | 0 | 0 | 0 | 0 | 0 | 1 | 0 | 4 | 700717296
| PP |  | Přeprava vybouraných hmot po místních komunikacích se složením na skládku | [14 empty] | PP | 2
| VV |  | "situace" 2,052+0,186+1,14+36,4*0,2*1,8+3,64*2,3 |  | 24.854 | [12 empty] | VV | 2 | 2 | True | 1 | ROZPOCET
| D | 998 | Přesun hmot |  |  |  | 0 |  |  |  |  | 0 |  | 0 |  | 0 | 1 | D | 1 |  |  |  | ROZPOCET | [6 empty] | 0
61 | K | 998225111 | Přesun hmot pro pozemní komunikace s krytem z kamene, monolitickým betonovým nebo živičným | t | 1027.404 |  | 0 | CS ÚRS 2019 01 |  | základní |  | 0 | 0 | 0 | 0 | 0 | 4 | K | 2 |  |  |  | ROZPOCET | 0 | 0 | 0 | 0 | 0 | 1 | 0 | 4 | 705620867
| PP |  | Přesun hmot pro komunikace s krytem z kameniva, monolitickým betonovým nebo živičným dopravní vzdálenost do 200 m jakékoliv délky objektu | [14 empty] | PP | 2
60 | K | 998231311 | Přesun hmot pro sadovnické a krajinářské úpravy vodorovně do 5000 m | t | 1027.404 |  | 0 | CS ÚRS 2019 01 |  | základní |  | 0 | 0 | 0 | 0 | 0 | 4 | K | 2 |  |  |  | ROZPOCET | 0 | 0 | 0 | 0 | 0 | 1 | 0 | 4 | 1155622317
| PP |  | Přesun hmot pro sadovnické a krajinářské úpravy - strojně dopravní vzdálenost do 5000 m | [14 empty] | PP | 2

## Pokyny pro vyplnění
Struktura údajů, formát souboru a metodika pro zpracování
Struktura
Soubor je složen ze záložky Rekapitulace stavby a záložek s názvem soupisu prací pro jednotlivé objekty ve formátu XLSX. Každá ze záložek přitom obsahuje
ještě samostatné sestavy vymezené orámovaním a nadpisem sestavy.
Rekapitulace stavby obsahuje sestavu Rekapitulace stavby a Rekapitulace objektů stavby a soupisů prací.
V sestavě Rekapitulace stavby jsou uvedeny informace identifikující předmět veřejné zakázky na stavební práce, KSO, CC-CZ, CZ-CPV, CZ-CPA a rekapitulaci
celkové nabídkové ceny uchazeče.
Termínem "uchazeč" (resp. zhotovitel) se myslí "účastník zadávacího řízení" ve smyslu zákona o zadávání veřejných zakázek.
V sestavě Rekapitulace objektů stavby a soupisů prací je uvedena rekapitulace stavebních objektů, inženýrských objektů, provozních souborů,
vedlejších a ostatních nákladů a ostatních nákladů s rekapitulací nabídkové ceny za jednotlivé soupisy prací. Na základě údaje Typ je možné
identifikovat, zda se jedná o objekt nebo soupis prací pro daný objekt:
|  | STA | Stavební objekt pozemní
|  | ING | Stavební objekt inženýrský
|  | PRO | Provozní soubor
|  | VON | Vedlejší a ostatní náklady
|  | OST | Ostatní
|  | Soupis | Soupis prací pro daný typ objektu
Soupis prací pro jednotlivé objekty obsahuje sestavy Krycí list soupisu prací, Rekapitulace členění soupisu prací, Soupis prací. Za soupis prací může být považován
i objekt stavby v případě, že neobsahuje podřízenou zakázku.
Krycí list soupisu obsahuje rekapitulaci informací o předmětu veřejné zakázky ze sestavy Rekapitulace stavby, informaci o zařazení objektu do KSO,
CC-CZ, CZ-CPV, CZ-CPA a rekapitulaci celkové nabídkové ceny uchazeče za aktuální soupis prací.
Rekapitulace členění soupisu prací obsahuje rekapitulaci soupisu prací ve všech úrovních členění soupisu tak, jak byla tato členění použita (např.
stavební díly, funkční díly, případně jiné členění) s rekapitulací nabídkové ceny.
Soupis prací obsahuje položky veškerých stavebních nebo montážních prací, dodávek materiálů a služeb nezbytných pro zhotovení stavebního objektu,
inženýrského objektu, provozního souboru, vedlejších a ostatních nákladů.
Pro položky soupisu prací se zobrazují následující informace:
|  | PČ |  | Pořadové číslo položky v aktuálním soupisu
|  | TYP |  | Typ položky: K - konstrukce, M - materiál, PP - plný popis, PSC - poznámka k souboru cen, P - poznámka k položce, VV - výkaz výměr
|  | Kód |  | Kód položky
|  | Popis |  | Zkrácený popis položky
|  | MJ |  | Měrná jednotka položky
|  | Množství |  | Množství v měrné jednotce
|  | J.cena |  | Jednotková cena položky. Zadaní může obsahovat namísto J.ceny sloupce J.materiál a J.montáž, jejichž součet definuje
J.cenu položky.
|  | Cena celkem |  | Celková cena položky daná jako součin množství a j.ceny
|  | Cenová soustava |  | Příslušnost položky do cenové soustavy
Ke každé položce soupisu prací se na samostatných řádcích může zobrazovat:
Plný popis položky
Poznámka k souboru cen a poznámka zadavatele
Výkaz výměr
Pokud je k řádku výkazu výměr evidovaný údaj ve sloupci Kód, jedná se o definovaný odkaz, na který se může odvolávat výkaz výměr z jiné položky.
Metodika pro zpracování
Jednotlivé sestavy jsou v souboru provázány. Editovatelné pole jsou zvýrazněny žlutým podbarvením, ostatní pole neslouží k editaci a nesmí být jakkoliv
modifikovány.
Uchazeč je pro podání nabídky povinen vyplnit žlutě podbarvená pole:
Pole Uchazeč v sestavě Rekapitulace stavby - zde uchazeč vyplní svůj název (název subjektu)
Pole IČ a DIČ v sestavě Rekapitulace stavby - zde uchazeč vyplní svoje IČ a DIČ
Datum v sestavě Rekapitulace stavby - zde uchazeč vyplní datum vytvoření nabídky
J.cena = jednotková cena v sestavě Soupis prací o maximálním počtu desetinných míst uvedených v poli
- pokud sestavy soupisů prací obsahují pole J.cena, měla by být všechna tato pole vyplněna nenulovými
Poznámka - nepovinný údaj pro položku soupisu
V případě, že sestavy soupisů prací neobsahují pole J.cena, potom ve všech soupisech prací obsahují pole:
- J.materiál - jednotková cena materiálu
- J.montáž - jednotková cena montáže
Uchazeč v tomto případě by měl vyplnit všechna pole J.materiál a pole J.montáž nenulovými kladnými číslicemi. V případech, kdy položka
neobsahuje žádný materiál je přípustné, aby pole J.materiál bylo vyplněno nulou. V případech, kdy položka neobsahuje žádnou montáž je přípustné,
aby pole J.montáž bylo vyplněno nulou. Obě pole - J.materiál, J.Montáž u jedné položky by však neměly být vyplněny nulou.
Rekapitulace stavby
Název |  |  | Povinný |  | Popis | Typ | Max. počet
atributu |  |  | (A/N) |  |  |  | znaků
Kód |  |  | A |  | Kód stavby | String | 20
Stavba |  |  | A |  | Název stavby | String | 120
Místo |  |  | N |  | Místo stavby | String | 50
Datum |  |  | A |  | Datum vykonaného exportu | Date
KSO |  |  | N |  | Klasifikace stavebního objektu | String | 15
CC-CZ |  |  | N |  | Klasifikace stavbeních děl | String | 15
CZ-CPV |  |  | N |  | Společný slovník pro veřejné zakázky | String | 20
CZ-CPA |  |  | N |  | Klasifikace produkce podle činností | String | 20
Zadavatel |  |  | N |  | Zadavatel zadaní | String | 50
IČ |  |  | N |  | IČ zadavatele zadaní | String | 20
DIČ |  |  | N |  | DIČ zadavatele zadaní | String | 20
Uchazeč |  |  | N |  | Uchazeč veřejné zakázky | String | 50
Projektant |  |  | N |  | Projektant | String | 50
Poznámka |  |  | N |  | Poznámka k zadání | String | 255
Sazba DPH |  |  | A |  | Rekapitulace sazeb DPH u položek soupisů | eGSazbaDph
Základna DPH |  |  | A |  | Základna DPH určena součtem celkové ceny z položek soupisů | Double
Hodnota DPH |  |  | A |  | Hodnota DPH | Double
Cena bez DPH |  |  | A |  | Celková cena bez DPH za celou stavbu. Sčítává se ze všech listů. | Double
Cena s DPH |  |  | A |  | Celková cena s DPH za celou stavbu | Double
Rekapitulace objektů stavby a soupisů prací
Název |  |  | Povinný |  | Popis | Typ | Max. počet
atributu |  |  | (A/N) |  |  |  | znaků
Kód |  |  | A |  | Přebírá se z Rekapitulace stavby | String | 20
Stavba |  |  | A |  | Přebírá se z Rekapitulace stavby | String | 120
Místo |  |  | N |  | Přebírá se z Rekapitulace stavby | String | 50
Datum |  |  | A |  | Přebírá se z Rekapitulace stavby | Date
Zadavatel |  |  | N |  | Přebírá se z Rekapitulace stavby | String | 50
Projektant |  |  | N |  | Přebírá se z Rekapitulace stavby | String | 50
Uchazeč |  |  | N |  | Přebírá se z Rekapitulace stavby | String | 50
Kód |  |  | A |  | Kód objektu | String | 20
Objektu, Soupis prací |  |  | A |  | Název objektu | String | 120
Cena bez DPH |  |  | A |  | Cena bez DPH za daný objekt | Double
Cena s DPH |  |  | A |  | Cena spolu s DPH za daný objekt | Double
Typ |  |  | A |  | Typ zakázky | eGTypZakazky
Krycí list soupisu
Název |  |  | Povinný |  | Popis | Typ | Max. počet
atributu |  |  | (A/N) |  |  |  | znaků
Stavba |  |  | A |  | Přebírá se z Rekapitulace stavby | String | 120
Objekt |  |  | A |  | Kód a název objektu | String | 20 + 120
Soupis |  |  | A |  | Kód a název soupisu | String | 20 + 120
KSO |  |  | N |  | Klasifikace stavebního objektu | String | 15
CC-CZ |  |  | N |  | Klasifikace stavbeních děl | String | 15
CZ-CPV |  |  | N |  | Společný slovník pro veřejné zakázky | String | 20
CZ-CPA |  |  | N |  | Klasifikace produkce podle činností | String | 20
Místo |  |  | N |  | Přebírá se z Rekapitulace stavby | String | 50
Zadavatel |  |  | N |  | Přebírá se z Rekapitulace stavby | String | 50
Uchazeč |  |  | N |  | Přebírá se z Rekapitulace stavby | String | 50
Projektant |  |  | N |  | Přebírá se z Rekapitulace stavby | String | 50
Poznámka |  |  | N |  | Poznámka k soupisu prací | String | 255
Sazba DPH |  |  | A |  | Rekapitulace sazeb DPH na položkách aktuálního soupisu | eGSazbaDph
Základna DPH |  |  | A |  | Základna DPH určena součtem celkové ceny z položek aktuálního soupisu | Double
Hodnota DPH |  |  | A |  | Hodnota DPH | Double
Cena bez DPH |  |  | A |  | Cena bez DPH za daný soupis | Double
Cena s DPH |  |  | A |  | Cena s DPH za daný soupis | Double
Rekapitulace členění soupisu prací
Název |  |  | Povinný |  | Popis | Typ | Max. počet
atributu |  |  | (A/N) |  |  |  | znaků
Stavba |  |  | A |  | Přebírá se z Rekapitulace stavby | String | 120
Objekt |  |  | A |  | Kód a název objektu, přebírá se z Krycího listu soupisu | String | 20 + 120
Soupis |  |  | A |  | Kód a název objektu, přebírá se z Krycího listu soupisu | String | 20 + 120
Místo |  |  | N |  | Přebírá se z Rekapitulace stavby | String | 50
Datum |  |  | A |  | Přebírá se z Rekapitulace stavby | Date
Zadavatel |  |  | N |  | Přebírá se z Rekapitulace stavby | String | 50
Projektant |  |  | N |  | Přebírá se z Rekapitulace stavby | String | 50
Uchazeč |  |  | N |  | Přebírá se z Rekapitulace stavby | String | 50
Kód dílu - Popis |  |  | A |  | Kód a název dílu ze soupisu | String | 20 + 100
Cena celkem |  |  | A |  | Cena celkem za díl ze soupisu | Double
Soupis prací
Název |  |  | Povinný |  | Popis | Typ | Max. počet
atributu |  |  | (A/N) |  |  |  | znaků
Stavba |  |  | A |  | Přebírá se z Rekapitulace stavby | String | 120
Objekt |  |  | A |  | Kód a název objektu | String | 20 + 120
Soupis |  |  | A |  | Přebírá se z Krycího listu soupisu | String | 20 + 120
Místo |  |  | N |  | Přebírá se z Krycího listu soupisu | String | 50
Datum |  |  | A |  | Přebírá se z Krycího listu soupisu | Date
Zadavatel |  |  | N |  | Přebírá se z Krycího listu soupisu | String | 50
Projektant |  |  | N |  | Přebírá se z Krycího listu soupisu | String | 50
Uchazeč |  |  | N |  | Přebírá se z Krycího listu soupisu | String | 50
PČ |  |  | A |  | Pořadové číslo položky soupisu | Long
Typ |  |  | A |  | Typ položky soupisu | eGTypPolozky | 1
Kód |  |  | A |  | Kód položky ze soupisu | String | 20
Popis |  |  | A |  | Popis položky ze soupisu | String | 255
MJ |  |  | A |  | Měrná jednotka položky | String | 10
Množství |  |  | A |  | Množství položky soupisu | Double
J.Cena |  |  | A |  | Jednotková cena položky | Double
Cena celkem |  |  | A |  | Cena celkem vyčíslena jako J.Cena * Množství | Double
Cenová soustava |  |  | N |  | Zařazení položky do cenové soustavy | String | 50
p |  |  | N |  | Poznámka položky ze soupisu | Memo
psc |  |  | N |  | Poznámka k souboru cen ze soupisu | Memo
pp |  |  | N |  | Plný popis položky ze soupisu | Memo
vv |  |  | N |  | Výkaz výměr (figura, výraz, výměra) ze soupisu | Text,Text,Double | 20, 150
DPH |  |  | A |  | Sazba DPH pro položku | eGSazbaDPH
Hmotnost |  |  | A |  | Hmotnost položky ze soupisu | Double
Suť |  |  | A |  | Suť položky ze soupisu | Double
Nh |  |  | N |  | Normohodiny položky ze soupisu | Double
Datová věta
Typ věty |  |  | Hodnota |  | Význam
eGSazbaDPH |  |  | základní |  | Základní sazba DPH
|  |  | snížená |  | Snížená sazba DPH
|  |  | nulová |  | Nulová sazba DPH
|  |  | zákl. přenesená |  | Základní sazba DPH přenesená
|  |  | sníž. přenesená |  | Snížená sazba DPH přenesená
eGTypZakazky |  |  | STA |  | Stavební objekt
|  |  | PRO |  | Provozní soubor
|  |  | ING |  | Inženýrský objekt
|  |  | VON |  | Vedlejší a ostatní náklady
|  |  | OST |  | Ostatní náklady
eGTypPolozky |  |  | 1 |  | Položka typu HSV
|  |  | 2 |  | Položka typu PSV
|  |  | 3 |  | Položka typu M
|  |  | 4 |  | Položka typu OST