## horizontální OC
Popis parametrů | požadovaná hodnota | hodnota v nabídce
CNC horizontální obráběcí centrum |  | Vyplní uchazeč
Možnost upnout obrobek o průměru 0 až 620 mm | 0-620 mm
Možnost upnout obrobek o výšce 0 až 880 mm | 0-880 mm
Rozsah v ose X (stojan vpravo a vlevo) musí být minimálně 550 mm | 550 mm
Rozsah v ose Y (vřeteno nahoru a dolů) musí být minimálně 630 mm | 630 mm
Rozsah v ose Z (stůl dozadu a dopředu) musí být minimálně 630 mm | 630 mm
Nosnost palety musí být minimálně 380 kg | 380 kg
Součástí zařízení je dopravník třísek s výstupem na zadní stranu | ANO
Upínací kužel CAT40 | ANO
Zásobník nástrojů pojme minimálně 60 nástrojů | 60 nástrojů
Čas výměny nástroje (tříska-tříska) je maximálně 2,5 s | 2.5
Možné použití nástroje do průměru 90 mm | 90 mm
Možné použití nástroje do délky 400 mm | 400 mm
Možné použití nástroje do hmotnosti 11,0 kg | 11,0 kg
Stroj umožňuje teplotní kompenzaci | ANO
Pohybové kuličkové šrouby v ose X, Y, Z mají vnitřní chlazení olejem | ANO
Stroj má chlazení vřetene řízením teploty chladicího oleje | ANO
Vedení v osách X, Y, Z jsou realizována jako lineární vedení | ANO
Stroj má automatickou nástrojovou sondu pro měření délky nástroje a detekci zlomení nástroje | ANO
Rozlišení v osách X, Y, Z je 0,0001 mm | 0,0001 mm
Rozsah otáček vřetene 0 až 17 000 min-1 | 0-17 000 min-1
Maximální trvalý výkonu hlavního vřetene musí být 25,0 kW a více | 25,0 kW
Maximální trvalý krouticí moment vřetene musí být 55,0 Nm a více | 55,0 Nm
Rychlosti rychloposuvu v ose X, Y, Z musí být až 59 m/min | 59 m/min
Rychlosti posuvu při obrábění v ose X, Y, Z musí být až 59 m/min | 59 m/min
Maximální doba indexování NC rotačního stolu 1,2 s/90° | 1,2 s/90°
Maximální doba indexování NC rotačního stolu 1,5 s/180° | 1,5 s/180°
Rozlišení indexování NC rotačního stolu je 0,0001° | 0,0001°
Stroj vybaven výměníkem na dvě palety | ANO
Stroj vybaven displejem pro vizuální identifikaci nástrojů | ANO
Pohon vřetene integrovaný ve vřetenu | ANO
Dodaný systém umožňuje dialogové programování i plnohodnotné parametrické ISO programování | ANO
Řídicí systém v českém jazyce | ANO
Max. délka stroje 5 300 mm (včetně zásobníku na 60 nástrojů a dopravníku) | 5 300 mm
Max. šířka stroje 2 500 mm (včetně zásobníku na 60 nástrojů, dopravníku a operačního panelu) | 2 500 mm
Max. výška stroje 2 800 mm nad úrovní podlahy | 2 800 mm
Cena obsahuje dopravu, instalaci, školení a záruku 24 měsíců | ANO
Příslušenství pro CNC horizontální obráběcí centrum
Stroj vybaven NC stolem s přesností polohování 3 600 000 pozic | ANO
Dopravník třísek vybaven magnetickou deskou pro záchyt třísek | ANO
NC systém musí umožňovat detekci hromadění třísek při vrtacím cyklu | ANO
NC systém musí umožňovat synchronní závitování | ANO
Stroj vybaven vysokotlakým chlazením 70 bar s nastavením 7 hodnot tlaků vyvolaných M kódem | ANO
Zásobník nástrojů bubnového typu | ANO