## List1
PŘEHLED ZPEVNĚNÝCH PLOCH A OBRUB
mlatové povrchy | 170m2
zámková dlažba - chodníky | 205m2
zatravňovací dlažba (manipulační prostor) | 45m2
obruby mlatových cest a záhonů - ocelová pásovina | 327m
obrubníky - chodníky a zatravňovací plocha | 254m
Poznámka:
ocelová pásovina 5mm tloušťka, 10cm výška, + navařené roxory pro ukotvení
drcené kamenivo jako finální vrstva na mlatové cestě v barvě světle šedé
jako chodníky ze zámkové dlažby