## Kryci list
Výkaz výměr
Zakázka
Číslo zakázky | POD-23024-03
Zakázka | ÚPRAVA SOCIÁLNÍHO ZAŘÍZENÍ - TS PODĚBRADY
Klasifikace
Fáze | Příprava realizace
Komentář
Verze
Popis | Nabídka
Komentář
Firmy
Typ Firmy | Název
Uživatelé
Význam (funkce) | Jméno

## Rekapitulace
Zakázka:
_ | ÚPRAVA SOCIÁLNÍHO ZAŘÍZENÍ - TS PODĚBRADY
21 | Popis | Cena | Hmotnost | DPH | Cena s DPH
#N/A
| SO_01: Stavební objekt 01 |  | 16.0872
| 003: Svislé konstrukce |  | 2.34
| 006: Úpravy povrchu |  | 5.0297
009: Ostatní konstrukce a práce
099: Přesun hmot HSV
| 721: Kanalizace splašková |  | 0.10775
| 722: Vnitřní vodovod |  | 0.44148
| 725: Zařizovací předměty |  | 0.34845
| 726: Instalační prefabrikáty |  | 0.0736
| 727: Protipožární ochrana |  | 0.00504
735: Ústřední vytápění - otopná tělesa
741: Elektromontáže
| 763: Konstrukce montované |  | 0.9848
766: Konstrukce truhlářské
| 767: Konstrukce zámečnické |  | 0.00018
| 771: Podlahy z dlaždic |  | 2.0167
| 781: Obklady keramické |  | 4.6969
| 783: Nátěry |  | 0.005832
| 784: Malby |  | 0.036728
V06: Územní vlivy
V07: Provozní vlivy
0 | Celkem (bez DPH) | 0
| DPH | 0
0
0
| Celkem (včetně DPH) | 0

## Zakazka
[5 empty] | Poř. | Typ | Kód | Alter. kód | Popis | MJ | Výměra bez ztr. | Ztratné | Výměra | Jedn. cena | Cena | Jedn. hmotn. | Hmotnost | Jedn. suť | Suť | Sazba DPH | DPH | Cena s DPH | Komentář | Objekt | Oddíl
[9 empty] | SO_01: Stavební objekt 01 | [5 empty] | 0 |  | 16.0872 |  | 27.6165 | _ | 0 | 0
[9 empty] | 003: Svislé konstrukce | [5 empty] | 0 |  | 2.34 |  | 0 | _ | 0 | 0
##T2##N_Catalog_catGUID | ##T2##PRO_ITEM_catID | ##T2##PRO_ITEM_iteCode | ##T2##PRO_ITEM_szvCode | ##T2##PRO_ITEM_tevCode | 1 | SP | 310237241 |  | Zazdívka otvorů pl přes 0,09 do 0,25 m2 ve zdivu nadzákladovém cihlami pálenými tl do 300 mm | kus | 1 | 0 | 1 | 0 | 0 | 0.12021 | 0.12021 |  | 0 | 21 | 0 | 0 |  | SO_01 | 003
[9 empty] | zazdívka hlavního přívodu v suterénu;1 |  | 1 | [8 empty] | _
[5 empty] | 2 | SP | 342272235 |  | Příčka z pórobetonových hladkých tvárnic na tenkovrstvou maltu tl 125 mm | m2 | 31.72 | 0 | 31.72 | 0 | 0 | 0.06998 | 2.2198 |  | 0 | 21 | 0 | 0 |  | SO_01 | 003
[9 empty] | instalační;(1*1,3*8+2,3*1,3*2+2,2*1,3*4+1,5*1,3*2) |  | 31.72 | [8 empty] | _
_
[9 empty] | 006: Úpravy povrchu | [5 empty] | 0 |  | 5.0297 |  | 0 | _ | 0 | 0
[5 empty] | 1 | SP | 612135101 |  | Hrubá výplň rýh ve stěnách maltou jakékoli šířky rýhy | m2 | 12 | 0 | 12 | 0 | 0 | 0.056 | 0.672 |  | 0 | 21 | 0 | 0 |  | SO_01 | 006
[9 empty] | zdravotechnika - případné nové trasy a po demontáži původních;(40+80)*0,1 |  | 12 | [8 empty] | _
[5 empty] | 2 | SP | 612321121 |  | Vápenocementová omítka hladká jednovrstvá vnitřních stěn nanášená ručně | m2 | 235.83 | 0 | 235.83 | 0 | 0 | 0.0154 | 3.6318 |  | 0 | 21 | 0 | 0 |  | SO_01 | 006
[9 empty] | obklad v soc. zařízení a kuchyňce ve 2. a 3.NP;(((4,73*2+4,5+5,42+6,96*2)+(10,6+10,4+4*3+7,4+9,4+7,6)+(10,6+10,4+4*3+7,4+4,2+9,4+7,6))*1,8)+(5,18*1,5)-(((0,6*1,5)*(10+13+14))+7,1*1,8) |  | 235.83 | [8 empty] | _
[5 empty] | 3 | SP | 612325421 |  | Oprava vnitřní vápenocementové štukové omítky stěn v rozsahu plochy do 10 % | m2 | 127.35 | 0 | 127.35 | 0 | 0 | 0.0057 | 0.7259 |  | 0 | 21 | 0 | 0 |  | SO_01 | 006
[9 empty] | (((4,73*2+4,5+5,42+6,96*2)+(10,6+10,4+4*3+7,4+9,4+7,6)+(10,6+10,4+4*3+7,4+4,2+9,4+7,6))*2,9)+(5,18*2,9)-((0,6*2*37)+(0,9*0,6*2+1,8*1,76*4)+((1,3*4+1,8*2+1*2+1,2*2)*0,9*2)+(2*1+1,2*1*4*2)+(235,83)) |  | 127.35 | [8 empty] | _
_
[9 empty] | 009: Ostatní konstrukce a práce | [5 empty] | 0 |  | 0 |  | 25.3979 | _ | 0 | 0
[5 empty] | 1 | SP | 946112118 |  | Montáž pojízdných věží trubkových/dílcových š do 1,6 m dl do 3,2 m v přes 7,6 do 8,6 m | kus | 1 | 0 | 1 | 0 | 0 |  | 0 |  | 0 | 21 | 0 | 0 |  | SO_01 | 009
[5 empty] | 2 | SP | 946112218 |  | Příplatek k pojízdným věžím š do 1,6 m dl do 3,2 m v do 8,6 m za první a ZKD den použití | kus | 10 | 0 | 10 | 0 | 0 |  | 0 |  | 0 | 21 | 0 | 0 |  | SO_01 | 009
[5 empty] | 3 | SP | 946112818 |  | Demontáž pojízdných věží trubkových/dílcových š přes 0,9 do 1,6 m dl do 3,2 m v přes 7,6 do 8,6 m | kus | 1 | 0 | 1 | 0 | 0 |  | 0 |  | 0 | 21 | 0 | 0 |  | SO_01 | 009
[5 empty] | 4 | SP | 965081213 |  | Bourání podlah z dlaždic keramických nebo xylolitových tl do 10 mm plochy přes 1 m2 | m2 | 62.43 | 0 | 62.43 | 0 | 0 |  | 0 | 0.035 | 2.1851 | 21 | 0 | 0 |  | SO_01 | 009
[5 empty] | 5 | SP | 974031121 |  | Vysekání rýh ve zdivu cihelném hl do 30 mm š do 30 mm | m | 40 | 0 | 40 | 0 | 0 |  | 0 | 0.002 | 0.08 | 21 | 0 | 0 |  | SO_01 | 009
[9 empty] | zdravotechnika - případné nové trasy;40 |  | 40 | [8 empty] | _
[5 empty] | 6 | SP | 978013191 |  | Otlučení (osekání) vnitřní vápenné nebo vápenocementové omítky stěn v rozsahu přes 50 do 100 % | m2 | 202.92 | 0 | 202.92 | 0 | 0 |  | 0 | 0.046 | 9.3343 | 21 | 0 | 0 |  | SO_01 | 009
[5 empty] | 7 | SP | 978059541 |  | Odsekání a odebrání obkladů stěn z vnitřních obkládaček plochy přes 1 m2 | m2 | 202.92 | 0 | 202.92 | 0 | 0 |  | 0 | 0.068 | 13.7986 | 21 | 0 | 0 |  | SO_01 | 009
[9 empty] | v soc. zařízení a kuchyňce ve 2. a 3.NP;(((4,73*2+4,5+5,42+6,96*2)+(10,6+10,4+4*3+7,4+9,4+7,6)+(10,6+10,4+4*3+7,4+4,2+9,4+7,6))*1,5)+(5,18*1,5)-((0,6*1,5)*(10+13+14)) |  | 202.92 | [8 empty] | _
_
[9 empty] | 099: Přesun hmot HSV | [5 empty] | 0 |  | 0 |  | 0 | _ | 0 | 0
[5 empty] | 1 | SP | 997002611 |  | Nakládání suti a vybouraných hmot | t | 27.5987 | 0 | 27.5987 | 0 | 0 |  | 0 |  | 0 | 21 | 0 | 0 |  | SO_01 | 099
[5 empty] | 2 | SP | 997013213 |  | Vnitrostaveništní doprava suti a vybouraných hmot pro budovy v přes 9 do 12 m ručně | t | 27.5987 | 0 | 27.5987 | 0 | 0 |  | 0 |  | 0 | 21 | 0 | 0 |  | SO_01 | 099
[5 empty] | 3 | SP | 997013311 |  | Montáž a demontáž shozu suti v do 10 m | m | 8 | 0 | 8 | 0 | 0 |  | 0 |  | 0 | 21 | 0 | 0 |  | SO_01 | 099
[5 empty] | 4 | SP | 997013321 |  | Příplatek k shozu suti v do 10 m za první a ZKD den použití | m | 80 | 0 | 80 | 0 | 0 |  | 0 |  | 0 | 21 | 0 | 0 |  | SO_01 | 099
[5 empty] | 5 | SP | 997013501 |  | Odvoz suti a vybouraných hmot na skládku nebo meziskládku do 1 km se složením | t | 27.5987 | 0 | 27.5987 | 0 | 0 |  | 0 |  | 0 | 21 | 0 | 0 |  | SO_01 | 099
[5 empty] | 6 | SP | 997013509 |  | Příplatek k odvozu suti a vybouraných hmot na skládku ZKD 1 km přes 1 km | t | 248.391 | 0 | 248.391 | 0 | 0 |  | 0 |  | 0 | 21 | 0 | 0 |  | SO_01 | 099
[9 empty] | 27,599*9 |  | 248.391 | [8 empty] | _
[5 empty] | 7 | SP | 997013609 |  | Poplatek za uložení na skládce (skládkovné) stavebního odpadu ze směsí nebo oddělených frakcí betonu, cihel a keramických výrobků kód odpadu 17 01 07 | t | 27.599 | 0 | 27.599 | 0 | 0 |  | 0 |  | 0 | 21 | 0 | 0 |  | SO_01 | 099
[5 empty] | 8 | SP | 998011002 |  | Přesun hmot pro budovy zděné v přes 6 do 12 m | t | 7.3697 | 0 | 7.3697 | 0 | 0 |  | 0 |  | 0 | 21 | 0 | 0 |  | SO_01 | 099
_
[9 empty] | 721: Kanalizace splašková | [5 empty] | 0 |  | 0.10775 |  | 0.13673 | _ | 0 | 0
[5 empty] | 1 | H | 28615625 |  | odbočka HTEA úhel 45° DN 110/110 | kus | 5 | 0 | 5 | 0 | 0 | 0.00038 | 0.0019 |  | 0 | 21 | 0 | 0 |  | SO_01 | 721
[5 empty] | 2 | H | 28615651 |  | čistící kus kanalizační PP DN 110 | kus | 5 | 0 | 5 | 0 | 0 | 0.00121 | 0.00605 |  | 0 | 21 | 0 | 0 |  | SO_01 | 721
[5 empty] | 3 | H | 42390280 |  | objímka potrubí 4" rozpětí 124-129mm | kus | 20 | 0 | 20 | 0 | 0 | 0.00032 | 0.0064 |  | 0 | 21 | 0 | 0 |  | SO_01 | 721
[5 empty] | 4 | H | 55161117 |  | uzávěrka zápachová dřezová s přípojkou pro myčku a pračku DN 40 | kus | 1 | 0 | 1 | 0 | 0 | 0.00039 | 0.00039 |  | 0 | 21 | 0 | 0 |  | SO_01 | 721
[5 empty] | 5 | SP | 721171803 |  | Demontáž potrubí z PVC D do 75 | m | 30 | 0 | 30 | 0 | 0 |  | 0 | 0.0021 | 0.063 | 21 | 0 | 0 |  | SO_01 | 721
[5 empty] | 6 | SP | 721171808 |  | Demontáž potrubí z PVC D přes 75 do 114 | m | 27 | 0 | 27 | 0 | 0 |  | 0 | 0.00198 | 0.05346 | 21 | 0 | 0 |  | SO_01 | 721
[5 empty] | 7 | SP | 721171905 |  | Potrubí z PP vsazení odbočky do hrdla DN 110 | kus | 5 | 0 | 5 | 0 | 0 | 0.00179 | 0.00895 |  | 0 | 21 | 0 | 0 |  | SO_01 | 721
[5 empty] | 8 | SP | 721174025 |  | Potrubí kanalizační z PP odpadní DN 110 | m | 8 | 0 | 8 | 0 | 0 | 0.00201 | 0.01608 |  | 0 | 21 | 0 | 0 |  | SO_01 | 721
[5 empty] | 9 | SP | 721174042 |  | Potrubí kanalizační z PP připojovací DN 40 | m | 25 | 0 | 25 | 0 | 0 | 0.00041 | 0.01025 |  | 0 | 21 | 0 | 0 |  | SO_01 | 721
[5 empty] | 10 | SP | 721174043 |  | Potrubí kanalizační z PP připojovací DN 50 | m | 5 | 0 | 5 | 0 | 0 | 0.00048 | 0.0024 |  | 0 | 21 | 0 | 0 |  | SO_01 | 721
[5 empty] | 11 | SP | 721174045 |  | Potrubí kanalizační z PP připojovací DN 110 | m | 19 | 0 | 19 | 0 | 0 | 0.00224 | 0.04256 |  | 0 | 21 | 0 | 0 |  | SO_01 | 721
[5 empty] | 12 | SP | 721194104 |  | Vyvedení a upevnění odpadních výpustek DN 40 | kus | 7 | 0 | 7 | 0 | 0 |  | 0 |  | 0 | 21 | 0 | 0 |  | SO_01 | 721
[5 empty] | 13 | SP | 721194105 |  | Vyvedení a upevnění odpadních výpustek DN 50 | kus | 4 | 0 | 4 | 0 | 0 |  | 0 |  | 0 | 21 | 0 | 0 |  | SO_01 | 721
[5 empty] | 14 | SP | 721194109 |  | Vyvedení a upevnění odpadních výpustek DN 110 | kus | 10 | 0 | 10 | 0 | 0 |  | 0 |  | 0 | 21 | 0 | 0 |  | SO_01 | 721
[5 empty] | 15 | SP | 721210818 |  | Demontáž vpustí DN 100 | kus | 1 | 0 | 1 | 0 | 0 |  | 0 | 0.02027 | 0.02027 | 21 | 0 | 0 |  | SO_01 | 721
[5 empty] | 16 | SP | 721211401 |  | Vpusť podlahová s vodorovným odtokem DN 40/50 mřížka nerez 115x115 | kus | 1 | 0 | 1 | 0 | 0 | 0.00077 | 0.00077 |  | 0 | 21 | 0 | 0 |  | SO_01 | 721
[5 empty] | 17 | SP | 721290111 |  | Zkouška těsnosti potrubí kanalizace vodou DN do 125 | m | 45 | 0 | 45 | 0 | 0 |  | 0 |  | 0 | 21 | 0 | 0 |  | SO_01 | 721
[5 empty] | 18 | SP | 721800R01 |  | Napojení do stávající potrubí v přízemí | kpl | 3 | 0 | 3 | 0 | 0 |  | 0 |  | 0 | 21 | 0 | 0 |  | SO_01 | 721
[5 empty] | 19 | SP | 721900R01 |  | Stavební přípomoce (průrazy, rýhy, opravy a likvidace suti) | kpl | 1 | 0 | 1 | 0 | 0 |  | 0 |  | 0 | 21 | 0 | 0 |  | SO_01 | 721
[5 empty] | 20 | SP | 722181116 |  | Ochrana vodovodního potrubí plstěnými pásy DN 50 a DN 65 mm | m | 30 | 0 | 30 | 0 | 0 | 0.0004 | 0.012 |  | 0 | 21 | 0 | 0 |  | SO_01 | 721
[5 empty] | 21 | SP | 998721102 |  | Přesun hmot tonážní pro vnitřní kanalizace v objektech v přes 6 do 12 m | t | 0.08759 | 0 | 0.08759 | 0 | 0 |  | 0 |  | 0 | 21 | 0 | 0 |  | SO_01 | 721
_
[9 empty] | 722: Vnitřní vodovod | [5 empty] | 0 |  | 0.44148 |  | 0.2769 | _ | 0 | 0
[5 empty] | 1 | H | 31941137 |  | koleno jednoznačné 90° s vnitřním a vnějším závitem černá litina DN 5/4" | kus | 15 | 0 | 15 | 0 | 0 | 0.00036 | 0.0054 |  | 0 | 21 | 0 | 0 |  | SO_01 | 722
[5 empty] | 2 | H | 31941139 |  | koleno jednoznačné 90° s vnitřním a vnějším závitem černá litina DN 2" | kus | 12 | 0 | 12 | 0 | 0 | 0.00072 | 0.00864 |  | 0 | 21 | 0 | 0 |  | SO_01 | 722
[5 empty] | 3 | H | 31941339 |  | T-kus jednoznačný 90° s vnitřním závitem černá litina DN 2" | kus | 3 | 0 | 3 | 0 | 0 | 0.00088 | 0.00264 |  | 0 | 21 | 0 | 0 |  | SO_01 | 722
[5 empty] | 4 | H | 31941672 |  | přechodka redukovaná s vnitřním a vnějším závitem černá litina DN 1x3/4" | kus | 4 | 0 | 4 | 0 | 0 | 8e-05 | 0.00032 |  | 0 | 21 | 0 | 0 |  | SO_01 | 722
[5 empty] | 5 | H | 31941687 |  | přechodka redukovaná s vnitřním a vnějším závitem černá litina DN 2x1" | kus | 2 | 0 | 2 | 0 | 0 | 0.00034 | 0.00068 |  | 0 | 21 | 0 | 0 |  | SO_01 | 722
[5 empty] | 6 | H | 31942795 |  | šroubení přímé potrubí-vnější závit mosaz 63x2" | kus | 2 | 0 | 2 | 0 | 0 | 0.00078 | 0.00156 |  | 0 | 21 | 0 | 0 |  | SO_01 | 722
[5 empty] | 7 | H | 42390221 |  | objímka potrubí bez gumy (VdS-FM) 1/2" rozpětí 20-24mm | kus | 30 | 0 | 30 | 0 | 0 | 8e-05 | 0.0024 |  | 0 | 21 | 0 | 0 |  | SO_01 | 722
[5 empty] | 8 | H | 426112R1 |  | Grundfos COMFORT 15-14 B PM 230V 80mm Rp1/2" kabel 1,5m | kus | 1 | 0 | 1 | 0 | 0 | 0.0012 | 0.0012 |  | 0 | 21 | 0 | 0 |  | SO_01 | 722
[5 empty] | 9 | SP | 722130233 |  | Potrubí vodovodní ocelové závitové pozinkované svařované běžné DN 25 | m | 7 | 0 | 7 | 0 | 0 | 0.00309 | 0.02163 |  | 0 | 21 | 0 | 0 |  | SO_01 | 722
[5 empty] | 10 | SP | 722130236 |  | Potrubí vodovodní ocelové závitové pozinkované svařované běžné DN 50 | m | 30 | 0 | 30 | 0 | 0 | 0.0064 | 0.192 |  | 0 | 21 | 0 | 0 |  | SO_01 | 722
[5 empty] | 11 | SP | 722130801 |  | Demontáž potrubí ocelové pozinkované závitové DN do 25 | m | 130 | 0 | 130 | 0 | 0 |  | 0 | 0.00213 | 0.2769 | 21 | 0 | 0 |  | SO_01 | 722
[5 empty] | 12 | SP | 722174021 |  | Potrubí vodovodní plastové PPR svar polyfúze PN 20 D 16x2,7 mm | m | 35 | 0 | 35 | 0 | 0 | 0.00084 | 0.0294 |  | 0 | 21 | 0 | 0 |  | SO_01 | 722
[5 empty] | 13 | SP | 722174022 |  | Potrubí vodovodní plastové PPR svar polyfúze PN 20 D 20x3,4 mm | m | 50 | 0 | 50 | 0 | 0 | 0.00098 | 0.049 |  | 0 | 21 | 0 | 0 |  | SO_01 | 722
[5 empty] | 14 | SP | 722174023 |  | Potrubí vodovodní plastové PPR svar polyfúze PN 20 D 25x4,2 mm | m | 22 | 0 | 22 | 0 | 0 | 0.00126 | 0.02772 |  | 0 | 21 | 0 | 0 |  | SO_01 | 722
[5 empty] | 15 | SP | 722174024 |  | Potrubí vodovodní plastové PPR svar polyfúze PN 20 D 32x5,4 mm | m | 17 | 0 | 17 | 0 | 0 | 0.00153 | 0.02601 |  | 0 | 21 | 0 | 0 |  | SO_01 | 722
[5 empty] | 16 | SP | 722181221 |  | Ochrana vodovodního potrubí přilepenými termoizolačními trubicemi z PE tl přes 6 do 9 mm DN do 22 mm | m | 85 | 0 | 85 | 0 | 0 | 5e-05 | 0.00425 |  | 0 | 21 | 0 | 0 |  | SO_01 | 722
[5 empty] | 17 | SP | 722181222 |  | Ochrana vodovodního potrubí přilepenými termoizolačními trubicemi z PE tl přes 6 do 9 mm DN přes 22 do 45 mm | m | 22 | 0 | 22 | 0 | 0 | 7e-05 | 0.00154 |  | 0 | 21 | 0 | 0 |  | SO_01 | 722
[5 empty] | 18 | SP | 722190401 |  | Vyvedení a upevnění výpustku DN do 25 | kus | 30 | 0 | 30 | 0 | 0 |  | 0 |  | 0 | 21 | 0 | 0 |  | SO_01 | 722
[5 empty] | 19 | SP | 722190901 |  | Uzavření nebo otevření vodovodního potrubí při opravách | kus | 1 | 0 | 1 | 0 | 0 |  | 0 |  | 0 | 21 | 0 | 0 |  | SO_01 | 722
[5 empty] | 20 | SP | 722220121 |  | Nástěnka pro baterii G 1/2" s jedním závitem | pár | 3 | 0 | 3 | 0 | 0 | 0.00025 | 0.00075 |  | 0 | 21 | 0 | 0 |  | SO_01 | 722
[5 empty] | 21 | SP | 722231072 |  | Ventil zpětný mosazný G 1/2" PN 10 do 110°C se dvěma závity | kus | 1 | 0 | 1 | 0 | 0 | 0.00012 | 0.00012 |  | 0 | 21 | 0 | 0 |  | SO_01 | 722
[5 empty] | 22 | SP | 722231073 |  | Ventil zpětný mosazný G 3/4" PN 10 do 110°C se dvěma závity | kus | 1 | 0 | 1 | 0 | 0 | 0.00017 | 0.00017 |  | 0 | 21 | 0 | 0 |  | SO_01 | 722
[5 empty] | 23 | SP | 722231251 |  | Ventil pojistný mosazný G 1/2 PN 6 do 100°C k bojleru s vnitřním x vnějším závitem | kus | 1 | 0 | 1 | 0 | 0 | 3e-05 | 3e-05 |  | 0 | 21 | 0 | 0 |  | SO_01 | 722
[5 empty] | 24 | SP | 722232043 |  | Kohout kulový přímý G 1/2" PN 42 do 185°C vnitřní závit | kus | 2 | 0 | 2 | 0 | 0 | 0.00021 | 0.00042 |  | 0 | 21 | 0 | 0 |  | SO_01 | 722
[5 empty] | 25 | SP | 722232044 |  | Kohout kulový přímý G 3/4" PN 42 do 185°C vnitřní závit | kus | 3 | 0 | 3 | 0 | 0 | 0.00034 | 0.00102 |  | 0 | 21 | 0 | 0 |  | SO_01 | 722
[5 empty] | 26 | SP | 722232045 |  | Kohout kulový přímý G 1" PN 42 do 185°C vnitřní závit | kus | 1 | 0 | 1 | 0 | 0 | 0.0005 | 0.0005 |  | 0 | 21 | 0 | 0 |  | SO_01 | 722
[5 empty] | 27 | SP | 722232045 |  | Kohout kulový přímý G 1" PN 42 do 185°C vnitřní závit | kus | 1 | 0 | 1 | 0 | 0 | 0.0005 | 0.0005 |  | 0 | 21 | 0 | 0 |  | SO_01 | 722
[9 empty] | pro hydrant;1 |  | 1 | [8 empty] | _
[5 empty] | 28 | SP | 722232048 |  | Kohout kulový přímý G 2" PN 42 do 185°C vnitřní závit | kus | 3 | 0 | 3 | 0 | 0 | 0.00168 | 0.00504 |  | 0 | 21 | 0 | 0 |  | SO_01 | 722
[5 empty] | 29 | SP | 722239102 |  | Montáž armatur vodovodních se dvěma závity G 3/4" | kus | 1 | 0 | 1 | 0 | 0 | 2e-05 | 2e-05 |  | 0 | 21 | 0 | 0 |  | SO_01 | 722
[5 empty] | 30 | SP | 722250132 |  | Hydrantový systém s tvarově stálou hadicí D 25 x 20 m celoplechový | soubor | 1 | 0 | 1 | 0 | 0 | 0.0282 | 0.0282 |  | 0 | 21 | 0 | 0 |  | SO_01 | 722
[5 empty] | 31 | SP | 722250R01 |  | Připojení nového hydrantu vč. zednických přípomocí | kpl | 1 | 0 | 1 | 0 | 0 |  | 0 |  | 0 | 21 | 0 | 0 |  | SO_01 | 722
[5 empty] | 32 | SP | 722290226 |  | Zkouška těsnosti vodovodního potrubí závitového DN do 50 | m | 124 | 0 | 124 | 0 | 0 | 0.00019 | 0.02356 |  | 0 | 21 | 0 | 0 |  | SO_01 | 722
[5 empty] | 33 | SP | 722290234 |  | Proplach a dezinfekce vodovodního potrubí DN do 80 | m | 124 | 0 | 124 | 0 | 0 | 1e-05 | 0.00124 |  | 0 | 21 | 0 | 0 |  | SO_01 | 722
[5 empty] | 34 | SP | 725813111 |  | Ventil rohový bez připojovací trubičky nebo flexi hadičky G 1/2" | soubor | 23 | 0 | 23 | 0 | 0 | 0.00024 | 0.00552 |  | 0 | 21 | 0 | 0 |  | SO_01 | 722
[5 empty] | 35 | SP | 998722102 |  | Přesun hmot tonážní pro vnitřní vodovod v objektech v přes 6 do 12 m | t | 0.39183 | 0 | 0.39183 | 0 | 0 |  | 0 |  | 0 | 21 | 0 | 0 |  | SO_01 | 722
_
[9 empty] | 725: Zařizovací předměty | [5 empty] | 0 |  | 0.34845 |  | 1.1669 | _ | 0 | 0
[5 empty] | 1 | H | 55161322 |  | uzávěrka zápachová umyvadlová s krycí růžicí odtoku DN 40 | kus | 6 | 0 | 6 | 0 | 0 | 0.00019 | 0.00114 |  | 0 | 21 | 0 | 0 |  | SO_01 | 725
[5 empty] | 2 | H | 55161836 |  | uzávěrka zápachová pro pisoáry DN 40 | kus | 2 | 0 | 2 | 0 | 0 | 0.00027 | 0.00054 |  | 0 | 21 | 0 | 0 |  | SO_01 | 725
[5 empty] | 3 | H | 55167381 |  | sedátko klozetové duroplastové bílé s poklopem | kus | 8 | 0 | 8 | 0 | 0 | 0.0022 | 0.0176 |  | 0 | 21 | 0 | 0 |  | SO_01 | 725
[5 empty] | 4 | H | 64211008 |  | umyvadlo keramické závěsné bílés odkládací plochou 850x485mm | kus | 6 | 0 | 6 | 0 | 0 | 0.019 | 0.114 |  | 0 | 21 | 0 | 0 |  | SO_01 | 725
[5 empty] | 5 | H | 64236041 |  | klozet keramický bílý závěsný hluboké splachování | kus | 8 | 0 | 8 | 0 | 0 | 0.0145 | 0.116 |  | 0 | 21 | 0 | 0 |  | SO_01 | 725
[5 empty] | 6 | SP | 725110811 |  | Demontáž klozetů splachovací s nádrží | soubor | 8 | 0 | 8 | 0 | 0 |  | 0 | 0.01933 | 0.15464 | 21 | 0 | 0 |  | SO_01 | 725
[5 empty] | 7 | SP | 725119125 |  | Montáž klozetových mís závěsných na nosné stěny | kus | 8 | 0 | 8 | 0 | 0 | 0.00119 | 0.00952 |  | 0 | 21 | 0 | 0 |  | SO_01 | 725
[5 empty] | 8 | SP | 725121525 |  | Pisoárový záchodek automatický s radarovým senzorem | soubor | 2 | 0 | 2 | 0 | 0 | 0.01808 | 0.03616 |  | 0 | 21 | 0 | 0 |  | SO_01 | 725
[5 empty] | 9 | SP | 725122813 |  | Demontáž pisoárových stání s nádrží a jedním záchodkem | soubor | 3 | 0 | 3 | 0 | 0 |  | 0 | 0.0172 | 0.0516 | 21 | 0 | 0 |  | SO_01 | 725
[5 empty] | 10 | SP | 725210821 |  | Demontáž umyvadel bez výtokových armatur | soubor | 12 | 0 | 12 | 0 | 0 |  | 0 | 0.01946 | 0.23352 | 21 | 0 | 0 |  | SO_01 | 725
[5 empty] | 11 | SP | 725219102 |  | Montáž umyvadla připevněného na šrouby do zdiva | soubor | 6 | 0 | 6 | 0 | 0 | 0.00173 | 0.01038 |  | 0 | 21 | 0 | 0 |  | SO_01 | 725
[5 empty] | 12 | SP | 7252449R1 |  | Závěs sprchového boxu - dodávka + montáž | soubor | 1 | 0 | 1 | 0 | 0 | 0.00017 | 0.00017 |  | 0 | 21 | 0 | 0 |  | SO_01 | 725
[5 empty] | 13 | SP | 725291211 |  | Doplňky zařízení koupelen a záchodů keramické mýdelník jednoduchý | soubor | 6 | 0 | 6 | 0 | 0 | 0.00032 | 0.00192 |  | 0 | 21 | 0 | 0 |  | SO_01 | 725
[5 empty] | 14 | SP | 7252913R2 |  | Doplňky zařízení koupelen a záchodů zrcadlo 500 x 300mm | kus | 6 | 0 | 6 | 0 | 0 | 0.00052 | 0.00312 |  | 0 | 21 | 0 | 0 |  | SO_01 | 725
[5 empty] | 15 | SP | 7252915R1 |  | Doplňky zařízení koupelen a záchodů plastové dávkovač tekutého mýdla na 350 ml | soubor | 6 | 0 | 6 | 0 | 0 | 0.00052 | 0.00312 |  | 0 | 21 | 0 | 0 |  | SO_01 | 725
[5 empty] | 16 | SP | 7252915R2 |  | Doplňky zařízení koupelen a záchodů plastové - zásobník toaletních papírů (role do 250 mm) | soubor | 8 | 0 | 8 | 0 | 0 | 0.00052 | 0.00416 |  | 0 | 21 | 0 | 0 |  | SO_01 | 725
[5 empty] | 17 | SP | 7252915R3 |  | Doplňky zařízení koupelen a záchodů plastové zásobník papírových ručníků | soubor | 6 | 0 | 6 | 0 | 0 | 0.00052 | 0.00312 |  | 0 | 21 | 0 | 0 |  | SO_01 | 725
[5 empty] | 18 | SP | 725530826 |  | Demontáž ohřívač elektrický akumulační do 800 l | soubor | 1 | 0 | 1 | 0 | 0 |  | 0 | 0.69347 | 0.69347 | 21 | 0 | 0 |  | SO_01 | 725
[5 empty] | 19 | SP | 725530831 |  | Demontáž ohřívač elektrický průtokový | soubor | 1 | 0 | 1 | 0 | 0 |  | 0 | 0.01493 | 0.01493 | 21 | 0 | 0 |  | SO_01 | 725
[5 empty] | 20 | SP | 725531102 |  | Elektrický ohřívač zásobníkový přepadový beztlakový 10 l / 2 kW | soubor | 1 | 0 | 1 | 0 | 0 | 0.01066 | 0.01066 |  | 0 | 21 | 0 | 0 |  | SO_01 | 725
[5 empty] | 21 | SP | 725539201 |  | Montáž ohřívačů zásobníkových závěsných tlakových do 15 l | soubor | 1 | 0 | 1 | 0 | 0 | 0.00066 | 0.00066 |  | 0 | 21 | 0 | 0 |  | SO_01 | 725
[9 empty] | stávající;1 |  | 1 | [8 empty] | _
[5 empty] | 22 | SP | 725820801 |  | Demontáž baterie nástěnné do G 3 / 4 | soubor | 12 | 0 | 12 | 0 | 0 |  | 0 | 0.00156 | 0.01872 | 21 | 0 | 0 |  | SO_01 | 725
[5 empty] | 23 | SP | 725821325 |  | Baterie dřezová stojánková páková s otáčivým kulatým ústím a délkou ramínka 220 mm | soubor | 2 | 0 | 2 | 0 | 0 | 0.0018 | 0.0036 |  | 0 | 21 | 0 | 0 |  | SO_01 | 725
[5 empty] | 24 | SP | 725822632 |  | Baterie umyvadlová stojánková klasická bez výpusti | soubor | 6 | 0 | 6 | 0 | 0 | 0.00154 | 0.00924 |  | 0 | 21 | 0 | 0 |  | SO_01 | 725
[5 empty] | 25 | SP | 725841322 |  | Baterie sprchová nástěnná klasická s roztečí 150 mm | soubor | 1 | 0 | 1 | 0 | 0 | 0.00214 | 0.00214 |  | 0 | 21 | 0 | 0 |  | SO_01 | 725
[5 empty] | 26 | SP | 725869101 |  | Montáž zápachových uzávěrek umyvadlových do DN 40 | kus | 8 | 0 | 8 | 0 | 0 | 0.00015 | 0.0012 |  | 0 | 21 | 0 | 0 |  | SO_01 | 725
[5 empty] | 27 | SP | 998725102 |  | Přesun hmot tonážní pro zařizovací předměty v objektech v přes 6 do 12 m | t | 0.34845 | 0 | 0.34845 | 0 | 0 |  | 0 |  | 0 | 21 | 0 | 0 |  | SO_01 | 725
_
[9 empty] | 726: Instalační prefabrikáty | [5 empty] | 0 |  | 0.0736 |  | 0 | _ | 0 | 0
[5 empty] | 1 | SP | 726111031 |  | Instalační předstěna pro klozet s ovládáním zepředu v 1080 mm závěsný do masivní zděné kce | soubor | 8 | 0 | 8 | 0 | 0 | 0.0092 | 0.0736 |  | 0 | 21 | 0 | 0 |  | SO_01 | 726
[5 empty] | 2 | SP | 998726112 |  | Přesun hmot tonážní pro instalační prefabrikáty v objektech v přes 6 do 12 m | t | 0.0736 | 0 | 0.0736 | 0 | 0 |  | 0 |  | 0 | 21 | 0 | 0 |  | SO_01 | 726
_
[9 empty] | 727: Protipožární ochrana | [5 empty] | 0 |  | 0.00504 |  | 0 | _ | 0 | 0
[5 empty] | 1 | SP | 727213212 |  | Trubní ucpávka plastového potrubí bez izolace D 25 mm stropem tl 150 mm požární odolnost EI 90 | kus | 18 | 0 | 18 | 0 | 0 | 0.00011 | 0.00198 |  | 0 | 21 | 0 | 0 |  | SO_01 | 727
[5 empty] | 2 | SP | 727223105 |  | Protipožární manžeta prostupu plastového potrubí bez izolace D 110 mm stropem tl 150 mm požární odolnost EI 90 | kus | 6 | 0 | 6 | 0 | 0 | 0.00051 | 0.00306 |  | 0 | 21 | 0 | 0 |  | SO_01 | 727
_
[9 empty] | 735: Ústřední vytápění - otopná tělesa | [5 empty] | 0 |  | 0 |  | 0 | _ | 0 | 0
[5 empty] | 1 | SP | 735127110 |  | Odpojení a připojení otopného tělesa ocelového | m2 | 6.56 | 0 | 6.56 | 0 | 0 |  | 0 |  | 0 | 21 | 0 | 0 |  | SO_01 | 735
[9 empty] | 1,4*1*4+0,8*1,2 |  | 6.56 | [8 empty] | _
[5 empty] | 2 | SP | 735191905 |  | Odvzdušnění otopných těles | kus | 5 | 0 | 5 | 0 | 0 |  | 0 |  | 0 | 21 | 0 | 0 |  | SO_01 | 735
[5 empty] | 3 | SP | 735191910 |  | Napuštění vody do otopných těles | m2 | 6.5 | 0 | 6.5 | 0 | 0 |  | 0 |  | 0 | 21 | 0 | 0 |  | SO_01 | 735
[5 empty] | 4 | SP | 735494811 |  | Vypuštění vody z otopných těles | m2 | 6.5 | 0 | 6.5 | 0 | 0 |  | 0 |  | 0 | 21 | 0 | 0 |  | SO_01 | 735
_
[9 empty] | 741: Elektromontáže | [5 empty] | 0 |  | 0 |  | 0 | _ | 0 | 0
[5 empty] | 1 | MP | 7413138R1 |  | Výměna elektrorozvodů v rekontruované části vč demontáží, kompletace a revize | kpl | 1 | 0 | 1 | 0 | 0 |  | 0 |  | 0 | 21 | 0 | 0 |  | SO_01 | 741
[5 empty] | 2 | MP | 7413138R2 |  | Elektroinstalace pro kuchyňskou linku ve 2.NP - dodávka + montáž | kpl | 1 | 0 | 1 | 0 | 0 |  | 0 |  | 0 | 21 | 0 | 0 |  | SO_01 | 741
_
[9 empty] | 763: Konstrukce montované | [5 empty] | 0 |  | 0.9848 |  | 0 | _ | 0 | 0
[5 empty] | 1 | SP | 763113313 |  | SDK příčka instalační tl 155 - 650 mm zdvojený profil CW+UW 50 desky 2xA 12,5 s izolací EI 60 Rw do 54 dB | m2 | 21.46 | 0 | 21.46 | 0 | 0 | 0.04589 | 0.9848 |  | 0 | 21 | 0 | 0 |  | SO_01 | 763
[9 empty] | WC;(1,3*2,9*2+0,8*2,9*6) |  | 21.46 | [8 empty] | _
[5 empty] | 2 | SP | 998763402 |  | Přesun hmot procentní pro sádrokartonové konstrukce v objektech v přes 6 do 12 m | % | 1.52 | 0 | 1.52 | 0 | 0 |  | 0 |  | 0 | 21 | 0 | 0 |  | SO_01 | 763
_
[9 empty] | 766: Konstrukce truhlářské | [5 empty] | 0 |  | 0 |  | 0.6141 | _ | 0 | 0
[5 empty] | 1 | SP | 766663915 |  | Oprava dveřních křídel z měkkého dřeva - seříznutí křídla | kus | 18 | 0 | 18 | 0 | 0 |  | 0 | 0.00045 | 0.0081 | 21 | 0 | 0 |  | SO_01 | 766
[5 empty] | 2 | SP | 766691914 |  | Vyvěšení nebo zavěšení dřevěných křídel dveří pl do 2 m2 | kus | 18 | 0 | 18 | 0 | 0 |  | 0 | 0.024 | 0.432 | 21 | 0 | 0 |  | SO_01 | 766
[5 empty] | 3 | SP | 766811R10 |  | Zpětná montáž kuchyňské linky | kpl | 1 | 0 | 1 | 0 | 0 |  | 0 |  | 0 | 21 | 0 | 0 |  | SO_01 | 766
[5 empty] | 4 | SP | 766812840 |  | Demontáž kuchyňských linek dřevěných nebo kovových dl přes 1,8 do 2,1 m | kus | 1 | 0 | 1 | 0 | 0 |  | 0 | 0.174 | 0.174 | 21 | 0 | 0 |  | SO_01 | 766
_
[9 empty] | 767: Konstrukce zámečnické | [5 empty] | 0 |  | 0.00018 |  | 0.024 | _ | 0 | 0
[5 empty] | 1 | SP | 767581802 |  | Demontáž podhledu lamel | m2 | 6 | 0 | 6 | 0 | 0 |  | 0 | 0.004 | 0.024 | 21 | 0 | 0 |  | SO_01 | 767
[9 empty] | 2*3 |  | 6 | [8 empty] | _
[5 empty] | 2 | SP | 767583341 |  | Montáž podhledů lamelových š 150 pl do 10 m2 | m2 | 6 | 0 | 6 | 0 | 0 | 3e-05 | 0.00018 |  | 0 | 21 | 0 | 0 |  | SO_01 | 767
_
[9 empty] | 771: Podlahy z dlaždic | [5 empty] | 0 |  | 2.0167 |  | 0 | _ | 0 | 0
[5 empty] | 1 | H | 59761434 |  | dlažba keramická slinutá hladká do interiéru i exteriéru pro vysoké mechanické namáhání přes 9 do 12ks/m2 | m2 | 62.43 | 10 | 68.673 | 0 | 0 | 0.0192 | 1.3185 |  | 0 | 21 | 0 | 0 |  | SO_01 | 771
[5 empty] | 2 | SP | 771111011 |  | Vysátí podkladu před pokládkou dlažby | m2 | 62.43 | 0 | 62.43 | 0 | 0 |  | 0 |  | 0 | 21 | 0 | 0 |  | SO_01 | 771
[5 empty] | 3 | SP | 771121011 |  | Nátěr penetrační na podlahu | m2 | 62.43 | 0 | 62.43 | 0 | 0 | 0.0003 | 0.018729 |  | 0 | 21 | 0 | 0 |  | SO_01 | 771
[5 empty] | 4 | SP | 771151011 |  | Samonivelační stěrka podlah pevnosti 20 MPa tl 3 mm | m2 | 62.43 | 0 | 62.43 | 0 | 0 | 0.00455 | 0.28406 |  | 0 | 21 | 0 | 0 |  | SO_01 | 771
[5 empty] | 5 | SP | 771573113 |  | Montáž podlah keramických hladkých lepených standardním lepidlem přes 9 do 12 ks/m2 | m2 | 62.43 | 0 | 62.43 | 0 | 0 | 0.0063 | 0.39331 |  | 0 | 21 | 0 | 0 |  | SO_01 | 771
[9 empty] | podlahy v soc. zařízení a kuchyňce ve 3.NP;((1,4*2+1,27+1,81+2,82*2)+(4,62+5,55+1*3+3,34+5,55+3,52)+(4,62+5,55+1*3+3,34+1,1+4,2+3,52)) |  | 62.43 | [8 empty] | _
[5 empty] | 6 | SP | 771577131 |  | Příplatek k montáži podlah keramických lepených standardním lepidlem za plochu do 5 m2 | m2 | 45.78 | 0 | 45.78 | 0 | 0 |  | 0 |  | 0 | 21 | 0 | 0 |  | SO_01 | 771
[9 empty] | podlahy v soc. zařízení a kuchyňce ve 3.NP;((1,4*2+1,27+1,81+2,82*2)+(4,62+1*3+3,34+3,52)+(4,62+1*3+3,34+1,1+4,2+3,52)) |  | 45.78 | [8 empty] | _
[5 empty] | 7 | SP | 771591207 |  | Montáž izolace pod dlažbu nátěrem nebo stěrkou ve dvou vrstvách | m2 | 1 | 0 | 1 | 0 | 0 |  | 0 |  | 0 | 21 | 0 | 0 |  | SO_01 | 771
[5 empty] | 8 | SP | 771591241 |  | Izolace těsnícími pásy vnitřní kout | kus | 4 | 0 | 4 | 0 | 0 | 0.00021 | 0.00084 |  | 0 | 21 | 0 | 0 |  | SO_01 | 771
[5 empty] | 9 | SP | 771591264 |  | Izolace těsnícími pásy mezi podlahou a stěnou | m | 4 | 0 | 4 | 0 | 0 | 0.00032 | 0.00128 |  | 0 | 21 | 0 | 0 |  | SO_01 | 771
[5 empty] | 10 | SP | 998771202 |  | Přesun hmot procentní pro podlahy z dlaždic v objektech v přes 6 do 12 m | % | 6.58 | 0 | 6.58 | 0 | 0 |  | 0 |  | 0 | 21 | 0 | 0 |  | SO_01 | 771
_
[9 empty] | 781: Obklady keramické | [5 empty] | 0 |  | 4.6969 |  | 0 | _ | 0 | 0
[5 empty] | 1 | H | 55347203 |  | dvířka vanová nerezová 200x200mm | kus | 6 | 0 | 6 | 0 | 0 | 0.00045 | 0.0027 |  | 0 | 21 | 0 | 0 |  | SO_01 | 781
[5 empty] | 2 | H | 59761071 |  | obklad keramický hladký přes 12 do 19ks/m2 | m2 | 235.83 | 10 | 259.413 | 0 | 0 | 0.0129 | 3.3464 |  | 0 | 21 | 0 | 0 |  | SO_01 | 781
[5 empty] | 3 | SP | 781121011 |  | Nátěr penetrační na stěnu | m2 | 235.83 | 0 | 235.83 | 0 | 0 | 0.0003 | 0.070749 |  | 0 | 21 | 0 | 0 |  | SO_01 | 781
[5 empty] | 4 | SP | 781131112 |  | Izolace pod obklad nátěrem nebo stěrkou ve dvou vrstvách | m2 | 5.76 | 0 | 5.76 | 0 | 0 | 0.0015 | 0.00864 |  | 0 | 21 | 0 | 0 |  | SO_01 | 781
[9 empty] | 3,2*1,8 |  | 5.76 | [8 empty] | _
[5 empty] | 5 | SP | 781473114 |  | Montáž obkladů vnitřních keramických hladkých přes 19 do 22 ks/m2 lepených standardním lepidlem | m2 | 235.83 | 0 | 235.83 | 0 | 0 | 0.0053 | 1.2499 |  | 0 | 21 | 0 | 0 |  | SO_01 | 781
[9 empty] | obklad; |  | 0 | [8 empty] | _
[9 empty] | obklad v soc. zařízení a kuchyňce ve 2. a 3.NP;(((4,73*2+4,5+5,42+6,96*2)+(10,6+10,4+4*3+7,4+9,4+7,6)+(10,6+10,4+4*3+7,4+4,2+9,4+7,6))*1,8)+(5,18*1,5)-(((0,6*1,5)*(10+13+14))+7,1*1,8) |  | 235.83 | [8 empty] | _
[5 empty] | 6 | SP | 781493111 |  | Plastové profily rohové lepené standardním lepidlem | m | 10 | 0 | 10 | 0 | 0 | 0.00055 | 0.0055 |  | 0 | 21 | 0 | 0 |  | SO_01 | 781
[5 empty] | 7 | SP | 781493611 |  | Montáž vanových plastových dvířek s rámem lepených | kus | 6 | 0 | 6 | 0 | 0 | 0.0002 | 0.0012 |  | 0 | 21 | 0 | 0 |  | SO_01 | 781
[5 empty] | 8 | SP | 781495141 |  | Průnik obkladem kruhový do DN 30 | kus | 10 | 0 | 10 | 0 | 0 |  | 0 |  | 0 | 21 | 0 | 0 |  | SO_01 | 781
[5 empty] | 9 | SP | 781495142 |  | Průnik obkladem kruhový přes DN 30 do DN 90 | kus | 26 | 0 | 26 | 0 | 0 |  | 0 |  | 0 | 21 | 0 | 0 |  | SO_01 | 781
[5 empty] | 10 | SP | 781495211 |  | Čištění vnitřních ploch stěn po provedení obkladu chemickými prostředky | m2 | 235.83 | 0 | 235.83 | 0 | 0 | 5e-05 | 0.011792 |  | 0 | 21 | 0 | 0 |  | SO_01 | 781
[5 empty] | 11 | SP | 998781202 |  | Přesun hmot procentní pro obklady keramické v objektech v přes 6 do 12 m | % | 3.37 | 0 | 3.37 | 0 | 0 |  | 0 |  | 0 | 21 | 0 | 0 |  | SO_01 | 781
_
[9 empty] | 783: Nátěry | [5 empty] | 0 |  | 0.005832 |  | 0 | _ | 0 | 0
[5 empty] | 1 | SP | 783301311 |  | Odmaštění zámečnických konstrukcí vodou ředitelným odmašťovačem | m2 | 29.16 | 0 | 29.16 | 0 | 0 | 8e-05 | 0.0023328 |  | 0 | 21 | 0 | 0 |  | SO_01 | 783
[9 empty] | zárubně;(4,6*0,3*18+4,8*0,3*3) |  | 29.16 | [8 empty] | _
[5 empty] | 2 | SP | 783317101 |  | Krycí jednonásobný syntetický standardní nátěr zámečnických konstrukcí | m2 | 29.16 | 0 | 29.16 | 0 | 0 | 0.00012 | 0.0034992 |  | 0 | 21 | 0 | 0 |  | SO_01 | 783
_
[9 empty] | 784: Malby | [5 empty] | 0 |  | 0.036728 |  | 0 | _ | 0 | 0
[5 empty] | 1 | SP | 784171121 |  | Zakrytí vnitřních ploch konstrukcí nebo prvků v místnostech v do 3,80 m | m2 | 13.752 | 0 | 13.752 | 0 | 0 |  | 0 |  | 0 | 21 | 0 | 0 |  | SO_01 | 784
[9 empty] | 0,9*0,6*2+1,8*1,76*4 |  | 13.752 | [8 empty] | _
[5 empty] | 2 | SP | 784211111 |  | Dvojnásobné bílé malby ze směsí za mokra velmi dobře oděruvzdorných v místnostech v do 3,80 m | m2 | 131.172 | 0 | 131.172 | 0 | 0 | 0.00028 | 0.036728 |  | 0 | 21 | 0 | 0 |  | SO_01 | 784
[9 empty] | 127,35 |  | 127.35 | [8 empty] | _
[9 empty] | ostění;(2,1*2+5,32*4)*0,15 |  | 3.822 | [8 empty] | _
_
[9 empty] | V06: Územní vlivy | [5 empty] | 0 |  | 0 |  | 0 | _ | 0 | 0
[5 empty] | 1 | ON | 065002000 |  | Mimostaveništní doprava materiálů | Kč | 1 | 0 | 1 | 0 | 0 |  | 0 |  | 0 | 21 | 0 | 0 |  | SO_01 | V06
_
[9 empty] | V07: Provozní vlivy | [5 empty] | 0 |  | 0 |  | 0 | _ | 0 | 0
[5 empty] | 1 | ON | 071103000 |  | Provoz investora | Kč | 1 | 0 | 1 | 0 | 0 |  | 0 |  | 0 | 21 | 0 | 0 |  | SO_01 | V07
[5 empty] | 1 | ON | 071103001 |  | Mobilní buňky sanitárního zařízení (1x pro muže, 1x pro ženy) po dobu stavby v areálu TSMP - náhradní sociální zařízení | Kč | 1 | 0 | 1 | 0 | 0 |  | 0 |  | 0 | 21 | 0 | 0 |  | SO_01 | V07
_
_

## Figury (hidden)
Figura | Výraz | Hodnota | Popis
instalační;(1*1,3*8+2,3*1,3*2+2,2*1,3*4+1,5*1,3*2)
instalační mimo WC;(2,3*1,3*2+2,2*1,3*4+1,5*1,3*2)
WC;(1,3*2,9*2+0,8*2,9*6)
pro hydrant;15