## List1
Technická specifikace předmětu veřejné zakázky
Vozidlo pro údržbu města na elektropohon
Parametr | Požadovaná úroveň parametru | Hodnoty parametrů dodávky (doplní uchazeč)
vozidlo koncipováno jako dvouosí sklápěč | ano | ano/ne*
vozidlo kategorie L7e-CU s možností řízení s řidičským oprávněním B | ano | ano/ne*
počet míst k sezení | min.2 | …................x
typ pohonu elektro | ano | ano/ne*
výkon rekuperačního elektromotoru | min.5 kW | ….................kW
kapacita baterie | min 11 kWh | …....................kWh
baterie LiFePO4 | ano | ano/ne*
dojezd dle wltp | min. 130 km | ….....................km
konstrukční rychlost | min.40 km/h | ….................km/h
zadní náprava s diferenciálem odpružena listovými pery | ano | ano/ne*
šířka vozidla | max. 1400 mm | …........... mm
délka vozidla | max. 3500 mm | …........... mm
výška vozidla | max. 1700 mm | …...........mm
rozměry ložné plochy | min. 1600x 1250x250 | …........... mm
elektrické zvedání korby | ano
nosnost korby | min. 450 kg | …...........kg
klimatizace | ano | ano/ne*
topení | ano | ano/ne*
odnímatelné pletivové bočnice vysoké min. 0,5m | ano | ano/ne*
měnič elektrického napětí 230V kabině | ano | ano/ne*
výštražný maják zapsaný v TP | ano | ano/ne*
tažné zařízení K50 | ano | ano/ne*
povinná výbava vozidla | ano | ano/ne*
celoroční pneu | ano | ano/ne*
Ostatní požadavky
vozidlo schváleno pro provoz na pozemních komunikacích | ano | ano/ne*
Záruka | min. 36 měsíců od předání | ………………..
Zaškolení obsluhy a uvedení vozidla do provozu | ano | ano/ne*
Datum:
Identifikační údaje dodavatele:
Obchodní firma:
Sídlo:
IČ:
Jméno a příjmení, pozice a podpis
oprávněné osoby dodavatele