## Pokyny pro vyplnění
Pokyny pro vyplnění
Ve všech listech tohoto souboru můžete měnit pouze buňky s modrým pozadím. Jedná se o tyto údaje : - údaje o firmě - jednotkové ceny položek zadané na maximálně dvě desetinná místa

## Stavba
#RTSROZP# | Položkový rozpočet
| Zakázka: |  | Fotbalové hřiště s umělým povrchem
| Misto |  | p.č. 522/2, 523/1, 767/2, k.ú. Čtyřkoly
Rozpočet:
| Objednatel: |  | Obec Čtyřkoly |  |  |  | IČ: | 00508519
|  |  | Čtyřkoly 70 |  |  |  | DIČ:
|  | 25722 | Čerčany
| Projektant: | [5 empty] | IČ:
DIČ:
| Zhotovitel: | [5 empty] | IČ:
DIČ:
Vypracoval:
| Rozpis ceny | [6 empty] | Celkem
HSV | HSV | [6 empty] | 0
PSV | PSV | [6 empty] | 0
MON | MON | [6 empty] | 0
VN | Vedlejší náklady | [6 empty] | 0
ON | Ostatní náklady | [6 empty] | 0
| Celkem | [6 empty] | 0
Rekapitulace daní
| Základ pro sníženou DPH |  |  | 12 | % | 0 |  |  | CZK
| Snížená DPH |  |  | 12 | % | 0 |  |  | CZK
| Základ pro základní DPH |  |  | 21 | % | 0 |  |  | CZK
| Základní DPH |  |  | 21 | % | 0 |  |  | CZK
| Zaokrouhlení |  |  |  |  | 0 |  |  | CZK
| Cena celkem bez DPH |  |  |  |  | 0 |  |  | CZK
| Cena celkem s DPH |  |  |  |  | 0 |  |  | CZK
|  | v |  |  | dne
|  |  | Za zhotovitele |  |  |  | Za objednatele
Rekapitulace dílčích částí
#CASTI>> | Číslo | Název |  |  | Základ pro sníženou DPH | Základ pro základní DPH | DPH celkem | Cena celkem | %
1 | Rozpočet | Fotbalové hřiště s umělým povrchem |  |  | 0 | 0 | 0 | 0
| Celkem za stavbu |  |  |  | 0 | 0 | 0 | 0 | 0
Rekapitulace dílů
| Číslo | Název |  |  | Typ dílu |  |  | Celkem
| 1 | Zemní práce |  |  | HSV |  |  | 0
| 2 | Základy,zvláštní zakládání |  |  | HSV |  |  | 0
| 4 | Vodorovné konstrukce |  |  | HSV |  |  | 0
| 5 | Komunikace |  |  | HSV |  |  | 0
| 8 | Trubní vedení |  |  | HSV |  |  | 0
| 91 | Doplňující práce na komunikaci |  |  | HSV |  |  | 0
| 99 | Staveništní přesun hmot |  |  | HSV |  |  | 0
| 767 | Konstrukce zámečnické |  |  | PSV |  |  | 0
| M21 | Elektromontáže |  |  | MON |  |  | 0
| M46 | Zemní práce při montážích |  |  | MON |  |  | 0
| M65 | Elektroinstalace |  |  | MON |  |  | 0
| VN | Vedlejší náklady |  |  | VN |  |  | 0
| SP | Sportovní povrch |  |  | HSV |  |  | 0
| Cena celkem | [6 empty] | 0
Note on D11: Název
Note on I11: IČO
Note on D12: Ulice
Note on I12: DIČ
Note on C13: PSČ
Note on D13: Ulice

## VzorPolozky (hidden)
Položkový rozpočet
Z:
O:
R:

## Rozpočet Pol
Položkový rozpočet | [22 empty] | #TypZaznamu#
S: |  | Fotbalové hřiště s umělým povrchem | [20 empty] | STA
O: |  | p.č. 522/2, 523/1, 767/2, k.ú. Čtyřkoly | [20 empty] | OBJ
R: | [22 empty] | ROZ
C: | [22 empty] | CAS_STR
P.č. | Číslo položky | Název položky | MJ | množství | cena / MJ | Celkem | Dodávka | Dodávka celk. | Montáž | Montáž celk. | DPH | cena s DPH | hmotnost / MJ | hmotnost celk.(t) | dem. hmotnost / MJ | dem. hmotnost celk.(t) | Ceník | Cen. soustava | Nhod / MJ | Nhod celk.
Díl: | 1 | Zemní práce |  |  |  | 0 |  | 0 |  | 0 |  | 0 |  | 0 |  | 0 |  |  |  | 335.53 |  |  | DIL
1 | 132201112R00 | Hloubení rýh š.do 60 cm v hor.3 nad 100 m3,STROJNĚ | m3 | 116.331 | 0 | 0 |  | 0 |  | 0 | 21 | 0 | 0 | 0 | 0 | 0 |  |  | 0.214 | 24.89 |  |  | POL1_0
|  | základ opěrné zdi:24,6*0,6*1+(3+28+3,2+2,9+3,8)*0,6*1 |  | 39.3 | [18 empty] | VV | 0
|  | drenáž 80 mm:45*11*(0,35+0,57)/2*0,3 |  | 68.31 | [18 empty] | VV | 0
|  | drenáž 125 mm:51*0,57*0,3 |  | 8.721 | [18 empty] | VV | 0
2 | 131201112R00 | Hloubení nezapaž. jam hor.3 do 1000 m3, STROJNĚ | m3 | 1643.764 | 0 | 0 |  | 0 |  | 0 | 21 | 0 | 0 | 0 | 0 | 0 |  |  | 0.106 | 174.24 |  |  | POL1_0
|  | úprava pláně:(0,85+0,4)/2*(21*49)+(0,4+0,4)/2*(35*49) |  | 1329.125 | [18 empty] | VV | 0
|  | odtěžení části valu:(5,5*1,4)/2*50 |  | 192.5 | [18 empty] | VV | 0
|  | patky oplocení:13*0,3*0,3*0,65+3*0,3*0,3*0,75+4*0,3*0,3*0,35 |  | 1.089 | [18 empty] | VV | 0
|  | patky osvětlení:2*1,1*1,1*1,65+2*1,1*1,1*0,85 |  | 6.05 | [18 empty] | VV | 0
|  | vsakovací objekt:23*5*1 |  | 115 | [18 empty] | VV | 0
3 | 162301102RT3 | Vodorovné přemístění výkopku z hor.1-4 do 1000 m, nosnost 12 t | m3 | 1630.095 | 0 | 0 |  | 0 |  | 0 | 21 | 0 | 0 | 0 | 0 | 0 |  |  | 0.0052 | 8.48 |  |  | POL1_0
|  | Zemina bude uložena na deponiích v rámci obce určených stavebníkem. | [20 empty] | POP |  | Zemina bude uložena na deponiích v rámci obce určených stavebníkem.
|  | 1643,764+116,331 |  | 1760.095 | [18 empty] | VV | 0
|  | ponecháno pro terénní úpravy a zásyp vsakovacího objektu:-130 |  | -130 | [18 empty] | VV | 0
4 | 167101102R00 | Nakládání výkopku z hor. 1 ÷ 4 v množství nad 100 m3 | m3 | 1630.095 | 0 | 0 |  | 0 |  | 0 | 21 | 0 | 0 | 0 | 0 | 0 |  |  | 0.053 | 86.4 |  |  | POL1_0
|  | 1643,764+116,331 |  | 1760.095 | [18 empty] | VV | 0
|  | ponecháno pro terénní úpravy a zásyp vsakovacího objektu:-130 |  | -130 | [18 empty] | VV | 0
5 | 171101101R00 | Uložení sypaniny do násypů zhutněných na 95 % PS | m3 | 80 | 0 | 0 |  | 0 |  | 0 | 21 | 0 | 0 | 0 | 0 | 0 |  |  | 0.043 | 3.44 |  |  | POL1_0
6 | 174101101R00 | Zásyp jam, rýh, šachet se zhutněním | m3 | 50 | 0 | 0 |  | 0 |  | 0 | 21 | 0 | 0 | 0 | 0 | 0 |  |  | 0.202 | 10.1 |  |  | POL1_0
|  | zásyp vsakovacího objektu:25*5*0,4 |  | 50 | [18 empty] | VV | 0
7 | 182101101R00 | Svahování v zářezech v hor. 1 - 4 | m2 | 125 | 0 | 0 |  | 0 |  | 0 | 21 | 0 | 0 | 0 | 0 | 0 |  |  | 0.128 | 16 |  |  | POL1_0
8 | 182201101R00 | Svahování násypů | m2 | 112 | 0 | 0 |  | 0 |  | 0 | 21 | 0 | 0 | 0 | 0 | 0 |  |  | 0.107 | 11.98 |  |  | POL1_0
Díl: | 2 | Základy,zvláštní zakládání |  |  |  | 0 |  | 0 |  | 0 |  | 0 |  | 458.7047 |  | 0 |  |  |  | 1249.43 |  |  | DIL
9 | 211971110R00 | Opláštění žeber z geotextilie o sklonu do 1 : 2,5 | m2 | 841.14 | 0 | 0 |  | 0 |  | 0 | 21 | 0 | 0.00017 | 0.14299 | 0 | 0 |  |  | 0.075 | 63.09 |  |  | POL1_0
|  | drenáž 80 mm:11*45*(0,3+0,3+(0,35+0,57)/2*2) |  | 752.4 | [18 empty] | VV | 0
|  | drenáž 125 mm:51*(0,3+0,3+0,57+0,57) |  | 88.74 | [18 empty] | VV | 0
10 | 212571111R00 | Výplň odvodňov. trativodů štěrkopískem tříděným, frakce 8-16 | m3 | 37.5 | 0 | 0 |  | 0 |  | 0 | 21 | 0 | 1.9205 | 72.0187 | 0 | 0 |  |  | 0.76 | 28.5 |  |  | POL1_0
|  | obsyp vsakovacího objektu:25*5*0,3 |  | 37.5 | [18 empty] | VV | 0
11 | 212 75-0010.RAA | Trativody z drenážních trubek, lože štěrkopískové, obsyp kamenivem, světlost trub 80 mm | m | 495 | 0 | 0 |  | 0 |  | 0 | 21 | 0 | 0.43626 | 215.9487 | 0 | 0 |  |  | 0.81825 | 405.03 |  |  | POL2_0
|  | 45*11 |  | 495 | [18 empty] | VV | 0
12 | 212 75-0010.RAC | Trativody z drenážních trubek, lože štěrkopískové, obsyp kamenivem, světlost trub 130 mm | m | 51 | 0 | 0 |  | 0 |  | 0 | 21 | 0 | 0.43666 | 22.2697 | 0 | 0 |  |  | 0.82639 | 42.15 |  |  | POL2_0
13 | 213151111R00 | Montáž vsakovacího bloku nebo tunelu do V 450 l | kus | 64 | 0 | 0 |  | 0 |  | 0 | 21 | 0 | 0 | 0 | 0 | 0 |  |  | 0.27 | 17.28 |  |  | POL1_0
14 | 213151121R00 | Obalení vsakovacích bloků geotextílií | m2 | 276 | 0 | 0 |  | 0 |  | 0 | 21 | 0 | 4e-05 | 0.01104 | 0 | 0 |  |  | 0.06 | 16.56 |  |  | POL1_0
|  | 23*1*2+23*5*2 |  | 276 | [18 empty] | VV | 0
15 | 215901101RT5 | Zhutnění podloží z hornin nesoudržných do 92% PS, vibrační deskou | m2 | 2538 | 0 | 0 |  | 0 |  | 0 | 21 | 0 | 0 | 0 | 0 | 0 |  |  | 0.15 | 380.7 |  |  | POL1_0
|  | 54*47 |  | 2538 | [18 empty] | VV | 0
16 | 270101113R00 | Vytvoření prostupu plochy do 0,10 m2 v monolitických zakladových konstrukcích | kus | 8 | 0 | 0 |  | 0 |  | 0 | 21 | 0 | 0 | 0 | 0 | 0 |  |  | 0.368 | 2.94 |  |  | POL1_0
17 | 274272140RT4 | Zdivo základové z bednicích tvárnic, tl. 300 mm, výplň tvárnic betonem C 20/25 | m2 | 80.875 | 0 | 0 |  | 0 |  | 0 | 21 | 0 | 0.75 | 60.6562 | 0 | 0 |  |  | 1.1 | 88.96 |  |  | POL1_0
|  | 25*1,0+(2,85+28+3,2+3,2)*1,5 |  | 80.875 | [18 empty] | VV | 0
18 | 274313611R00 | Beton základových pasů prostý C 16/20 | m3 | 21.615 | 0 | 0 |  | 0 |  | 0 | 21 | 0 | 2.525 | 54.5779 | 0 | 0 |  |  | 0.477 | 10.31 |  |  | POL1_0
|  | základ opěrné zdi:(24,6*0,6*0,5+(3+28+3,2+2,9+3,8)*0,6*0,5)*1,1 |  | 21.615 | [18 empty] | VV | 0
19 | 275313611R00 | Beton základových patek prostý C 16/20 | m3 | 12.1627 | 0 | 0 |  | 0 |  | 0 | 21 | 0 | 2.525 | 30.7108 | 0 | 0 |  |  | 0.477 | 5.8 |  |  | POL1_0
|  | sloupky oplocení:(13*0,3*0,3*0,65+3*0,3*0,3*0,75+4*0,3*0,3*1,15)*1,1 |  | 1.5147 | [18 empty] | VV | 0
|  | osvětlení:(4*1,1*1,1*2,0)*1,1 |  | 10.648 | [18 empty] | VV | 0
20 | 275351215R00 | Bednění stěn základových patek - zřízení | m2 | 8.8 | 0 | 0 |  | 0 |  | 0 | 21 | 0 | 0.03919 | 0.34487 | 0 | 0 |  |  | 1.05 | 9.24 |  |  | POL1_0
|  | patky osvětlení:2*(1,1+1,1+1,1+1,1)*1 |  | 8.8 | [18 empty] | VV | 0
21 | 275351216R00 | Bednění stěn základových patek - odstranění | m2 | 8.8 | 0 | 0 |  | 0 |  | 0 | 21 | 0 | 0 | 0 | 0 | 0 |  |  | 0.32 | 2.82 |  |  | POL1_0
|  | patky osvětlení:2*(1,1+1,1+1,1+1,1)*1 |  | 8.8 | [18 empty] | VV | 0
22 | 279361821R00 | Výztuž základových zdí z betonářské oceli B500B (10 505) | t | 0.68217 | 0 | 0 |  | 0 |  | 0 | 21 | 0 | 1.0219 | 0.69711 | 0 | 0 |  |  | 29.292 | 19.98 |  |  | POL1_0
|  | vodorovná R12:(4*25+6*(2,85+28+3,2+3,2))*1,1*0,89/1000 |  | 0.31671 | [18 empty] | VV | 0
|  | svislá R 12:(25*1,2*4+(2,85+28+3,2+3,2)*1,7*4)*1,1*0,89/1000 |  | 0.36546 | [18 empty] | VV | 0
23 | 28697901R | Tunel vsakovací PP 300 l | kus | 64 | 0 | 0 |  | 0 |  | 0 | 21 | 0 | 0.011 | 0.704 | 0 | 0 |  |  | 0 | 0 |  |  | POL3_0
24 | 28697904R | Sada zakončení vsakovacího tunelu PP, 2 kusy | kus | 4 | 0 | 0 |  | 0 |  | 0 | 21 | 0 | 0.002 | 0.008 | 0 | 0 |  |  | 0 | 0 |  |  | POL3_0
25 | 568111111R00 | Zřízení vrstvy z geotextilie skl.do 1:5, š.do 3 m | m2 | 1715 | 0 | 0 |  | 0 |  | 0 | 21 | 0 | 0 | 0 | 0 | 0 |  |  | 0.091 | 156.07 |  |  | POL1_0
|  | 35*49 |  | 1715 | [18 empty] | VV | 0
26 | 69366197R | Geotextilie netkaná 200 g/m2 | m2 | 3073.297 | 0 | 0 |  | 0 |  | 0 | 21 | 0 | 0.0002 | 0.61466 | 0 | 0 |  |  | 0 | 0 |  |  | POL3_0
|  | zemní pláň:35*49*1,1 |  | 1886.5 | [18 empty] | VV | 0
|  | drenáž:841,14*1,05 |  | 883.197 | [18 empty] | VV | 0
|  | vsakovací objekt:(23*1*2+23*5*2)*1,1 |  | 303.6 | [18 empty] | VV | 0
Díl: | 4 | Vodorovné konstrukce |  |  |  | 0 |  | 0 |  | 0 |  | 0 |  | 2.0201 |  | 0 |  |  |  | 2.94 |  |  | DIL
27 | 430321313R00 | Beton schodišťových konstrukcí železový C 16/20 | m3 | 0.8 | 0 | 0 |  | 0 |  | 0 | 21 | 0 | 2.5251 | 2.0201 | 0 | 0 |  |  | 3.675 | 2.94 |  |  | POL1_0
Díl: | 5 | Komunikace |  |  |  | 0 |  | 0 |  | 0 |  | 0 |  | 1469.5666 |  | 0 |  |  |  | 22.48 |  |  | DIL
28 | 591100020RAA | Chodník z dlažby zámkové, podklad štěrkodrť, dlažba přírodní tloušťka 6 cm | m2 | 4.76 | 0 | 0 |  | 0 |  | 0 | 21 | 0 | 0.66955 | 3.1871 | 0 | 0 |  |  | 1.1848 | 5.64 |  |  | POL1_0
|  | včetně montáže | [20 empty] | POP |  | včetně montáže
|  | včetně kladecí vrstvy o tl. 40 mm, frakce 4-8 | [20 empty] | POP |  | včetně kladecí vrstvy o tl. 40 mm, frakce 4-8
|  | včetně podkladní vrstvy o tl. 150 mm, frakce 8-16 | [20 empty] | POP |  | včetně podkladní vrstvy o tl. 150 mm, frakce 8-16
29 | 5 0001 | Podklad ze směsného recyklátu (beton, cihly), frakce 0-63, včetně zhutnění | m3 | 686 | 0 | 0 |  | 0 |  | 0 | 21 | 0 | 1.995 | 1368.57 | 0 | 0 |  |  | 0 | 0 |  |  | POL1_0
|  | 0,4*35*49 |  | 686 | [18 empty] | VV | 0
30 | 579300012R00 | Kryt komunikací z asfalt.recyklátu po zhutnění 5cm | m2 | 185 | 0 | 0 |  | 0 |  | 0 | 21 | 0 | 0.1297 | 23.9945 | 0 | 0 |  |  | 0.072 | 13.32 |  |  | POL1_0
31 | 564112220R00 | Podklad z bet.recyklátu fr.16-32 po zhutn.tl.20 cm | m2 | 185 | 0 | 0 |  | 0 |  | 0 | 21 | 0 | 0.399 | 73.815 | 0 | 0 |  |  | 0.019 | 3.52 |  |  | POL1_0
Díl: | 8 | Trubní vedení |  |  |  | 0 |  | 0 |  | 0 |  | 0 |  | 10.2236 |  | 0 |  |  |  | 40.11 |  |  | DIL
32 | 894 43-1221.RA0 | Šachta plastová, D 400 mm, délka šachtové roury 2,0 m, přímá | kus | 1 | 0 | 0 |  | 0 |  | 0 | 21 | 0 | 0.04324 | 0.04324 | 0 | 0 |  |  | 1.9892 | 1.99 |  |  | POL2_0
33 | 831 35-0012.RAA | Kanalizace z trub PVC hrdlových D 160 mm, hloubka 2,0 m | m | 11.2 | 0 | 0 |  | 0 |  | 0 | 21 | 0 | 0.90896 | 10.1804 | 0 | 0 |  |  | 3.4034 | 38.12 |  |  | POL2_0
Díl: | 91 | Doplňující práce na komunikaci |  |  |  | 0 |  | 0 |  | 0 |  | 0 |  | 35.8793 |  | 0 |  |  |  | 49.65 |  |  | DIL
34 | 917762111RT5 | Osazení ležatého obrubníku betonového, s boční opěrou, do lože z betonu C 12/15, včetně obrubníku ABO 10 100/10/25 | m | 147.3 | 0 | 0 |  | 0 |  | 0 | 21 | 0 | 0.24358 | 35.8793 | 0 | 0 |  |  | 0.33704 | 49.65 |  |  | POL1_0
|  | 16,8+54,2+47,2+27,1+2 |  | 147.3 | [18 empty] | VV | 0
Díl: | 99 | Staveništní přesun hmot |  |  |  | 0 |  | 0 |  | 0 |  | 0 |  | 0 |  | 0 |  |  |  | 172.8 |  |  | DIL
35 | 998227121R00 | Přesun hmot, umělé sport. povrchy | t | 1727.9523 | 0 | 0 |  | 0 |  | 0 | 21 | 0 | 0 | 0 | 0 | 0 |  |  | 0.1 | 172.8 |  |  | POL7_0
Díl: | 767 | Konstrukce zámečnické |  |  |  | 0 |  | 0 |  | 0 |  | 0 |  | 0 |  | 0 |  |  |  | 0 |  |  | DIL
36 | 7670001 | Sloupek oplocení (tenisový) 60/5000, pozink + zelené poplastování, D+M | kus | 21 | 0 | 0 |  | 0 |  | 0 | 21 | 0 | 0 | 0 | 0 | 0 |  |  | 0 | 0 |  |  | POL1_0
37 | 7670002 | Vzpěra 48/5000, pozink + zelené poplastování, D+M | kus | 8 | 0 | 0 |  | 0 |  | 0 | 21 | 0 | 0 | 0 | 0 | 0 |  |  | 0 | 0 |  |  | POL1_0
38 | 7670003 | Ochranná síť PP 4,0 mm, oko 100x100 mm, barva zelená, D+M včetně upínacího systému | m2 | 592 | 0 | 0 |  | 0 |  | 0 | 21 | 0 | 0 | 0 | 0 | 0 |  |  | 0 | 0 |  |  | POL1_0
|  | (47+47+54)*4 |  | 592 | [18 empty] | VV | 0
39 | 7670004 | Zahradní branka 1200x2000 mm s celovýpletem, pozink + zelené poplastování, D+M | kus | 3 | 0 | 0 |  | 0 |  | 0 | 21 | 0 | 0 | 0 | 0 | 0 |  |  | 0 | 0 |  |  | POL1_0
Díl: | M21 | Elektromontáže |  |  |  | 0 |  | 0 |  | 0 |  | 0 |  | 0.22045 |  | 0 |  |  |  | 30.32 |  |  | DIL
40 | 210120421R00 | Jistič jednopólový modulární | kus | 5 | 0 | 0 |  | 0 |  | 0 | 21 | 0 | 0 | 0 | 0 | 0 |  |  | 0.42 | 2.1 |  |  | POL1_0
41 | 210192101R00 | Rozvodnice pro veřejné osvětlení KS2, 3A, 3B, 6 | kus | 5 | 0 | 0 |  | 0 |  | 0 | 21 | 0 | 0 | 0 | 0 | 0 |  |  | 0.675 | 3.38 |  |  | POL1_0
42 | 210810006R00 | Kabel CYKY-m 750 V 3 x 2,5 mm2 volně uložený | m | 65 | 0 | 0 |  | 0 |  | 0 | 21 | 0 | 0 | 0 | 0 | 0 |  |  | 0.05096 | 3.31 |  |  | POL1_0
|  | 30+35 |  | 65 | [18 empty] | VV | 0
43 | 210810017RT1 | Kabel CYKY-m 750 V 5 žil,4 až 25 mm2,volně uložený, včetně dodávky kabelu 5x4 mm2 | m | 359 | 0 | 0 |  | 0 |  | 0 | 21 | 0 | 0.00043 | 0.15437 | 0 | 0 |  |  | 0.05794 | 20.8 |  |  | POL1_0
|  | světlo 1:40+62+35+20 |  | 157 | [18 empty] | VV | 0
|  | světlo 2:20+62+35+20 |  | 137 | [18 empty] | VV | 0
|  | světlo 3:20+20 |  | 40 | [18 empty] | VV | 0
|  | světlo 4:5+20 |  | 25 | [18 empty] | VV | 0
44 | 210810017RT2 | Kabel CYKY-m 750 V 5 žil,4 až 25 mm2,volně uložený, včetně dodávky kabelu 5x6 mm2 | m | 12 | 0 | 0 |  | 0 |  | 0 | 21 | 0 | 0.00056 | 0.00672 | 0 | 0 |  |  | 0.061 | 0.73 |  |  | POL1_0
45 | M210001 | Modulový rozváděč, 6 modulů, IP 65, D+M | kus | 1 | 0 | 0 |  | 0 |  | 0 | 21 | 0 | 0 | 0 | 0 | 0 |  |  | 0 | 0 |  |  | POL1_0
46 | 3457114701R | Trubka kabelová HDPE, KOPOS chránička KOPOFLEX KF 09050 | m | 371 | 0 | 0 |  | 0 |  | 0 | 21 | 0 | 0.00016 | 0.05936 | 0 | 0 |  |  | 0 | 0 |  |  | POL3_0
|  | světlo 1:40+62+35+20 |  | 157 | [18 empty] | VV | 0
|  | světlo 2:20+62+35+20 |  | 137 | [18 empty] | VV | 0
|  | světlo 3:20+20 |  | 40 | [18 empty] | VV | 0
|  | světlo 4:5+20 |  | 25 | [18 empty] | VV | 0
|  | přívod:12 |  | 12 | [18 empty] | VV | 0
Díl: | M46 | Zemní práce při montážích |  |  |  | 0 |  | 0 |  | 0 |  | 0 |  | 17.3092 |  | 0 |  |  |  | 26.02 |  |  | DIL
47 | 460200123RT1 | Výkop kabelové rýhy 35/40 cm hor.3, strojní výkop rýhy | m | 157 | 0 | 0 |  | 0 |  | 0 | 21 | 0 | 0 | 0 | 0 | 0 |  |  | 0.04088 | 6.42 |  |  | POL1_0
|  | 40+62+35+5+15 |  | 157 | [18 empty] | VV | 0
48 | 460420018RT1 | Zřízení kabelového lože v rýze š.do 35 cm z písku, tloušťka vrstvy 15 cm | m | 157 | 0 | 0 |  | 0 |  | 0 | 21 | 0 | 0.11025 | 17.3092 | 0 | 0 |  |  | 0.0528 | 8.29 |  |  | POL1_0
|  | 40+62+35+5+15 |  | 157 | [18 empty] | VV | 0
49 | 460570113R00 | Zához rýhy 35/30 cm, hornina třídy 3, se zhutněním | m | 157 | 0 | 0 |  | 0 |  | 0 | 21 | 0 | 0 | 0 | 0 | 0 |  |  | 0.07205 | 11.31 |  |  | POL1_0
|  | 40+62+35+5+15 |  | 157 | [18 empty] | VV | 0
Díl: | M65 | Elektroinstalace |  |  |  | 0 |  | 0 |  | 0 |  | 0 |  | 0.157 |  | 0 |  |  |  | 18.84 |  |  | DIL
50 | 650111141RT2 | Uložení uzem. pásku v zemi do 120 mm2, včetně dodávky pásku FeZn 30 x 4 mm | m | 157 | 0 | 0 |  | 0 |  | 0 | 21 | 0 | 0.001 | 0.157 | 0 | 0 |  |  | 0.12 | 18.84 |  |  | POL1_0
|  | 40+62+35+5+15 |  | 157 | [18 empty] | VV | 0
51 | M650001 | Stožár pro veřejné osvětlení, jmenovitá v=14,0 m, ocelový pozinkovaný, D+M | kus | 4 | 0 | 0 |  | 0 |  | 0 | 21 | 0 | 0 | 0 | 0 | 0 |  |  | 0 | 0 |  |  | POL1_0
52 | M650002 | Držák pro reflektory TR 2/89 1500, ocelový pozinkovaný, D+M | kus | 4 | 0 | 0 |  | 0 |  | 0 | 21 | 0 | 0 | 0 | 0 | 0 |  |  | 0 | 0 |  |  | POL1_0
53 | M650003 | Led osvětlení sportoviště 400 W, denní bílá, D+M | kus | 8 | 0 | 0 |  | 0 |  | 0 | 21 | 0 | 0 | 0 | 0 | 0 |  |  | 0 | 0 |  |  | POL1_0
Díl: | VN | Vedlejší náklady |  |  |  | 0 |  | 0 |  | 0 |  | 0 |  | 0 |  | 0 |  |  |  | 0 |  |  | DIL
54 | 005111020R | Vytyčení stavby | Soubor | 1 | 0 | 0 |  | 0 |  | 0 | 21 | 0 | 0 | 0 | 0 | 0 |  |  | 0 | 0 |  |  | POL1_0
55 | 005121010R | Vybudování zařízení staveniště | Soubor | 1 | 0 | 0 |  | 0 |  | 0 | 21 | 0 | 0 | 0 | 0 | 0 |  |  | 0 | 0 |  |  | POL1_0
56 | 005121030R | Odstranění zařízení staveniště | Soubor | 1 | 0 | 0 |  | 0 |  | 0 | 21 | 0 | 0 | 0 | 0 | 0 |  |  | 0 | 0 |  |  | POL1_0
Díl: | SP | Sportovní povrch |  |  |  | 0 |  | 0 |  | 0 |  | 0 |  | 1808.4749 |  | 0 |  |  |  | 256.99 |  |  | DIL
57 | SP 0001 | Bezzásypový umělý trávník 4. generace, výška vlákna 25 mm, D+M | m2 | 2558.24 | 0 | 0 |  | 0 |  | 0 | 21 | 0 | 0 | 0 | 0 | 0 |  |  | 0 | 0 |  |  | POL1_0
|  | Trávník je zcela bezzásypový! Splňuje parametry EN 15330-1 a FIFA QUALITY. Použití jakéhokoli trávníku se zásypovým materiálem není přípustné. | [20 empty] | POP |  | Trávník je zcela bezzásypový! Splňuje parametry EN 15330-1 a FIFA QUALITY. Použití jakéhokoli trávníku se zásypovým materiálem není přípustné.
|  | 54,2*47,2 |  | 2558.24 | [18 empty] | VV | 0
58 | SP 0002 | Pružná tlumící podložka EPP, tl 20 mm, D+M | m2 | 2538 | 0 | 0 |  | 0 |  | 0 | 21 | 0 | 0 | 0 | 0 | 0 |  |  | 0 | 0 |  |  | POL1_0
|  | 54*47 |  | 2538 | [18 empty] | VV | 0
59 | SP 0003 | Podklad ze štěrkodrti po zhutnění tloušťky 2 cm, frakce 0-4 | m2 | 2538 | 0 | 0 |  | 0 |  | 0 | 21 | 0 | 0 | 0 | 0 | 0 |  |  | 0 | 0 |  |  | POL1_0
|  | 54*47 |  | 2538 | [18 empty] | VV | 0
60 | SP 0004 | Podklad ze štěrkodrti po zhutnění tloušťky 5 cm, frakce 4-8 | m2 | 2538 | 0 | 0 |  | 0 |  | 0 | 21 | 0 | 0.126 | 319.788 | 0 | 0 |  |  | 0.021 | 53.3 |  |  | POL1_0
|  | 54*47 |  | 2538 | [18 empty] | VV | 0
61 | SP 0005 | Podklad ze štěrkodrti po zhutnění tloušťky 5 cm, frakce 8-16 | m2 | 2538 | 0 | 0 |  | 0 |  | 0 | 21 | 0 | 0.126 | 319.788 | 0 | 0 |  |  | 0.021 | 53.3 |  |  | POL1_0
62 | 564751111R00 | Podklad z kameniva drceného, po zhutnění tl. 15 cm, frakce 32-63 | m2 | 2538 | 0 | 0 |  | 0 |  | 0 | 21 | 0 | 0.3225 | 818.505 | 0 | 0 |  |  | 0.026 | 65.99 |  |  | POL1_0
|  | 54*47 |  | 2538 | [18 empty] | VV | 0
63 | 564811112RT2 | Podklad ze štěrkodrti po zhutnění tloušťky 6 cm, frakce 0-32 mm | m2 | 2538 | 0 | 0 |  | 0 |  | 0 | 21 | 0 | 0.138 | 350.244 | 0 | 0 |  |  | 0.023 | 58.37 |  |  | POL1_0
|  | 54*47 |  | 2538 | [18 empty] | VV | 0
64 | 589181911R00 | Lajnování sport. ploch vlepením, umělý trávník, š=5cm | m | 319 | 0 | 0 |  | 0 |  | 0 | 21 | 0 | 0.00047 | 0.14993 | 0 | 0 |  |  | 0.0816 | 26.03 |  |  | POL1_0
|  | 50+50+43+43+43+(10+10+25)*2 |  | 319 | [18 empty] | VV | 0
[21 empty] | 12 | 21
| Celkem |  |  |  |  | 0 | [14 empty] | 0 | 0 | SUM
Poznámky uchazeče k zadání
POPUZIV
END