## OUT-001
PŘEHLED NÁKLADŮ ODBYTOVÉHO ROZPOČTU STAVEBNÍHO OBJEKTU
| Název akce: |  | STAVEBNÍ ÚPRAVY BUDOVY OTP, ZŠ NETOLICE - VYTÁPĚNÍ | [5 empty] | Stavební objekt: |  | SO.01 | VYTÁPĚNÍ
| Stavebník: |  | Město Netolice, Mírové Náměstí 208, Netolice | [5 empty] | Kód JKSO: |  | 827.2951
| Hlavní projektant: |  | MaRS s.r.o. - Karel Kotyza
| Číslo zakázky: |  | 17012
| Datum: |  | 15.5.2017 | [5 empty] | Ceny jsou bez DPH!!!
Rozpočtové náklady v Kč
A | Rozpočtové náklady stavebního objektu hl. III | [5 empty] | C | VRN - vedlejší rozpočtové náklady hl. VI
1 | Dodávka | [5 empty] | 1 | Zařízení staveniště [%] |  | 2.75 |  |  | 0
2 | Montáž | [5 empty] | 2 | Autorský dozor [%] |  | 1.332 |  |  | 0
3 | HSV |  |  |  | 0 |  | 3
4 | PSV | [5 empty] | 4
5 | ZRN celkem |  |  |  | 0 |  | 5
6 | Náklady HZS | [5 empty] | 6
7 | Součet řádky 5 + 6 |  |  |  | 0 |  | 7
8 | Náklady PS | [5 empty] | 8 | VRN celkem |  |  |  |  | 0
Rozpočet vypracoval: |  |  | Karel Kotyza
POPIS PRACÍ A DODÁVEK
|  |  |  | Název akce: | STAVEBNÍ ÚPRAVY BUDOVY OTP, ZŠ NETOLICE - VYTÁPĚNÍ | [6 empty] | SO.01 | VYTÁPĚNÍ
|  |  |  | Číslo zakázky: | 17012
|  |  |  | Datum: | 15.5.2017
REKAPITULACE
|  | 1 | 800-731 | ÚSTŘEDNÍ VYTÁPĚNÍ | [6 empty] | 0
|  | 2 | 0 | HZS - PRÁCE NEZMĚŘITELNÉ | [6 empty] | 0
|  | 3 | SPC | SPECIFIKACE | [6 empty] | 0
|  |  |  | CELKEM | [6 empty] | 0

## OUT-002
| Číslo |  |  |  | Ceníková | Celkové náklady |  | Hmotnost
Číslo | položky | Zkrácený popis | M.j. | Množství | Jednotková | v Kč |  | v tunách
| ceníku |  |  |  | cena | Dodávka | Montáž | Jednot. | Celkem
a | b | c | d | e | f | g | h | i | j
Ceny jsou bez DPH.
Pokud je někde uveden konkrétní výrobce a typ výrobku, jedná se o výrobek nejlépe charakterizující požadovaný produkt a lze ho nahradit obdobným se stejnými nebo lepšími vlastnostmi.
| 800-731 | ÚSTŘEDNÍ VYTÁPĚNÍ
A 02 - STROJOVNY
1 | 73219-9100 | Montáž orientačních štítků | sb | 14 |  |  | 0 | 0.00113 | 0.01582
2 | 99873-2101 | Přesun hmot pro strojovny v objektech do výšky 6 m | t | 0.01582 |  |  | 0
3 | 99873-2181 | Příplatek za přesun prováděný bez použití mechanizace | t | 0.01582 |  |  | 0
A 03 - POTRUBÍ
4 | 73311-3114 | Příplatek k ceně za zhotovení přípojky DN 20 | ks | 1 |  |  | 0 |  | 0
5 | 73311-3115 | Příplatek k ceně za zhotovení přípojky DN 25 | ks | 2 |  |  | 0 |  | 0
6 | 73319-1111 | Manžety prostupové pro trubky do DN 20 | ks | 14 |  |  | 0 | 0.00125 | 0.0175
7 | 73319-1112 | Manžety prostupové pro trubky přes 20 do DN 32 | ks | 4 |  |  | 0 | 0.00188 | 0.00752
8 | 73322-2102 | Potrubí z trubek měděných polotvrdých EN 1057 spojovaných měkkým pájením ø 15/1,0 mm | m | 226 |  |  | 0 | 0.00045 | 0.1017
9 | 73322-2103 | Potrubí z trubek měděných polotvrdých EN 1057 spojovaných měkkým pájením ø 18/1,0 mm | m | 34 |  |  | 0 | 0.00056 | 0.01904
10 | 73322-2104 | Potrubí z trubek měděných polotvrdých EN 1057 spojovaných měkkým pájením ø 22/1,0 mm | m | 64 |  |  | 0 | 0.00069 | 0.04416
11 | 73322-2105 | Potrubí z trubek měděných polotvrdých EN 1057 spojovaných měkkým pájením ø 28/1,5 mm | m | 21 |  |  | 0 | 0.00104 | 0.02184
12 | 73322-4203 | Příplatek za potrubí vedené v kotelnách a strojovnách z měděných trubek ø 18/1,0 mm | m | 2 |  |  | 0 | 2e-05 | 4e-05
13 | 73322-4204 | Příplatek za potrubí vedené v kotelnách a strojovnách z měděných trubek ø 22/1,0 mm | m | 2 |  |  | 0 | 3e-05 | 6e-05
14 | 73322-4205 | Příplatek za potrubí vedené v kotelnách a strojovnách z měděných trubek ø 28/1,5 mm | m | 6 |  |  | 0 | 5e-05 | 0.0003
15 | 73322-4222 | Příplatek za zhotovení přípojky z měděných trubek ø 15/1,0 mm | ks | 52 |  |  | 0 | 1e-05 | 0.00052
16 | 73329-1101 | Zkoušky těsnosti potrubí z měděných trubek ø do 35/1,5 mm | m | 345 |  |  | 0 | 0 | 0
17 | 99873-3101 | Přesun hmot pro rozvody potrubí v objektech výšky do 6 m | t | 0.21268 |  |  | 0
18 | 99873-3181 | Příplatek za přesun prováděný bez použití mechanizace | t | 0.21268 |  |  | 0
A 04 - ARMATURY
19 | 73420-9103 | Montáž závitových armatur s 1 závitem G 1/2" (DN 15) | ks | 4 |  |  | 0 | 3e-05 | 0.00012
20 | 73420-9108 | Montáž termostatických hlavic | ks | 26 |  |  | 0 | 3e-05 | 0.00078
21 | 73420-9113 | Montáž závitových armatur se 2 závity G 1/2" (DN 15) | ks | 52 |  |  | 0 | 8e-05 | 0.00416
22 | 99873-4101 | Přesun hmot pro armatury v objektech výšky do 6 m | t | 0.00506 |  |  | 0
23 | 99873-4181 | Příplatek za přesun bez použití mechanizace | t | 0.00506 |  |  | 0
A 05 - OTOPNÁ TĚLESA
24 | 73515-9110 | Montáž otopných panelových těles jednořadých do délky 1500 mm | ks | 1 |  |  | 0 |  | 0
25 | 73515-9210 | Montáž otopných panelových těles dvouřadých do délky 1140 mm | ks | 5 |  |  | 0 |  | 0
26 | 73515-9220 | Montáž otopných panelových těles dvouřadých délky přes 1140 mm do 1500 mm | ks | 20 |  |  | 0 |  | 0
27 | 73519-1905 | Odvzdušnění otopných těles | ks | 26 |  |  | 0 |  | 0
28 | 73519-1910 | Napuštění vody do systému otopných těles | m3 | 1.2 |  |  | 0 |  | 0
B 03 - DEMONTÁŽ POTRUBÍ
29 | 73311-0803 | Demontáž potrubí z ocelových trubek do DN 15 | m | 252 |  |  | 0 | 0.001 | 0.252
30 | 73311-0806 | Demontáž potrubí z ocelových trubek přes DN 15 do DN 32 | m | 154 |  |  | 0 | 0.0032 | 0.4928
31 | 73319-0801 | Odřezání objímek do DN 50 | ks | 124 |  |  | 0 | 0.00072 | 0.08928
32 | 73319-1816 | Odřezání třmenových držáků do průměru 44,5 | ks | 54 |  |  | 0 | 0.00014 | 0.00756
33 | 73319-3810 | Rozřezání podpěr, konzol a výložníků z úhelníků L do 50 x 50 x 5 mm | ks | 12 |  |  | 0 | 0.00215 | 0.0258
34 | 73329-0801 | Demontáž potrubí z měděných trubek Ć do 35/1,5 mm | m | 22 |  |  | 0 | 0.00106 | 0.02332
35 | 73389-0801 | Přemístění vybouraných hmot z objektu do 6 m | t | 0.89076 |  |  | 0
B 04 - DEMONTÁŽ ARMATUR
36 | 73420-0811 | Demontáž armatur s jedním závitem do DN 15 | ks | 13 |  |  | 0 | 0.00045 | 0.00585
37 | 73420-0821 | Demontáž armatur se dvěma závity do DN 15 | ks | 65 |  |  | 0 | 0.00045 | 0.02925
38 | 73489-0801 | Přemístění vybouraných hmot z objektů výšky do 6 m | t | 0.0351 |  |  | 0
B 05 - DEMONTÁŽ OTOPNÝCH TĚLES
39 | 73511-1810 | Demontáž otopných litinových článkových těles | m2 | 654 |  |  | 0 | 0.0238 | 15.5652
40 | 73529-1800 | Demontáž konzol nebo držáků otopných těles do odpadu | ks | 76 |  |  | 0 | 0.00075 | 0.057
41 | 73549-4811 | Vypuštění topné vody z otopné soustavy (bez kotlů, ohříváků, zásobníků a nádrží) | m3 | 2.5 |  |  | 0 |  | 0
42 | 73589-0801 | Přemístění vybouraných hmot z objektu výšky do 6 m | t | 15.6222 |  |  | 0
C 03 - OPRAVY A ÚDRŽBA POTRUBÍ
43 | 73329-1905 | Opravy potrubí z měděných trubek - propojení potrubí Ć 28/1,5 mm | ks | 2 |  |  | 0 | 2e-05 | 4e-05
44 |  | Přidružené výkony ... 1.4 % z ceny | Kč | 0 | 0.014 | 0
45 |  | Drobné zednické výpomoci ... 2,6 % z ceny | Kč | 0 | 0.026 | 0
46 |  | Doprava materiálu na místo stavby a vnitrostaveništní doprava .. 7 % z ceny | Kč | 0 | 0.07 | 0
|  | CELKEM |  |  |  |  | 0 |  | 16.7817
HZS - PRÁCE NEZMĚŘITELNÉ
47 | R 101 | Tlaková zkouška HZS | hod | 8 |  |  | 0
48 | R 103 | Doregulování otopného systému | hod | 6 |  |  | 0
49 | R 104 | Propláchnutí zařízení | hod | 6 |  |  | 0
50 | R 106 | Topná zkouška - provoz ústředního vytápění | hod | 24 |  |  | 0
51 | MaR | Montáž a zprovoznění elektroinstalace okruhu regulace | hod | 3 |  |  | 0
|  | CELKEM |  |  |  |  | 0
| SPC | SPECIFIKACE
52 | KORADO | Ocelová otopná desková tělesa RADIK KLASIK typ 11-060040-50-10 | sb | 1 |  | 0 |  | 0.00752 | 0.008
53 | KORADO | Ocelová otopná desková tělesa RADIK KLASIK typ 20-060100-50-10 | sb | 1 |  | 0 |  | 0.0257 | 0.026
54 | KORADO | Ocelová otopná desková tělesa RADIK KLASIK typ 21-060060-50-10 | sb | 1 |  | 0 |  | 0.01542 | 0.015
55 | KORADO | Ocelová otopná desková tělesa RADIK KLASIK typ 21-060100-50-10 | sb | 1 |  | 0 |  | 0.0257 | 0.026
56 | KORADO | Ocelová otopná desková tělesa RADIK KLASIK typ 21-060120-50-10 | sb | 8 |  | 0 |  | 0.03084 | 0.247
57 | KORADO | Ocelová otopná desková tělesa RADIK KLASIK typ 22-060060-50-10 | sb | 1 |  | 0 |  | 0.01555 | 0.016
58 | KORADO | Ocelová otopná desková tělesa RADIK KLASIK typ 22-060120-50-10 | sb | 12 |  | 0 |  | 0.03732 | 0.448
59 | KORADO | Ocelová otopná desková tělesa RADIK KLASIK typ 22-090110-50-10 | sb | 1 |  | 0 |  | 0.05181 | 0.052
60 | IMI | Termostatická hlavice Heimeier B zabezpečený model (objednací číslo 2500-00.500) | ks | 26 |  | 0
61 | IMI | Termostatický ventil Heimeier Eclipse s automatickou regulací průtoku rohový nikl DN 15 (objednací číslo 3931-02.000) | ks | 26 |  | 0
62 | IMI | Šroubení Heimeier Regulux rohové bronzové poniklované EARE 15 (obj.č. 0351-02.000) | ks | 26 |  | 0
63 | IMI | Vypouštěcí přípravek pro 1/2" hadici na šroubení Regulux N a Vekolux (obj.č. 0311-00.102) | ks | 1 |  | 0
64 | IMI | Svěrné šroubení Heimeier pro Cu a přesné ocel. trubky průměr 15 mm (obj.č. 2201-15.351) | ks | 52 |  | 0
65 | IMI | Opěrné pouzdro pro CU a přesné ocelové trubky průměr 15 mm (obj.č. 1300-15.170) | ks | 52 |  | 0
66 | Odhad | Ocelové konstrukce - konzoly, závěsy a podpěry - profilovaný materiál | kg | 32 |  | 0
67 | Odhad | Ocelové konstrukce - konzoly, závěsy a podpěry - tyče průměr 6 až 8 mm | kg | 25 |  | 0
68 |  | Doprava materiálu 7% z ceny | Kč | 0 | 0.07 | 0
|  | CELKEM |  |  |  | 0 |  |  | 0.838