## OUT-001
PŘEHLED NÁKLADŮ ODBYTOVÉHO ROZPOČTU STAVEBNÍHO OBJEKTU
| Název akce: |  | STAVEBNÍ ÚPRAVY BUDOVY OTP, ZŠ NETOLICE - VZDUCHOTECHNIKA | [5 empty] | Stavební objekt: |  | SO.01 | VZDUCHOTECHNIKA
| Stavebník: |  | Město Netolice, Mírové Náměstí 208, Netolice | [5 empty] | Kód JKSO: |  | 827.2951
| Hlavní projektant: |  | MaRS s.r.o. - Karel Kotyza
| Číslo zakázky: |  | 17012
| Datum: |  | 15.5.2017 | [5 empty] | Ceny jsou bez DPH!!!
Rozpočtové náklady v Kč
A | Rozpočtové náklady stavebního objektu hl. III | [5 empty] | C | VRN - vedlejší rozpočtové náklady hl. VI
1 | Dodávka | [5 empty] | 1 | Zařízení staveniště [%] |  | 2.75 |  |  | 0
2 | Montáž | [5 empty] | 2 | Autorský dozor [%] |  | 1.332 |  |  | 0
3 | HSV |  |  |  | 0 |  | 3
4 | PSV | [5 empty] | 4
5 | ZRN celkem |  |  |  | 0 |  | 5
6 | Náklady HZS | [5 empty] | 6
7 | Součet řádky 5 + 6 |  |  |  | 0 |  | 7
8 | Náklady PS | [5 empty] | 8 | VRN celkem |  |  |  |  | 0
Rozpočet vypracoval: |  |  | Karel Kotyza
POPIS PRACÍ A DODÁVEK
|  |  |  | Název akce: | STAVEBNÍ ÚPRAVY BUDOVY OTP, ZŠ NETOLICE - VZDUCHOTECHNIKA | [6 empty] | SO.01 | VZDUCHOTECHNIKA
|  |  |  | Číslo zakázky: | 17012
|  |  |  | Datum: | 15.5.2017
REKAPITULACE
|  | 1 | 800-751 | VZDUCHOTECHNIKA | [6 empty] | 0
|  | 2 | HZS | HZS - PRÁCE NEZMĚŘITELNÉ | [6 empty] | 0
|  | 3 | SPC | SPECIFIKACE | [6 empty] | 0
|  |  |  | CELKEM | [6 empty] | 0

## OUT-002
| Číslo |  |  |  | Ceníková | Celkové náklady |  | Hmotnost
Číslo | položky | Zkrácený popis | M.j. | Množství | Jednotková | v Kč |  | v tunách
| ceníku |  |  |  | cena | Dodávka | Montáž | Jednot. | Celkem
a | b | c | d | e | f | g | h | i | j
Ceny jsou bez DPH.
Pokud je někde uveden konkrétní výrobce a typ výrobku, jedná se o výrobek nejlépe charakterizující požadovaný produkt a lze ho nahradit obdobným se stejnými nebo lepšími vlastnostmi.
| 800-751 | VZDUCHOTECHNIKA
A 01 - VENTILÁTORY
1 | 75111-1052 | Montáž ventilátoru axiálního nízkotlakého, podhledového, průměru přes 100 do 200 mm | ks | 2 |  |  | 0
2 | 75112-2094 | Montáž ventilátoru radiálního nízkotlakého do kruhového potrubí průměru přes 300 do 400 mm | ks | 1 |  |  | 0
A 02 - DISTRIBUČNÍ PŘÍSLUŠENSTVÍ
3 | 75134-4114 | Montáž tlumičů hluku pro kruhové potrubí průměru přes 300 do 400 mm | ks | 1 |  |  | 0
A 03 - POTRUBÍ
4 | 75151-0042 | Vzduchotechnické potrubí z pozink. plechu - kruhové, SPIRO průměru přes 100 do 200 mm | m | 13.5 |  |  | 0
5 | 75151-0044 | Vzduchotechnické potrubí z pozink. plechu - kruhové, SPIRO průměru přes 300 do 400 mm | m | 8.8 |  |  | 0
Poznámka: v cenách jsou započteny náklady na dodání a montáž trub včetně tvarovek, včetně spojek.
6 | 75151-4178 | Montáž oblouku do plechového potrubí kruhového bez příruby, průměru přes 100 do 200 mm | ks | 2 |  |  | 0
7 | 75151-4180 | Montáž oblouku do plechového potrubí kruhového bez příruby, průměru přes 300 do 400 mm | ks | 1 |  |  | 0
8 | 75151-4190 | Montáž odbočky jednostranné do pl. potrubí kruhového bez příruby, průměru přes 300 do 400 mm | ks | 1 |  |  | 0
9 | 75151-4377 | Montáž odbočky oboustranné do pl. potrubí kruhového bez příruby, průměru přes 100 do 200 mm | ks | 1 |  |  | 0
10 | 75151-4776 | Montáž protidešťové stříšky nebo výfukové hlavice do potrubí průměru přes 100 do 200 mm | ks | 2 |  |  | 0
11 | 75151-4778 | Montáž protidešťové stříšky nebo výfukové hlavice do potrubí průměru přes 300 do 400 mm | ks | 1 |  |  | 0
12 | 75157-2102 | Závěs kruhového potrubí pomocí objímky kotvený do betonu, průměru přes 100 do 200 mm | ks | 9 |  |  | 0
13 | 75157-2104 | Závěs kruhového potrubí pomocí objímky kotvený do betonu, průměru přes 300 do 400 mm | ks | 8 |  |  | 0
14 | 99875-1201 | Přesun hmot pro vzduchotechniku - vodorovná vzdálenost do 50 m v objektech výšky do 12 m | % | 0 | 0.0052 |  | 0
15 | 99875-7112 | Přidružené výkony ... 1.4 % z ceny | % | 0 | 0.014 |  | 0
16 | 99875-7115 | Drobné zednické výpomoci ... 2,6 % z ceny | % | 0 | 0.026 |  | 0
|  | CELKEM |  |  |  |  | 0
| HZS | HZS - PRÁCE NEZMĚŘITELNÉ
17 | R 702 | Funkční zkouška vzduchotechnického zařízení | hod | 6 |  |  | 0
18 | SP17001 | Demontáž, kontrola a zpětná montáž stávajícího zařízení pro odvětrání radonové zátěže | sb | 2 |  |  | 0
19 | SP17002 | Příprava pro montáž stávajícího zařízení pro odvětrání radonové zátěže na zateplenou fasádu | sb | 2 |  |  | 0
|  | CELKEM |  |  |  |  | 0
| SPC | SPECIFIKACE
20 | El_design | Axiální ventilátor SILENT 300 CZ DESIGN 3C tichý axiální ventilátor bílý (230 V, 50 Hz, P1 = 26 W) | ks | 2 |  | 0
21 | El_design | Radiální ventilátor do kruhového potrubí RM 355 N (230 V, 50 Hz, IP 44, P1 = 278 W) – kovový | ks | 1 |  | 0
22 | El_design | Spojovací manžeta z galvanizované oceli s gumovým vyložením, typ VBM-355 | ks | 2 |  | 0
23 | El_design | Střešní ventilační hlavice VH 355 | ks | 1 |  | 0
24 | El_design | Výfuková hlavice VHS 160 (povrchová úprava světle šedý komaxit) | ks | 1 |  | 0
25 | El_design | Výfuková hlavice VHS 200 (povrchová úprava světle šedý komaxit) | ks | 1 |  | 0
26 | El_design | MAA 355/900 – tlumič hluku pro kruhové potrubí | ks | 1 |  | 0
27 | El_design | Kruhová kovová objímka s gumou SBRO 160 | ks | 6 |  | 0
28 | El_design | Kruhová kovová objímka s gumou SBRO 200 | ks | 6 |  | 0
29 | El_design | Kruhová kovová objímka s gumou SBRO 315 | ks | 8 |  | 0
30 | El_design | Drobný upevňovací materiál (závitové tyče, matice, vruty, hmoždinky, …) | sb | 20 |  | 0
31 | Ventilplast | Univerzální kondenzační jímka VP 125-150-160 KVK (Ø 125-150-160 mm) | ks | 2 |  | 0
32 |  | Doprava materiálu na místo stavby a vnitrostaveništní doprava 7% z ceny materiálu | % | 0 | 0.054 | 0
|  | CELKEM |  |  |  | 0 |  |  | 0