## TABULKA ŠACHET
Kanalizační šachty
SO 01 Intenzifikace ČOV - Radostice
Parametry šachet |  |  |  |  | Prefabrikáty
[5 empty] | Dna |  |  |  |  | Poklop | Skruže |  | Kónus | Zákryt. deska | Vyrovnávací prstenec (m) | Stupadla
Číslo šachty | DN potrubí | Kóta poklopu (m) | Kóta nivelety (m) | Hloubka (m) | TBZ-Q250-700 | TBZ-Q300-750 | TBZ-Q400-850 | TBZ-Q500-1000 | TBZ-Q600-1000 | REXEL | TBS-Q 250/1000/120 SP | TBS-Q 500/1000/120 SP | TBR-Q600/1000x625/120 SPK | TZK-Q 625/200/120 T |  | Vidlicová | Kapsová
VYROVNÁVACÍ PRSTENCE
[18 empty] | VÝŠKA PO ODEČTENÍ DNA A POKLOPU | VÝŠKA PRO SKRUŽE 500mm | VÝŠKA PRO SKRUŽE 250mm | PŘÍPLATEK ZA VÝŠKU ŠACHTY | DO 10cm | DO 20cm | NAD 20cm
P2 | 250 | 268.75 | 266.32 | 2.43 | 1 | 0 | 0 | 0 | 0 | 1 | 0 | 2 | 1 | 0 | 0.12 | 5 | 1 | 1.72 | 1.12 | 0.12 | 2 | 0 | 1 | 0
Š2 | 250 | 269.2 | 267.53 | 1.67 | 1 | 0 | 0 | 0 | 0 | 1 | 1 | 0 | 1 | 0 | 0.11 | 2 | 1 | 0.96 | 0.36 | 0.36 | 1 | 0 | 1 | 0
Š3 | 250 | 269.2 | 266.65 | 2.55 | 1 | 0 | 0 | 0 | 0 | 1 | 0 | 2 | 1 | 0 | 0.24 | 5 | 1 | 1.84 | 1.24 | 0.24 | 2 | 0 | 0 | 1
Š4 | 250 | 269.2 | 267.13 | 2.07 | 1 | 0 | 0 | 0 | 0 | 1 | 1 | 1 | 1 | 0 | 0.01 | 4 | 1 | 1.36 | 0.76 | 0.26 | 1 | 1 | 0 | 0
Celkem |  |  |  |  | 4 | 0 | 0 | 0 | 0 | 4 | 2 | 5 | 4 | 0 | 0.48 | 16 | 4
Kanalizační šachty pro potrubí DN 1000
SO 01 Intenzifikace ČOV - Radostice
Parametry šachty |  |  |  |  | Dno | Přechodová deska | Skruže |  |  | Zákrytová deska | Poklop | Vyrovnávací prstenec (m) | Stupadla vidlicová
Číslo šachty | DN potrubí | Kóta poklopu (m) | Kóta nivelety (m) | Hloubka (m) |  |  | 100/25 | 100/50 | 100/100
Š1 | 1000 | 268.7 | 265.73 | 2.97 | 1 | 1 | 0 | 0 | 1 | 1 | 1 | 0.17 | 5
M | 1000 | 268.7 | 265.71 | 2.99 | 1 | 1 | 0 | 0 | 1 | 1 | 1 | 0.19 | 5
Š5 | 1000 | 269.2 | 266.42 | 2.78 | 1 | 1 | 1 | 1 | 0 | 1 | 1 | 0.23 | 4
Š6 | 1000 | 269.2 | 266.45 | 2.75 | 1 | 1 | 1 | 1 | 0 | 1 | 1 | 0.2 | 4
Š7 | 1000 | 269.2 | 266.47 | 2.73 | 1 | 1 | 1 | 1 | 0 | 1 | 1 | 0.18 | 4
Celkem |  |  |  |  | 5 | 5 | 3 | 3 | 2 | 5 | 5 | 0.97 | 22

## ROZMĚRY DÍLCŮ
| PREFABRIKÁT | VÝŠKA
ŠACHTOVÁ DNA | TBZ-Q250-700 | 0.55
| TBZ-Q300-750 | 0.6
| TBZ-Q400-850 | 0.7
| TBZ-Q500-1000 | 0.85
| TBZ-Q600-1000 | 0.85
POKLOP | REXEL | 0.16
SKRUŽE | TBS-Q 250/1000/120 SP | 0.25
| TBS-Q 500/1000/120 SP | 0.5
KÓNUS | TBR-Q600/1000x625/120 SPK | 0.6
ZÁKRYTOVÁ DESKA | TZK-Q625/200/120 T | 0.2