## SO 01 odchovna kuřic
Položkový rozpočet
S: |  | Technologické vybavení hal pro chov drůbeže
O: |  | Semechnice SO 01 - odchovna kuřic
R: |  | rozměr haly 89 x 12,55 m
C:
odd. | Číslo položky | Název položky | MJ | množství | cena / MJ | Celkem
Technologické vybavení hal pro chov drůbeže Semechnice SO 01 - odchovna kuřic
1. |  | Voliérová technologie ustájení pro min. 31.000 ks kuřic: jedná se o technologii voliérového systému ustájení kuřic s plastovými rošty a v místech doteku s podestýlkou z nerezu | ks | 1
2. |  | Připojovací soustava k napájení | ks | 1
3. |  | Napájecí systém | ks | 1
4. |  | Krmení - řetězový krmný systém | ks | 1
5. |  | Vážení krmiva | kpl | 1
6. |  | Doprava krmiva ze sil | kpl | 1
7. |  | Osvětlení | kpl | 1
8. |  | Kompletní elektroinstalace (od hlavní přípojky v hale) | kpl | 1
9. |  | Ventilace | kpl | 1
10. |  | Monitorovací systém obrazový včetně alarmů a hlásičů (GSM) | ks | 1
11. |  | Vytápění - vč. propanové stanice (2x 4850 l) | kpl | 1
12. |  | Montáž | hod | doplní uchazeč
CELKEM
Uchazeč připojí podrobný položkový rozpočet na jednotlivé oddíly
Podrobná technická specifikace technologie je popsána v příloze č.1(1)

## SO 03 H1
Položkový rozpočet
S: |  | Technologické vybavení hal pro chov drůbeže
O: |  | Semechnice SO 03 - H1
R: |  | rozměr haly74,4 x 12,4 m
C:
odd. | Číslo položky | Název položky | MJ | množství | cena / MJ | Celkem
Technologické vybavení hal pro chov drůbeže Semechnice SO 03 -H1
1. |  | Voliérová technologie ustájení pro nosnice včetně automatických snáškových hnízd | ks | 1
2. |  | Připojovací soustava k napájení | ks | 1
3. |  | Napájecí systém | ks | 1
4. |  | Krmení - řetězový krmný systém | ks | 1
5. |  | Vážení krmiva | kpl | 1
6. |  | Doprava krmiva ze sil | kpl | 1
7. |  | Osvětlení | kpl | 1
8. |  | Kompletní elektroinstalace (od hlavní přípojky v hale) | kpl | 1
9. |  | Ventilace | kpl | 1
10. |  | Monitorovací systém obrazový včetně alarmů a hlásičů (GSM) | ks | 1
11. |  | Vyskotlaké chlazení | kpl | 1
12. |  | Příčky- rozdělení prostoru | kpl | 1
13. |  | Příčné dopravníky odstranění trusu | kpl | 1
14. |  | Vyhrnování trusu z pod technologie | kpl | 1
15. |  | Centrální dopravník vajec na třídičku | ks | 1
16. |  | Montáž | hod | doplní uchazeč
CELKEM
Uchazeč připojí podrobný položkový rozpočet na jednotlivé oddíly
Podrobná technická specifikace technologie je popsána v příloze č.1(2)

## SO 04 H2
Položkový rozpočet
S: |  | Technologické vybavení hal pro chov drůbeže
O: |  | Semechnice SO 04 - H2
R: |  | rozměr haly74,4 x 12,4 m
C:
odd. | Číslo položky | Název položky | MJ | množství | cena / MJ | Celkem
Technologické vybavení hal pro chov drůbeže Semechnice SO 04 - H2
1. |  | Voliérová technologie ustájení pro nosnice včetně automatických snáškových hnízd | ks | 1
2. |  | Připojovací soustava k napájení | ks | 1
3. |  | Napájecí systém | ks | 1
4. |  | Krmení - řetězový krmný systém | ks | 1
5. |  | Vážení krmiva | kpl | 1
6. |  | Doprava krmiva ze sil | kpl | 1
7. |  | Osvětlení | kpl | 1
8. |  | Kompletní elektroinstalace (od hlavní přípojky v hale) | kpl | 1
9. |  | Ventilace | kpl | 1
10. |  | Monitorovací systém obrazový včetně alarmů a hlásičů (GSM) | ks | 1
11. |  | Vyskotlaké chlazení | kpl | 1
12. |  | Příčky- rozdělení prostoru | kpl | 1
13. |  | Příčné dopravníky odstranění trusu | kpl | 1
14. |  | Vyhrnování trusu z pod technologie | kpl | 1
15. |  | Montáž | hod | doplní uchazeč
CELKEM
Uchazeč připojí podrobný položkový rozpočet na jednotlivé oddíly
Podrobná technická specifikace technologie je popsána v příloze č.1(2)

## SO 05 H6
Položkový rozpočet
S: |  | Technologické vybavení hal pro chov drůbeže
O: |  | Semechnice SO 05 - H6
R: |  | rozměr haly 80,6 x 12,1 m
C:
odd. | Číslo položky | Název položky | MJ | množství | cena / MJ | Celkem
Technologické vybavení hal pro chov drůbeže Semechnice SO 05 - odH6
1. |  | Voliérová technologie ustájení pro nosnice včetně automatických snáškových hnízd | ks | 1
2. |  | Připojovací soustava k napájení | ks | 1
3. |  | Napájecí systém | ks | 1
4. |  | Krmení - řetězový krmný systém | ks | 1
5. |  | Vážení krmiva | kpl | 1
6. |  | Doprava krmiva ze sil | kpl | 1
7. |  | Osvětlení | kpl | 1
8. |  | Kompletní elektroinstalace (od hlavní přípojky v hale) | kpl | 1
9. |  | Ventilace | kpl | 1
10. |  | Monitorovací systém obrazový včetně alarmů a hlásičů (GSM) | ks | 1
11. |  | Vyskotlaké chlazení | kpl | 1
12. |  | Příčky- rozdělení prostoru | kpl | 1
13. |  | Příčné dopravníky odstranění trusu | kpl | 1
14. |  | Vyhrnování trusu z pod technologie | kpl | 1
15. |  | Montáž | hod | doplní uchazeč
CELKEM
Uchazeč připojí podrobný položkový rozpočet na jednotlivé oddíly
Podrobná technická specifikace technologie je popsána v příloze č.1(2)