## List1
Obnova kuchyňského gastrovybavení ZŠ J. K. Tyla Písek - elektrické sklopné pánve, elektrické varné kotle a další příslušenství
Technická specifikace a cenový rozklad
*povinně vyplňte žlutá pole
Položka minimální technické požadavky | nabízený produkt název/výrobce/typ | konkrétní nabízená hodnota | splňuje požadavky ANO / NE | počet (ks) | Cena / ks Kč bez DPH | Cena celkem Kč bez DPH
Transportní vozík s ventilátorem |  |  |  | 1 | 0 | 0
kapacita min 15x GN 2/1-65
šíře v rozmezí 770 – 800 mm
hloubka v rozmezí 900 – 1000 mm
výška v rozmezí 1500 – 1600 mm
el.příkon v rozmezí 1,5 – 2 kW
napájení vozíku 230V
nerezové provedení
dvouplášťová provedení
lisované vsuny
rozteč vsunů min. 75 mm
regulace teploty min. v rozmezí +30 až +90°C
aktivní ohřev
ventilátor a topné těleso na vnitřní zadní stěně vozíku
dno vozíku tvořeno vaničkou na zachycení kondenzátu
madlo pro transport
klika se zámkem
masivní rohové nárazníky
jednokřídlé uzamykatelné dveře s těsněním
aretace otevřených dveří
4x otočné kolečko z toho 2 s brzdou
Transportní vozík ze zvlhčovačem |  |  |  | 1 | 0 | 0
kapacita min. 15x GN 2/1-65
šíře v rozmezí 770 – 800 mm
hloubka v rozmezí 900 – 1000 mm
výška v rozmezí 1500 – 1600 mm
el. příkon v rozmezí 2 – 3 kW
napájení vozíku 230V
nerezové provedení
dvouplášťová provedení
lisované vsuny
rozteč vsunů min. 75 mm
regulace teploty v rozmezí min. +30°C až +90°C
aktivní ohřev
ventilátor a topné těleso na vnitřní zadní stěně vozíku
zvlhčování
dno vozíku vybaveno výpustným kohoutem
madlo pro transport
klika se zámkem
masivní rohové nárazníky
jednokřídlé uzamykatelné dveře s těsněním
aretace otevřených dveří
4x otočné kolečko z toho 2 s brzdou
Elektický varný dvojkotel |  |  |  | 1 | 0 | 0
celkový objem min. 2x 170 l s užitnou kapacitou min. 2 x 150 l
nepřímý ohřev
sendvičová izolace kotle
krytí min. IPX 4
sítko na výpusti
vyjímatelná měrka objemu se značením po 10 l
automatické dopouštění duplikátoru
vnitřní stěny a dno varné nádoby z nerezové oceli
mokrá zóna s odvodem vody z pracovní desky
plynulá regulace výkonu
tlačítkem ovládané napouštění vody zvlášť do každé varné nádoby
pojistný ventil s automatickým odvzdušněním
dvoupalcový výpustný ventil
napětí 400 V
příkon max. 2x 24 kW
výška kohoutu nad zemí min. 430 mm
průměr nádoby 2x 700 mm s tolerancí max. 10% (nutné pro kompatabilitu se stávající sestavou)
rozměr 1650 x 900 x 900 mm s tolerancí max. 10% (nutné pro kompatabilitu se stávající sestavou)
Elektrická smažící sklopná pánev s integrovanou sprchou |  |  |  | 1 | 0 | 0
konstrukce, pracovní deska a ovládací panel z nerezové oceli
sendvičové dno s hliníkovým blokem se zapuštěnými tělesy
masivní dno z nerezové oceli o síle min. 12 mm
nastavitelná teplota min v rozmezí +50°C až +300°C
celonerezová nádoba s oblými kouty pro snadné čištění
zcela plynulá regulace výkonu
víko bez otvorů s parozábranou
napouštění studené vody tlačítkem na čelním panelu
odvod přeteklé vody do odpadu
veškeré ovládací prvky ergonomicky na horním čelním panelu
integrovaná navíjecí bubnová sprcha
rozměr celkový 1000 x 900 x 900 mm s tolerancí max. 10% (nutné pro kompatabilitu se stávající sestavou)
objem nádoby min. 100 l
rozměr pánve min. 920 x 560 x 225 mm
krytí min. IPX4
napětí 400 V
celkový příkon max. 19 kW
motorické sklápění varné nádoby
Elektrická smažící sklopná pánev |  |  |  | 1 | 0 | 0
konstrukce, pracovní deska a ovládací panel z nerezové oceli
sendvičové dno s hliníkovým blokem se zapuštěnými tělesy
masivní dno z nerezové oceli o síle min. 12 mm
nastavitelná teplota min v rozmezí +50°C až +300°C
celonerezová nádoba s oblými kouty pro snadné čištění
zcela plynulá regulace výkonu
víko bez otvorů s parozábranou
napouštění studené vody tlačítkem na čelním panelu
odvod přeteklé vody do odpadu
veškeré ovládací prvky ergonomicky na horním čelním panelu
rozměr celkový 1000 x 900 x 900 mm s tolerancí max. 10% (nutné pro kompatabilitu se stávající sestavou)
objem nádoby min. 100 l
rozměr pánve min. 920 x 560 x 225 mm
krytí min. IPX4
napětí 400 V
celkový příkon max. 19 kW
motorické sklápění varné nádoby
Odkládací plocha ke kotli - stůl |  |  |  | 1 | 0 | 0
konstrukce, pracovní deska a ovládací panel z nerezové oceli
otevřená podestavba
se stejným designem ovládacího panelu jako sousední technologie
zásuvka 230V v panelu
krytí min. IPX 4
nastavitelné nožičky 4ks
rozměr 400 x 900 x 900 mm s tolerancí max. 10% (nutné pro kompatabilitu se stávající sestavou)
CELKEM Kč bez DPH |  |  |  |  | 0
DPH 21 % |  |  |  |  | 0
CELKEM Kč s DPH |  |  |  |  | 0