## ceny rozborů
Plán jednotlivých odběrů a analýz, včetně jejich předpokládané četnosti
SUROVÁ VODA - Jizera řeka-Sojovice jez (OM: Jizera řeka Sojovice jez)
Typ rozboru | Četnost/za rok 2023 | jednotková cena 2023 | celkem 1/rok
Provozní (So,Ne, svátky) | 104 |  | 0
Provozní denní | 208 |  | 0
Krácený | 52 |  | 0
Úplný | 12 |  | 0
Léčiva | 4 |  | 0
Infiltrovaná (OM: Infiltrovaná voda)
Typ rozboru | Četnost/za rok 2023 | jednotková cena 2023
Provozní | 52 |  | 0
Krácený | 104 |  | 0
Úplný | 4 |  | 0
Léčiva | 4 |  | 0
R 38 (R studna), (OM: R 38)
Typ rozboru | Četnost/za rok 2023 | jednotková cena 2023
Provozní | 12 |  | 0
Krácený | 12 |  | 0
Úplný | 1 |  | 0
R 39 (R studna), (OM: R 39)
Typ rozboru | Četnost/za rok 2023 | jednotková cena 2023
Provozní | 12 |  | 0
Krácený | 12 |  | 0
Úplný | 1 |  | 0
Předávací místo UISSŘ
Typ rozboru | Četnost/za rok 2019 | jednotková cena 2023
Krácený | 12 |  | 0
Surová voda - nátok na filtry (OM: Jizera surová)
Typ rozboru | Četnost/za rok 2023 | jednotková cena 2023
Provozní | 313 |  | 0
Provozní týdenní | 52 |  | 0
Filtrovaná voda (OM: Jizera filtrovaná)
Typ rozboru | Četnost/za rok 2023 | jednotková cena 2023
Provozní | 313 |  | 0
Krácený | 52 |  | 0
úplný | 4 |  | 0
Prací vody z rychlofiltrů (1 filtr Leopold, 1 filtr původní) (OM: FV filtr č. číslo, či rozmezí)
Typ rozboru | Četnost/za rok 2023 | jednotková cena 2023
Prací vody | 80 |  | 0
Směs filtrů F1-6, 7-12, 19-24
Typ rozboru | Četnost/za rok 2023 | jednotková cena 2023
Provozní | 260 |  | 0
Provozní týdenní | 52 |  | 0
Vsakovací nádrže 1 - 15 (OM: Vsakovací nádrž č. číslo)
Typ rozboru | Četnost/za rok 2023 | jednotková cena 2023
provozní krácený - vegetační období | 96 |  | 0
provozní krácený - mimo vegetační období | 12 |  | 0
R studny s násoskou: R 11, R22, R30, R32, R34, R35, R37, R38, R39 (OM: R číslo) studny R38 a 39 nepočítáme jsou výše
Typ rozboru | Četnost/za rok 2023 | jednotková cena 2023
Krácený | 84 |  | 0
Úplný | 7 |  | 0
R studny bez násosky R 12, R 13, R 14, R 15, R16, R 17, R 18, R 19, R 20, R 24, R25, R 26, R 27, R 28, R 29, R 31 (OM: R číslo)
Typ rozboru | Četnost/za rok 2023 | jednotková cena 2023
Krácený | 96 |  | 0
Vrt 1016, 1032, 1012T, SS1, SS2 - skládka Sojovice (OM: vrt SS1, vrt SS2, Sojovice vrt 1017, Sojovice vrt 1032)
Typ rozboru | Četnost/za rok 2023 | jednotková cena 2023
Monitoring skládka Sojovice | 10 |  | 0
Vrt HS1, HS2, HS3, HS4, HS5 - lokalita mezi obcí Dvorce a potokem Mlynařice (OM: HS-číslo)
Typ rozboru | Četnost/za rok 2023 | jednotková cena 2023
Monitoring vrty HS 1-5 | 10 |  | 0
Vrt Cl-1 - lokalita U Václava (OM: U sv. Václava MO vrt CL1)
Typ rozboru | Četnost/za rok 2023 | jednotková cena 2023
Monitoring lokalita Václav | 2 |  | 0
Vypouštěné OV (při provozu úpravny) - Laguna Sojovice
Typ rozboru | Četnost/za rok 2023 | jednotková cena 2023
| 24 |  | 0
| 2 |  | 0
Kaly - laguna Sojovice
Typ rozboru | Četnost/za rok 2023 | jednotková cena 2023
v případě těžby kalu z Laguny Sojovice | 0.5 |  | 0
Písky - odpady (Odpadní voda (laguna Sojovice))
Typ rozboru | Četnost/za rok 2023 | jednotková cena 2023
písky z VN | 1 |  | 0
Monitoring kvality podzemní vody v jímací studni č.5 a čerpací stanice R22 (tj. u objektů v bezprostřední blízkosti pískovny) (Odpadní voda (laguna Sojovice))
Typ rozboru | Četnost/za rok 2023 | nové ceny 2019 jednotková cena
Monitoring kvality podzemní vody v jímací studni č.5 a čerpací stanice R22 | 1 |  | 0
Provozní chemikálie - chlornan sodný
Typ rozboru | Četnost/za rok 2023 | nové ceny 2019 jednotková cena
chlornan sodný | 1 |  | 0
CELKEM 1 rok |  |  | 0
CELKEM 5 let |  |  | 0
Note on B47: Vavrušková Lenka: 10 vzorků v intervalu 0,5 min, 8x

## rozsah rozborů
Příloha č. 1
Plán jednotlivých odběrů a analýz, včetně jejich předpokládané četnosti | [6 empty] | stanovení - doplněno
1) Surová voda, předávací místa
SUROVÁ VODA | Typ odběru | Četnost/rok | CENA 2023/ rozsah | CENA / rok | Typ rozboru | Rozsah rozboru
Jizera řeka-Sojovice jez (OM: Jizera řeka Sojovice jez) | manuální s teleskopickou tyčí | 104 |  | 0 | Provozní (So,Ne, svátky) | teplota, barva, zákal, CHSK-Mn, absorbance 254 nm
|  | 208 |  | 0 | Provozní denní | teplota, barva, zákal, CHSK-Mn, absorbance 254 nm, pH, konduktivita, dusitany, dusičnany, amonné ionty, pach, železo
|  | 52 |  | 0 | Krácený | teplota, barva, zákal, CHSK-Mn, absorbance 254 nm, pH, konduktivita, dusitany, dusičnany, amonné ionty, pach, železo, fosforečnany, rozp. kyslík, nerozpuštěné látky, Escherichia coli, termotolerantní koliformní bakterie, koliformní bakterie, enterokoky, počet kolonií, při 22°C, počet kolonií při 36°C, Mn, SO4, chloridy, TOC, Ca+Mg, Ca, Mg, KNK4.5, ZNK8.3, MO počet org., MO abioseston huminové látky
|  | 12 |  | 0 | Úplný | dle tab.1 přílohy č.9 vyhl. MZe č.428/2001 Sb. v platném znění - včetně ukazatelů: Na, K, rozpuštěné látky, Clostridium perfringens, somatické kolifágy, Bisfenol-A, PFAS, léčiva (níže samostatný vzorek)
|  | 4 |  | 0 | Léčiva | léčiva
PŘEDÁVACÍ MÍSTA
Infiltrovaná (OM: Infiltrovaná voda) | manuální-odběr z kohoutku | 52 |  | 0 | Provozní | Escherichia coli, koliformní bakterie, enterokoky, počet kolonií při 22°C, počet kolonií při 36°C, teplota
|  | 104 |  | 0 | Krácený | teplota, barva, zákal, CHSK-Mn, absorbance 254 nm, pH, konduktivita, dusitany, dusičnany, amonné ionty, Ca+Mg, pach, železo, mangan Escherichia coli, koliformní bakterie, enterokoky, počet kolonií při 22°C, počet kolonií při 36°C, mikroskopický obraz- živé organismy, celkový počet organismů, % abiosestonu
|  | 4 |  | 0 | Úplný | dle přílohy č. 3 PK (včetně monitoringu léčiv-samostatně níže)
|  | 4 |  | 0 |  | léčiva
R 38 ( R studna ) (OM: R 38) | manuální-odběr z kohoutku | 12 |  | 0 | Provozní | teplota, zákal, železo, mangan
|  | 12 |  | 0 | Krácený | teplota, barva, zákal, CHSK-Mn, absorbance 254 nm, pH, konduktivita, dusitany, dusičnany, amonné ionty, Ca+Mg, pach, železo, mangan Escherichia coli, koliformní bakterie, enterokoky, počet kolonií při 22°C, počet kolonií při 36°C, mikroskopický obraz- živé organismy, celkový počet organismů, % abiosestonu
|  | 1 |  | 0 | Úplný | dle přílohy č. 3 PK
R 39 ( R studna ) (OM: R 39) | manuální-odběr z kohoutku | 12 |  | 0 | Provozní | teplota, zákal, železo, mangan
|  | 12 |  | 0 | Krácený | teplota, barva, zákal, CHSK-Mn, absorbance 254 nm, pH, konduktivita, dusitany, dusičnany, amonné ionty, Ca+Mg, pach, železo, mangan Escherichia coli, koliformní bakterie, enterokoky, počet kolonií při 22°C, počet kolonií při 36°C, mikroskopický obraz- živé organismy, celkový počet organismů, % abiosestonu
|  | 1 |  | 0 | Úplný | dle přílohy č. 3 PK,
Předávací místo UISSŘ (OM: UISSŘ) | manuální-odběr z kohoutku | 12 |  | 0 | Krácený | teplota, barva, zákal, CHSK-Mn, absorbance 254 nm, pH, konduktivita, dusitany, dusičnany, amonné ionty, Ca+Mg, pach, železo, mangan Escherichia coli, koliformní bakterie, enterokoky, počet kolonií při 22°C, počet kolonií při 36°C, mikroskopický obraz- živé organismy, celkový počet organismů, % abiosestonu
2) Technologické mezistupně
TECHNOLOGICKÉ MEZISTUPNĚ | Typ odběru | Četnost/rok | CENA/ rozsah | CENA / rok | Typ rozboru | Rozsah rozboru
Surová voda - nátok na filtry (OM: Jizera surová) | manuální s teleskopickou tyčí | 313 |  | 0 | Provozní | teplota, barva, zákal, CHSK-Mn, absorbance 254 nm
|  | 52 |  | 0 | Provozní týdenní | teplota, barva, zákal, CHSK-Mn, absorbance 254 nm, pH, konduktivita, dusitany, dusičnany, amonné ionty, železo, fosforečnany, rozpuštěný kyslík, nerozpuštěné látky
TECHNOLOGICKÉ MEZISTUPNĚ | Typ odběru | Četnost/rok | CENA/ rozsah | CENA / rok | Typ rozboru | Rozsah rozboru
Směs filtrů F1-6, 7-12, 19-24 | manuální odběr z kohoutku | 260 |  | 0 | Provozní | teplota, barva, zákal, CHSK-Mn, absorbance 254 nm
|  | 52 |  | 0 | Provozní týdenní | nerozpuštěné látky, mikroskopický obraz- živé organismy, celkový počet organismů, % abiosestonu
Filtrovaná voda (OM: Jizera filtrovaná) | manuální-odběr z kohoutku | 313 |  | 0 | Provozní | teplota, barva, zákal, CHSK-Mn, absorbance 254 nm
|  | 52 |  | 0 | Krácený | teplota, barva, zákal, CHSK-Mn, absorbance 254 nm, pH, konduktivita, dusitany, dusičnany, amonné ionty, železo, rozpuštěný kyslík, nerozpuštěné látky, fosforečnany Escherichia coli, koliformní bakterie, enterokoky, termotolerantní koliformní bakterie, počet kolonií při 22°C, počet kolonií při 36°C, mikroskopický obraz- živé organismy, celkový počet organismů, % abiosestonu
|  | 4 |  | 0 | úplný | dle přílohy č. 3 PK
Prací vody z rychlofiltrů (OM: FV filtr č. číslo, či rozmezí) | manuální s teleskopickou tyčí | 10 * 8 |  | 0 | Provozní | nerozpuštěné látky, zákal
Pozn odběr vzorků dle SOP č. OV-1 kap.6.5* :
Vzorek se odebírá z přepadové hrany filtru - odtok do odpadu.
Vlastní postup: Odběr 1. vzorku se provádí ve fázi praní vzduch-voda 0,5 min. od začátku přetékání prací vody do odpadu. Dalších 9 vzorků se odebírá v intervalech 1 minuty. Čas se měří od začátku přetékání prací vody do odpadu.
| Vzorek č. | Odběr v čase | Vzorek č. |  | Vzorek č. | Odběr v čase
| 1 | 0,5' | 5 |  | 8 | 7,5'
| 2 | 1,5' | 6 |  | 9 | 8,5'
| 3 | 2,5' | 7 |  | 10 | 9,5'
| 4 | 3,5'
TECHNOLOGICKÉ MEZISTUPNĚ | Typ odběru | Četnost/rok | CENA/ rozsah | CENA / rok | Typ rozboru | Rozsah rozboru
Vsakovací nádrže 1 - 15 (OM: Vsakovací nádrž č. číslo) | manuální s teleskopickou tyčí | 96 |  | 0 | Provozní krácený -vegerační období | teplota, barva, zákal, CHSK-Mn, absorbance 254 nm, pH, konduktivita, dusitany, dusičnany, amonné ionty, železo, fosforečnany, rozpuštěný kyslík, Cu Escherichia coli, koliformní bakterie, termotolerantní koliformní bakterie, počet kolonií při 22°C, počet kolonií při 36°C, mikroskopický obraz- živé organismy, celkový počet organismů, % abiosestonu
|  | 12 |  | 0 | Provozní krácený - mimo vegerační období | teplota, barva, zákal, CHSK-Mn, absorbance 254 nm, pH, konduktivita, dusitany, dusičnany, amonné ionty, železo, fosforečnany, rozpuštěný kyslík, Escherichia coli, koliformní bakterie, termotolerantní koliformní bakterie, počet kolonií při 22°C, počet kolonií při 36°C, mikroskopický obraz- živé organismy, celkový počet organismů, % abiosestonu
R studny s násoskou R 11, R22, R30, R32, R34, R35, R37, R38, R39 (OM: R číslo) studny R38 a 39 nepočítáme jsou již na předchozím listě | manuální-odběr z kohoutku | 84 |  | 0 | Krácený | teplota, barva, zákal, CHSK-Mn, absorbance 254 nm, pH, konduktivita, dusitany, dusičnany, amonné ionty, Ca+Mg, pach, železo, mangan Escherichia coli, koliformní bakterie, enterokoky, počet kolonií při 22°C, počet kolonií při 36°C, mikroskopický obraz- živé organismy, celkový počet organismů, % abiosestonu
|  | 7 |  | 0 | Úplný | dle přílohy č. 3 PK,
R studny bez násosky R 12, R 13, R 14, R 15, R16, R 17, R 18, R 19, R 20, R 24, R25, R 26, R 27, R 28, R 29, R 31 (OM: R číslo) | manuální-odběr z kohoutku | 96 |  | 0 | Krácený | teplota, barva, zákal, CHSK-Mn, absorbance 254 nm, pH, konduktivita, dusitany, dusičnany, amonné ionty, Ca+Mg, pach, železo, mangan Escherichia coli, koliformní bakterie, enterokoky, počet kolonií při 22°C, počet kolonií při 36°C, mikroskopický obraz- živé organismy, celkový počet organismů, % abiosestonu
Pozn. Vsakovacích nádrží ….využívaných nádrží je 6.
3) Monitoring jímacího území umělé infiltrace
MONITOROVANÉ OBJEKTY | Typ odběru | Četnost/rok | CENA/ rozsah | CENA / rok | Typ rozboru | Rozsah rozboru
Vrt 1016, 1032, 1012T, SS1, SS2 - skládka Sojovice (OM: vrt SS1, vrt SS2, vrt 1016, vrt 1032, vrt 1012T) | vzorkovacím čerpadlem | 10 (2*5) |  | 0 | Monitoring skládka Sojovice | měření hladiny, teplota, zákal, barva, CHSK-Mn, železo, pach, dusitany, dusičnany, amonné ionty, pH, konduktivita, sírany, KNK4.5, Ca+Mg, Ca, Mg, chloridy, hydrogenuhličitany, sodík, draslík, arsen, kadmium, chrom, berylium, vanad, olovo, měď, rtuť, TOC, PAU, C10-C40
Vrt HS1, HS2, HS3, HS4, HS5 - lokalita mezi obcí Dvorce a potokem Mlynařice (OM: HS-číslo) | vzorkovacím čerpadlem | 10 (2*5) |  | 0 | Monitoring vrty HS 1-5 | měření hladiny, teplota, zákal, barva, CHSK-Mn, železo, pach, dusitany, dusičnany, amonné ionty, pH, konduktivita, sírany, KNK4.5, Ca+Mg, Ca, Mg, chloridy, hydrogenuhličitany, sodík, draslík
Vrt Cl-1 - lokalita U Václava (OM: U sv. Václava MO vrt CL1) | vzorkovacím čerpadlem | 2 (2*1) |  | 0 | Monitoring lokalita Václav | měření hladiny, teplota, zákal, barva, CHSK-Mn, železo, pach, dusitany, dusičnany, amonné ionty, pH, konduktivita, sírany, KNK4.5, Ca+Mg, Ca, Mg, chloridy, hydrogenuhličitany, sodík, draslík, C10-C40
4) Odpadní voda (laguna Sojovice)
Vypouštěné OV (při provozu úpravny) | Typ odběru | Četnost/rok | CENA/ rozsah | CENA / rok | Typ rozboru | Rozsah rozboru
Laguna Sojovice | Vzorek typu A - dvouhodinový směsný vzorek získaný sléváním 8 dílčích vzorků stejného objemu v intervalu 15 min. | 24 |  | 0 |  | NL, Fe, CHSKCr, BSK5
|  | 2 |  | 0 |  | NL, Fe, CHSKCr, BSK5, pH, RAS, Hg, Cd, fosfor celkový, N-anorg., AOX
Kaly
Laguna Sojovice |  | 0.5 |  | z toho 2025 sbd ALS | Stanovení mocnocti kalu v laguně Sojovice, dle výsledku odb. posudku je stanovena četnost odběru a rozsah analýz kalu.
v případě těžby kalu z Laguny Sojovice | V případě těžby kalu z laguny Sojovice se musí zajistit analýzy vytěžených kalů v rozsahu požadavků vyhlášky 273/2021 Sb. o podrobnostech k nakládání s odpady včetně stanovení sušiny kalu.
Písky - odpady
písky z VN |  | 1 |  | z toho 5690 sbd ALS | Kontrolní odběr a odborné stanovisko k prokázání shody pro možnost ukládání odpadu ze vsakovacích nádrží na povrch terénu - zpracováno pověřenou osobou MŽP k hodnocení nebezpečných vlastností odpadů. Odběr vzorku a rozsah zkoušek vychází z požadavků na obsah škodlivin v odpadech využívaných na povrchu terénu včetně stanovení mědi a stříbra v sušině u reprezentativní vsakovacích nádrží.
Monitoring kvality podzemní vody v jímací studni č.5 k čerpací stanici R22 (tj. u objektu v bezprostřední blízkosti pískovny). | manuální odběr z kohoutku | 1 |  | 0 | barva, pach , zákal, měď, TOC, C10-C40
Provozní chemikálie
chlornan sodný | prostý vzorek | 1 |  | 0 | stanovení bromičnanů, chloritanů, chlorečnanů a celkového aktivního chloru

## obecné zásady
1 | přehled jednotlivých vzorků obsahuje název místa odběru a typ rozboru
2 | ceny zahrnují i odběr vzorku
3 | mimořádné odběry se fakturují:
v případě známého rozsahu za balíčkovou cenu
v případě mimořádného rozsahu za ceníkovou cenu (bez slevy)
4 | vzorky zpracovávané v OLK Káraný se sbd do OLKOV fakturuje celé KA, OV uvádí zákazníka OLK Káraný