## Pokyny pro vyplnění
Pokyny pro vyplnění
Ve všech listech tohoto souboru můžete měnit pouze buňky s modrým pozadím. Jedná se o tyto údaje : - údaje o firmě - jednotkové ceny položek zadané na maximálně dvě desetinná místa

## Stavba
#RTSROZP# | Položkový rozpočet
| Zakázka: |  | Obnova Božích muk v ul. Librantická v Hradci Králové - Slatině
| Misto |  | Hradec Králové - Slatina
Rozpočet:
| Objednatel: |  | TECHNICKÉ SLUŽBY HRADEC KRÁLOVÉ |  |  |  | IČ: | 64809447
|  |  | Na Brně 362/15 |  |  |  | DIČ: | CZ64809447
|  | 50006 | Hradec Králové-Nový Hradec Králové
| Projektant: | [5 empty] | IČ:
DIČ:
| Zhotovitel: | [5 empty] | IČ:
DIČ:
Vypracoval:
| Rozpis ceny | [6 empty] | Celkem
HSV | HSV | [6 empty] | 0
PSV | PSV | [6 empty] | 0
MON | MON | [6 empty] | 0
VN | Vedlejší náklady | [6 empty] | 0
ON | Ostatní náklady | [6 empty] | 0
| Celkem | [6 empty] | 0
Rekapitulace daní
| Základ pro sníženou DPH |  |  | 12 | % | 0 |  |  | CZK
| Snížená DPH |  |  | 12 | % | 0 |  |  | CZK
| Základ pro základní DPH |  |  | 21 | % | 0 |  |  | CZK
| Základní DPH |  |  | 21 | % | 0 |  |  | CZK
| Zaokrouhlení |  |  |  |  | 0 |  |  | CZK
| Cena celkem bez DPH |  |  |  |  | 0 |  |  | CZK
| Cena celkem s DPH |  |  |  |  | 0 |  |  | CZK
|  | v |  |  | dne
|  |  | Za zhotovitele |  |  |  | Za objednatele
Rekapitulace dílčích částí
#CASTI>> | Číslo | Název |  |  | Základ pro sníženou DPH | Základ pro základní DPH | DPH celkem | Cena celkem | %
1 | Rozpočet | Obnova Božích muk v ul. Librantická v Hradci Králové - Slatině |  |  | 0 | 0 | 0 | 0
| Celkem za stavbu |  |  |  | 0 | 0 | 0 | 0 | 0
Rekapitulace dílů
| Číslo | Název |  |  | Typ dílu |  |  | Celkem
| 1 | Zemní práce |  |  | HSV |  |  | 0
| 2 | Základy,zvláštní zakládání |  |  | HSV |  |  | 0
| 94 | Lešení a stavební výtahy |  |  | HSV |  |  | 0
| 97 | Prorážení otvorů |  |  | HSV |  |  | 0
| 99 | Staveništní přesun hmot |  |  | HSV |  |  | 0
| 767 | Konstrukce zámečnické |  |  | PSV |  |  | 0
| 794 | Práce restaurátorské |  |  | PSV |  |  | 0
| VN | Vedlejší náklady |  |  | VN |  |  | 0
| Cena celkem | [6 empty] | 0
Note on D11: Název
Note on I11: IČO
Note on D12: Ulice
Note on I12: DIČ
Note on C13: PSČ
Note on D13: Ulice

## VzorPolozky (hidden)
Položkový rozpočet
Z:
O:
R:

## Rozpočet Pol
Položkový rozpočet | [22 empty] | #TypZaznamu#
S: |  | Obnova Božích muk v ul. Librantická v Hradci Králové - Slatině | [20 empty] | STA
O: |  | Hradec Králové - Slatina | [20 empty] | OBJ
R: | [22 empty] | ROZ
C: | [22 empty] | CAS_STR
P.č. | Číslo položky | Název položky | MJ | množství | cena / MJ | Celkem | Dodávka | Dodávka celk. | Montáž | Montáž celk. | DPH | cena s DPH | hmotnost / MJ | hmotnost celk.(t) | dem. hmotnost / MJ | dem. hmotnost celk.(t) | Ceník | Cen. soustava | Nhod / MJ | Nhod celk.
Díl: | 1 | Zemní práce |  |  |  | 0 |  | 0 |  | 0 |  | 0 |  | 0 |  | 0 |  |  |  | 54.06 |  |  | DIL
1 | 130901101R00 | Bourání konstrukcí cihelných na MV ve vykopávkách | m3 | 2.81 | 0 | 0 |  | 0 |  | 0 | 21 | 0 | 0 | 0 | 0 | 0 |  |  | 3.902 | 10.96 |  |  | POL1_0
2 | 139601102R00 | Ruční výkop jam, rýh a šachet v hornině tř. 3 | m3 | 6.24 | 0 | 0 |  | 0 |  | 0 | 21 | 0 | 0 | 0 | 0 | 0 |  |  | 3.533 | 22.05 |  |  | POL1_0
3 | 166101101R00 | Přehození výkopku z hor.1-4 | m3 | 6.24 | 0 | 0 |  | 0 |  | 0 | 21 | 0 | 0 | 0 | 0 | 0 |  |  | 0.31 | 1.93 |  |  | POL1_0
4 | 167101201R00 | Nakládání výkopku z hor. 1 ÷ 4 - ručně | m3 | 6.24 | 0 | 0 |  | 0 |  | 0 | 21 | 0 | 0 | 0 | 0 | 0 |  |  | 1.938 | 12.09 |  |  | POL1_0
5 | 199000002R00 | Poplatek za skládku horniny 1- 4, č. dle katal. odpadů 17 05 04 | m3 | 3.43 | 0 | 0 |  | 0 |  | 0 | 21 | 0 | 0 | 0 | 0 | 0 |  |  | 0 | 0 |  |  | POL1_0
6 | 175101201R00 | Obsyp objektu bez prohození sypaniny | m3 | 2.5 | 0 | 0 |  | 0 |  | 0 | 21 | 0 | 0 | 0 | 0 | 0 |  |  | 2.195 | 5.49 |  |  | POL1_0
7 | 182303111R00 | Doplnění ornice tl. do 5 cm v rovině | m2 | 28 | 0 | 0 |  | 0 |  | 0 | 21 | 0 | 0 | 0 | 0 | 0 |  |  | 0.055 | 1.54 |  |  | POL1_0
Díl: | 2 | Základy,zvláštní zakládání |  |  |  | 0 |  | 0 |  | 0 |  | 0 |  | 10.5177 |  | 0 |  |  |  | 17.56 |  |  | DIL
8 | 271313511R00 | Beton podkladní pod základové konstrukce, prostý | m3 | 0.468 | 0 | 0 |  | 0 |  | 0 | 21 | 0 | 2.5251 | 1.1818 | 0 | 0 |  |  | 1.17 | 0.55 |  |  | POL1_0
9 | 274361021R00 | Výztuž zdiva základových pasů z tvárnic ztraceného bednění 12 prutů/m2, průměr 10 mm | m2 | 12.48 | 0 | 0 |  | 0 |  | 0 | 21 | 0 | 0.00807 | 0.10071 | 0 | 0 |  |  | 0.2626 | 3.28 |  |  | POL1_0
10 | 274272140RT3 | Zdivo základové z bednicích tvárnic, tl. 300 mm, výplň tvárnic betonem C 16/20 | m2 | 12.48 | 0 | 0 |  | 0 |  | 0 | 21 | 0 | 0.74 | 9.2352 | 0 | 0 |  |  | 1.1 | 13.73 |  |  | POL1_0
Díl: | 94 | Lešení a stavební výtahy |  |  |  | 0 |  | 0 |  | 0 |  | 0 |  | 0 |  | 0 |  |  |  | 2.55 |  |  | DIL
11 | 946941106RT1 | Montáž pojízdných Alu věží BOSS, 2,5 x 0,85 m, pracovní výška 4,2 m | sada | 1 | 0 | 0 |  | 0 |  | 0 | 21 | 0 | 0 | 0 | 0 | 0 |  |  | 1.49 | 1.49 |  |  | POL1_0
12 | 946941196RT1 | Nájemné pojízdných Alu věží BOSS, 2,5 x 0,85 m, pracovní výška 4,2 m | den | 60 | 0 | 0 |  | 0 |  | 0 | 21 | 0 | 0 | 0 | 0 | 0 |  |  | 0 | 0 |  |  | POL1_0
13 | 946941501R00 | Návoz a odvoz pojízného lešení | kompl | 1 | 0 | 0 |  | 0 |  | 0 | 21 | 0 | 0 | 0 | 0 | 0 |  |  | 0 | 0 |  |  | POL1_0
14 | 946941806R00 | Demontáž pojízdných Alu věží BOSS, 2,5 x 0,85 m | sada | 1 | 0 | 0 |  | 0 |  | 0 | 21 | 0 | 0 | 0 | 0 | 0 |  |  | 1.06 | 1.06 |  |  | POL1_0
Díl: | 97 | Prorážení otvorů |  |  |  | 0 |  | 0 |  | 0 |  | 0 |  | 0 |  | 0 |  |  |  | 3.24 |  |  | DIL
15 | 979081111R00 | Odvoz suti a vybour. hmot na skládku do 1 km | t | 6.62 | 0 | 0 |  | 0 |  | 0 | 21 | 0 | 0 | 0 | 0 | 0 |  |  | 0.49 | 3.24 |  |  | POL1_0
16 | 979081121R00 | Příplatek k odvozu za každý další 1 km | t | 59.58 | 0 | 0 |  | 0 |  | 0 | 21 | 0 | 0 | 0 | 0 | 0 |  |  | 0 | 0 |  |  | POL1_0
17 | 979990101R00 | Poplatek za uložení směsi betonu a cihel skupina 170101 a 170102 | t | 6.62 | 0 | 0 |  | 0 |  | 0 | 21 | 0 | 0 | 0 | 0 | 0 |  |  | 0 | 0 |  |  | POL1_0
Díl: | 99 | Staveništní přesun hmot |  |  |  | 0 |  | 0 |  | 0 |  | 0 |  | 0 |  | 0 |  |  |  | 13.3 |  |  | DIL
18 | 998012021R00 | Přesun hmot pro budovy monolitické výšky do 6 m | t | 10.52 | 0 | 0 |  | 0 |  | 0 | 21 | 0 | 0 | 0 | 0 | 0 |  |  | 1.264 | 13.3 |  |  | POL1_0
Díl: | 767 | Konstrukce zámečnické |  |  |  | 0 |  | 0 |  | 0 |  | 0 |  | 0.15223 |  | 0 |  |  |  | 23.41 |  |  | DIL
19 | 767R.pol.01 | Demontáž kovového zdobného oplocení | mb | 14 | 0 | 0 |  | 0 |  | 0 | 21 | 0 | 0 | 0 | 0 | 0 |  |  | 0 | 0 |  |  | POL1_0
20 | 767R.pol.02 | Oprava plotových dílců | soub. | 14 | 0 | 0 |  | 0 |  | 0 | 21 | 0 | 0 | 0 | 0 | 0 |  |  | 0 | 0 |  |  | POL1_0
21 | 767R.pol.03 | Doplnění/výměna vrcholových rozet | ks | 116 | 0 | 0 |  | 0 |  | 0 | 21 | 0 | 0 | 0 | 0 | 0 |  |  | 0 | 0 |  |  | POL1_0
22 | 767R.pol.04 | Doplnění středových rozet | soub. | 18 | 0 | 0 |  | 0 |  | 0 | 21 | 0 | 0 | 0 | 0 | 0 |  |  | 0 | 0 |  |  | POL1_0
23 | 767R.pol.05 | Tryskání plot. dílců minerál. materiálem, stup. očištění Sa 3, trysk. mat. přírod. granát | m2 | 28 | 0 | 0 |  | 0 |  | 0 | 21 | 0 | 0.00377 | 0.10556 | 0 | 0 |  |  | 0.3162 | 8.85 |  |  | POL1_0
24 | 767R.pol.06 | Metalizace zinkem tl. 80-100 mikrometrů | m2 | 28 | 0 | 0 |  | 0 |  | 0 | 21 | 0 | 0.00126 | 0.03528 | 0 | 0 |  |  | 0.169 | 4.73 |  |  | POL1_0
25 | 767R.pol.07 | Nátěr kov. konstr. 1x základ+2x vrch, kovářská barva | m2 | 20.7 | 0 | 0 |  | 0 |  | 0 | 21 | 0 | 0.00055 | 0.01139 | 0 | 0 |  |  | 0.475 | 9.83 |  |  | POL1_0
26 | 767R.pol.08 | Zpětná montáž kovového zdobného oplocení | soub. | 14 | 0 | 0 |  | 0 |  | 0 | 21 | 0 | 0 | 0 | 0 | 0 |  |  | 0 | 0 |  |  | POL1_0
27 | 767R.pol.09 | Dodávka a montáž konzoly pro lucernu | ks | 1 | 0 | 0 |  | 0 |  | 0 | 21 | 0 | 0 | 0 | 0 | 0 |  |  | 0 | 0 |  |  | POL1_0
28 | 767R.pol.10 | Dodávka a montáž lucerny | ks | 1 | 0 | 0 |  | 0 |  | 0 | 21 | 0 | 0 | 0 | 0 | 0 |  |  | 0 | 0 |  |  | POL1_0
29 | 767R.pol.11 | Dodávka a montáž konzoly na svíčku | ks | 1 | 0 | 0 |  | 0 |  | 0 | 21 | 0 | 0 | 0 | 0 | 0 |  |  | 0 | 0 |  |  | POL1_0
Díl: | 794 | Práce restaurátorské |  |  |  | 0 |  | 0 |  | 0 |  | 0 |  | 1.6852 |  | 1.8 |  |  |  | 137.27 |  |  | DIL
30 | 794R.pol.01 | Demontáž stávající beton. trnože oplocení | mb | 14.4 | 0 | 0 |  | 0 |  | 0 | 21 | 0 | 0.0005 | 0.0072 | 0.125 | 1.8 |  |  | 8.5 | 122.4 |  |  | POL1_0
31 | 794R.pol.02 | Konzolidace kamene - prekonsolidace | ks | 1 | 0 | 0 |  | 0 |  | 0 | 21 | 0 | 0 | 0 | 0 | 0 |  |  | 0 | 0 |  |  | POL1_0
|  | Lokání strukturální předzpevnění silně korodovaného povrchu kamene prostředky na bázi esterů kyseliny křemičité - předpokl. 25% plochy | [20 empty] | POP | Lokání strukturální předzpevnění silně korodovaného povrchu kamene prostředky na bázi esterů kyseliny křemičité - předpokl. 25% plochy
32 | 794R.pol.03 | Čištění povrchu - mechanické čištění | ks | 1 | 0 | 0 |  | 0 |  | 0 | 21 | 0 | 0 | 0 | 0 | 0 |  |  | 0 | 0 |  |  | POL1_0
|  | Revize starších oprav. Snímání nevhodných tmelů a spárování. Použité technologie: mechanické ruční snímání pomocí kamenického a sochařského nářadí. | [20 empty] | POP | Revize starších oprav. Snímání nevhodných tmelů a spárování. Použité technologie: mechanické ruční snímání pomocí kamenického a sochařského nářadí.
33 | 794R.pol.04 | Čištění povrchu - biosanace | ks | 1 | 0 | 0 |  | 0 |  | 0 | 21 | 0 | 0 | 0 | 0 | 0 |  |  | 0 | 0 |  |  | POL1_0
|  | Základní očištění zelených a jiných biologických nečistot. Použité materiály a technologie: aplikace biocidního prostředku. | [20 empty] | POP | Základní očištění zelených a jiných biologických nečistot. Použité materiály a technologie: aplikace biocidního prostředku.
34 | 794R.pol.05 | Čištění povrchu - mytí regulovanou párou | ks | 1 | 0 | 0 |  | 0 |  | 0 | 21 | 0 | 0 | 0 | 0 | 0 |  |  | 0 | 0 |  |  | POL1_0
|  | Základní očištění sanovaných zelených a jiných biologických nečistot a usazených depozitů. Použité materiály a technologie: omytí povrchu regulovanou horkou tlakovou vodou - max. výstupní teplota 90 °C a tlak do 100 bar. | [20 empty] | POP | Základní očištění sanovaných zelených a jiných biologických nečistot a usazených depozitů. Použité materiály a technologie: omytí povrchu regulovanou horkou tlakovou vodou - max. výstupní teplota 90 °C a tlak do 100 bar.
35 | 794R.pol.06 | Čištění povrchu - dočištění mikrotryskáním | ks | 1 | 0 | 0 |  | 0 |  | 0 | 21 | 0 | 0 | 0 | 0 | 0 |  |  | 0 | 0 |  |  | POL1_0
|  | Snímání povlaků pevně spojených s povrchem (tmavé depozity). Použité materiály a technologie: nízkotlaké mikroabrazívní čištění, mobilní tryskací zařízení: COBRA, pracovní tlak: 0,2 - 2 Bar. Použití vhodných inertních abraziv dle provedených zkoušek (přírodní granát, zrnitost 200). Alternativně chemické dočištění. Předpokl. 30% plochy | [20 empty] | POP | Snímání povlaků pevně spojených s povrchem (tmavé depozity). Použité materiály a technologie: nízkotlaké mikroabrazívní čištění, mobilní tryskací zařízení: COBRA, pracovní tlak: 0,2 - 2 Bar. Použití vhodných inertních abraziv dle provedených zkoušek (přírodní granát, zrnitost 200). Alternativně chemické dočištění. Předpokl. 30% plochy
36 | 794R.pol.07 | Čištění povrchu - snímání druhotných nátěrů | ks | 1 | 0 | 0 |  | 0 |  | 0 | 21 | 0 | 0 | 0 | 0 | 0 |  |  | 0 | 0 |  |  | POL1_0
|  | Naměkčení nátěrem látkami s rozpouštědly olejových nátěrů se zábalem fólií, následným citlyvým odstraněním s pomocí skalpelů a jemných škrabek a omytím povrchu mokrou metodou. | [20 empty] | POP | Naměkčení nátěrem látkami s rozpouštědly olejových nátěrů se zábalem fólií, následným citlyvým odstraněním s pomocí skalpelů a jemných škrabek a omytím povrchu mokrou metodou.
37 | 794R.pol.08 | Čištění povrchu - omytí | ks | 1 | 0 | 0 |  | 0 |  | 0 | 21 | 0 | 0 | 0 | 0 | 0 |  |  | 0 | 0 |  |  | POL1_0
|  | Kompletní omytí povrchu po předchozích krocích procesu čištění. Použité technologie: omytí povrchu regulovanou tlakovou vodou: tlak do 100 bar. | [20 empty] | POP | Kompletní omytí povrchu po předchozích krocích procesu čištění. Použité technologie: omytí povrchu regulovanou tlakovou vodou: tlak do 100 bar.
38 | 794R.pol.09 | Konzolidace kamene - strukturální zpevnění povrchu | ks | 1 | 0 | 0 |  | 0 |  | 0 | 21 | 0 | 0 | 0 | 0 | 0 |  |  | 0 | 0 |  |  | POL1_0
|  | Lokání strukturální zpevnění kamene prostředky na bázi esterů kyseliny křemičité. Předpokl. 100% plochy | [20 empty] | POP | Lokání strukturální zpevnění kamene prostředky na bázi esterů kyseliny křemičité. Předpokl. 100% plochy
39 | 794R.pol.10 | Konzolidace kamene - stabilizace trhlin injektáží | ks | 1 | 0 | 0 |  | 0 |  | 0 | 21 | 0 | 0 | 0 | 0 | 0 |  |  | 0 | 0 |  |  | POL1_0
|  | Zajištění trhlin pomocí injektáže a slepení oddělených částí s použitím nerez kotevního materiálu. | [20 empty] | POP | Zajištění trhlin pomocí injektáže a slepení oddělených částí s použitím nerez kotevního materiálu.
40 | 794R.pol.11 | Doplňování tvarů a spárování | ks | 1 | 0 | 0 |  | 0 |  | 0 | 21 | 0 | 0 | 0 | 0 | 0 |  |  | 0 | 0 |  |  | POL1_0
|  | Vytmelení poškozených partií minerální maltou, barevností a strukturou odpovídající okolnímu materiálu. Vyplnění spárování vápennou maltou s hydraulickou příměsí, barevností a strukturou odpovídající zachovalému spárování. | [20 empty] | POP | Vytmelení poškozených partií minerální maltou, barevností a strukturou odpovídající okolnímu materiálu. Vyplnění spárování vápennou maltou s hydraulickou příměsí, barevností a strukturou odpovídající zachovalému spárování.
41 | 794R.pol.12 | Barevné retuše | ks | 1 | 0 | 0 |  | 0 |  | 0 | 21 | 0 | 0 | 0 | 0 | 0 |  |  | 0 | 0 |  |  | POL1_0
|  | Lokální lazur. barev. retuš tmelených partií a vizuálně rušivých míst. Předpokl. 30% plochy | [20 empty] | POP | Lokální lazur. barev. retuš tmelených partií a vizuálně rušivých míst. Předpokl. 30% plochy
42 | 794R.pol.13 | Zlacení nápisu | ks | 1 | 0 | 0 |  | 0 |  | 0 | 21 | 0 | 0 | 0 | 0 | 0 |  |  | 0 | 0 |  |  | POL1_0
|  | Vyzlacení nápisu 23,75 kar. plátkovým zlatem na mixtion vč. podkladní vrstvy olejovou žlutou barvou. | [20 empty] | POP | Vyzlacení nápisu 23,75 kar. plátkovým zlatem na mixtion vč. podkladní vrstvy olejovou žlutou barvou.
43 | 794R.pol.14 | Zvýraznění zadního nápisu | ks | 1 | 0 | 0 |  | 0 |  | 0 | 21 | 0 | 0 | 0 | 0 | 0 |  |  | 0 | 0 |  |  | POL1_0
|  | Lazurní barevná retuš - zvýraznění nápisu materiálu na bázi akrylátové pryskyřice Paraloid B72. | [20 empty] | POP | Lazurní barevná retuš - zvýraznění nápisu materiálu na bázi akrylátové pryskyřice Paraloid B72.
44 | 794R.pol.15 | Závěrečná konzervace | ks | 1 | 0 | 0 |  | 0 |  | 0 | 21 | 0 | 0 | 0 | 0 | 0 |  |  | 0 | 0 |  |  | POL1_0
|  | Lokální hydrofobizace exponovaných povrchů. Předpokl. 70% plochy | [20 empty] | POP | Lokální hydrofobizace exponovaných povrchů. Předpokl. 70% plochy
45 | 794R.pol.16 | Osazení pískovcové obruby - trnože oplocení | mb | 14.4 | 0 | 0 |  | 0 |  | 0 | 21 | 0 | 0.00055 | 0.00792 | 0 | 0 |  |  | 0.475 | 6.84 |  |  | POL1_0
|  | - osazení pískovcové obruby do minerální malty | [20 empty] | POP | - osazení pískovcové obruby do minerální malty
|  | - součástí ceny je formátování kusů | [20 empty] | POP | - součástí ceny je formátování kusů
46 | 794R.pol.17 | Pískovcová obruba - trnož v x š 150x300mm, střednězrnitý pískovec | m | 15.9 | 0 | 0 |  | 0 |  | 0 | 21 | 0 | 0.105 | 1.6695 | 0 | 0 |  |  | 0.475 | 7.55 |  |  | POL1_0
|  | - použitý střednězrnitý pískovec (např. Božanov alt. obdobné pískovce z lomů v Polsku) | [20 empty] | POP | - použitý střednězrnitý pískovec (např. Božanov alt. obdobné pískovce z lomů v Polsku)
|  | - povrch kamenicky opracován tryskáním/jehličkováním | [20 empty] | POP | - povrch kamenicky opracován tryskáním/jehličkováním
47 | 794R.pol.18 | Restaurátorská dokumentace, restaurátorská zpráva - 2 paré | soub. | 1 | 0 | 0 |  | 0 |  | 0 | 21 | 0 | 0.00055 | 0.00055 | 0 | 0 |  |  | 0.475 | 0.48 |  |  | POL1_0
Díl: | VN | Vedlejší náklady |  |  |  | 0 |  | 0 |  | 0 |  | 0 |  | 0 |  | 0 |  |  |  | 0 |  |  | DIL
48 | 005121020R | Zařízení staveniště | % | 3.5 | 0 | 0 |  | 0 |  | 0 | 21 | 0 | 0 | 0 | 0 | 0 |  |  | 0 | 0 |  |  | POL1_0
[21 empty] | 12 | 21
| Celkem |  |  |  |  | 0 | [14 empty] | 0 | 0 | SUM
Poznámky uchazeče k zadání
POPUZIV
END