## Pokyny pro vyplnění
Pokyny pro vyplnění
Ve všech listech tohoto souboru můžete měnit pouze buňky s modrým pozadím. Jedná se o tyto údaje : - údaje o firmě - jednotkové ceny položek zadané na maximálně dvě desetinná místa

## Stavba
#RTSROZP# | Soupis stavebních prací, dodávek a služeb
| Stavba: |  | 2017/012 | Oprava kostela Nanebevzetí panny Marie NPK Předklášteří
| Zadavatel |  | Římskokatolická farnost Předklášteří |  |  |  | IČO: | 68081502
|  |  | Ondřejova 1062 |  |  |  | DIČ:
|  |  | 66602 | Předklášteří
| Projektant: | [5 empty] | IČO:
DIČ:
| Zhotovitel: | [5 empty] | IČO:
DIČ:
Vypracoval:
| Rozpis ceny | [6 empty] | Celkem
HSV | HSV | [6 empty] | 0
PSV | PSV | [6 empty] | 0
MON | MON | [6 empty] | 0
VN | Vedlejší náklady | [6 empty] | 0
ON | Ostatní náklady | [6 empty] | 0
| Celkem | [6 empty] | 0
Rekapitulace daní
0 | Základ pro sníženou DPH |  |  | 15 | % | 0 |  |  | CZK
0 | Snížená DPH |  |  | 15 | % | 0 |  |  | CZK
0 | Základ pro základní DPH |  |  | 21 | % | 0 |  |  | CZK
0 | Základní DPH |  |  | 21 | % | 0 |  |  | CZK
0 | Zaokrouhlení |  |  |  |  | 0 |  |  | CZK
| Cena celkem bez DPH |  |  |  |  | 0 |  |  | CZK
0 | Cena celkem s DPH |  |  |  |  | 0 |  |  | CZK
|  | v |  |  | dne |  | 2018-11-06
|  |  | Za zhotovitele |  |  |  | Za objednatele
Rekapitulace dílčích částí
#CASTI>> | Číslo | Název |  |  | Základ pro sníženou DPH | Základ pro základní DPH | DPH celkem | Cena celkem | %
1 | Stavba |  |  |  | 0 | 0 | 0 | 0
2 | 00 | Vedlejší a ostatní náklady |  |  | 0 | 0 | 0 | 0
3 | 0aa | VN+ON |  |  | 0 | 0 | 0 | 0
2 | SO 01 | Kostel Porta Coeli - obnova památky |  |  | 0 | 0 | 0 | 0
3 | D.1.1a.1 | stavební část |  |  | 0 | 0 | 0 | 0
3 | D.1.1a.2 | Elektroosmóza |  |  | 0 | 0 | 0 | 0
3 | D.1.1b | Osvětlení |  |  | 0 | 0 | 0 | 0
3 | D.1.1c | Vnitřní prostorové lešení |  |  | 0 | 0 | 0 | 0
3 | D.1.2 | Oprava krovu vč. zvonice |  |  | 0 | 0 | 0 | 0
3 | D.1.4a,c | Vzduchotechnika a vytápění |  |  | 0 | 0 | 0 | 0
3 | D.1.4e | ZTI |  |  | 0 | 0 | 0 | 0
3 | D.1.4g | Elektroinstalace |  |  | 0 | 0 | 0 | 0
3 | D.1.4h | EZS |  |  | 0 | 0 | 0 | 0
3 | R.07 | Restaurátorské práce - Dveře |  |  | 0 | 0 | 0 | 0
3 | R.08 | Restaurátorské práce - Kamenné prvky na fasádě, včetně soklu |  |  | 0 | 0 | 0 | 0
3 | R.09 | Restaurátorské práce - Getsemanská zahrada |  |  | 0 | 0 | 0 | 0
2 | SO 02 | Venkovní úpravy |  |  | 0 | 0 | 0 | 0
3 | D.2.1 | Venkovní úpravy |  |  | 0 | 0 | 0 | 0
2 | SO 03 | Kanalizační přípojka |  |  | 0 | 0 | 0 | 0
3 | D.2.2 | Přípojka kanalizace |  |  | 0 | 0 | 0 | 0
| Celkem za stavbu |  |  |  | 0 | 0 | 0 | 0 | 0
Rekapitulace dílů
| Číslo | Název |  |  | Typ dílu |  |  | Celkem | %
| 1 | Zemní práce |  |  | HSV |  |  | 0
| 181 | Zemní práce |  |  | HSV |  |  | 0
| 2 | Základy a zvláštní zakládání |  |  | HSV |  |  | 0
| 3 | Svislé a kompletní konstrukce |  |  | HSV |  |  | 0
| 311 | Sádrokartonové konstrukce |  |  | HSV |  |  | 0
| 4 | Vodorovné konstrukce |  |  | HSV |  |  | 0
| 43 | Schodiště |  |  | HSV |  |  | 0
| 5 | Komunikace |  |  | HSV |  |  | 0
| 61 | Úpravy povrchů vnitřní |  |  | HSV |  |  | 0
| 62 | Úpravy povrchů vnější |  |  | HSV |  |  | 0
| 63 | Podlahy a podlahové konstrukce |  |  | HSV |  |  | 0
| 87 | Potrubí z trub z plastických hmot |  |  | HSV |  |  | 0
| 89 | Ostatní konstrukce na trubním vedení |  |  | HSV |  |  | 0
| 9 | Dokončovací konstrukce na pozemních stavbách |  |  | HSV |  |  | 0
| 94 | Lešení a stavební výtahy |  |  | HSV |  |  | 0
| 95 | Dokončovací konstrukce na pozemních stavbách |  |  | HSV |  |  | 0
| 96 | Bourání konstrukcí |  |  | HSV |  |  | 0
| 97 | Prorážení otvorů |  |  | HSV |  |  | 0
| 99 | Staveništní přesun hmot |  |  | HSV |  |  | 0
| 711 | Izolace proti vodě |  |  | PSV |  |  | 0
| 713 | Izolace tepelné |  |  | PSV |  |  | 0
| 721 | Vnitřní kanalizace |  |  | PSV |  |  | 0
| 722 | Vnitřní vodovod |  |  | PSV |  |  | 0
| 725 | Zařizovací předměty |  |  | PSV |  |  | 0
| 730 | Vytápění |  |  | PSV |  |  | 0
| 735 | Otopná tělesa |  |  | PSV |  |  | 0
| 760 | Výplně otvorů |  |  | PSV |  |  | 0
| 762 | Konstrukce tesařské |  |  | PSV |  |  | 0
| 764 | Konstrukce klempířské |  |  | PSV |  |  | 0
| 765 | Krytiny tvrdé |  |  | PSV |  |  | 0
| 767 | Konstrukce zámečnické |  |  | PSV |  |  | 0
| 767 | Konstrukce zámečnické+VZT |  |  | PSV |  |  | 0
| 771 | Podlahy z dlaždic a obklady |  |  | PSV |  |  | 0
| 772 | Kamenné dlažby |  |  | PSV |  |  | 0
| 776 | Podlahy povlakové |  |  | PSV |  |  | 0
| 781 | Obklady keramické |  |  | PSV |  |  | 0
| 782 | Konstrukce z přírodního kamene |  |  | PSV |  |  | 0
| 783 | Nátěry |  |  | PSV |  |  | 0
| 784 | Malby |  |  | PSV |  |  | 0
| 787 | Zasklívání |  |  | PSV |  |  | 0
| 799 | Ostatní prvky |  |  | PSV |  |  | 0
| R01 | Portál |  |  | PSV |  |  | 0
| R02 | Architektonické články na fasádě |  |  | PSV |  |  | 0
| R05 | Sochařská a štuková výzdoba |  |  | PSV |  |  | 0
| R07 | Malba |  |  | PSV |  |  | 0
| R10 | Dveře hlavního vstupu, západní průčelí vnitřní strana |  |  | PSV |  |  | 0
| R11 | Dveře hlavního vstupu, západní průčelí vnější strana |  |  | PSV |  |  | 0
| R12 | Dveře do sakristie |  |  | PSV |  |  | 0
| R25 | Zprávy, průzkumy |  |  | PSV |  |  | 0
| E01 | A. Mírná (drátová) elektroosmóza |  |  | MON |  |  | 0
| E02 | B. Dopravné (elektroosmóza) |  |  | MON |  |  | 0
| M21 | Elektromontáže |  |  | MON |  |  | 0
| M210 | Svítidla |  |  | MON |  |  | 0
| M210m | Svítidla - montáž |  |  | MON |  |  | 0
| M211 | Hromosvod |  |  | MON |  |  | 0
| M212 | Rozvaděče |  |  | MON |  |  | 0
| M218 | Revize |  |  | MON |  |  | 0
| M219 | Stavební výpomoci |  |  | MON |  |  | 0
| M22.01 EZS | Ústředna PZTS s příslušenstvím - dodávka |  |  | MON |  |  | 0
| M22.02 EZS | Ústředna PZTS s příslušenstvím - montáž |  |  | MON |  |  | 0
| M22.03 EZS | Dodávka detektorů - PZTS |  |  | MON |  |  | 0
| M22.04 EZS | Montáž detektorů - PZTS |  |  | MON |  |  | 0
| M22.05 EZS | Dodávka instalačního materiálu PZTS |  |  | MON |  |  | 0
| M22.06 EZS | Montáž instalačního materiálu PZTS |  |  | MON |  |  | 0
| M22.07 | Dodávka CCTV |  |  | MON |  |  | 0
| M22.08 | Montáž CCTV |  |  | MON |  |  | 0
| M22.09 | Dodávka instalačního materiálu CCTV |  |  | MON |  |  | 0
| M22.10 | Montáž instalačního materiálu CCTV |  |  | MON |  |  | 0
| D96 | Přesuny suti a vybouraných hmot |  |  | PSU |  |  | 0
| VN | Vedlejší náklady |  |  | VN |  |  | 0
| ON | Ostatní náklady |  |  | ON |  |  | 0
| ON | Ostatní náklady EZS a CCTV |  |  | ON |  |  | 0
| Cena celkem | [6 empty] | 0 | 0
Note on D11: Název
Note on I11: IČO
Note on D12: Ulice
Note on I12: DIČ
Note on D13: PSČ
Note on E13: Místo

## VzorPolozky (hidden)
Položkový rozpočet
S:
O:
R:

## 00 0aa Naklady
Soupis vedlejších a ostatních nákladů | [25 empty] | #TypZaznamu#
S: | 2017/012 | Oprava kostela Nanebevzetí panny Marie NPK Předklášteří | [23 empty] | STA
O: | 00 | Vedlejší a ostatní náklady | [20 empty] | NAK |  |  | OBJ
R: | 0aa | VN+ON | [23 empty] | ROZ
P.č. | Číslo položky | Název položky | MJ | množství | cena / MJ | Celkem | Dodávka | Dodávka celk. | Montáž | Montáž celk. | DPH | cena s DPH | hmotnost / MJ | hmotnost celk.(t) | dem. hmotnost / MJ | dem. hmotnost celk.(t) | Ceník | Cen. soustava / platnost | Cenová úroveň | Nhod / MJ | Nhod celk. | Dodavatel
Díl: | VN | Vedlejší náklady |  |  |  | 0 |  | 0 |  | 0 |  | 0 |  | 0 |  | 0 |  |  |  |  | 0 |  |  |  |  | DIL
1 | 005121010R | Vybudování zařízení staveniště | Soubor | 1 |  | 0 |  | 0 |  | 0 | 21 | 0 | 0 | 0 | 0 | 0 |  | Vlastní | Indiv | 0 | 0 |  |  |  |  | POL1_
|  | Náklady spojené s případným vypracováním projektové dokumentace zařízení staveniště, zřízením přípojek energií k objektům zařízení staveniště, vybudování případných měřících odběrných míst a zřízení, případná příprava území pro objekty zařízení staveniště a vlastní vybudování objektů zařízení staveniště. | [23 empty] | POP | Náklady spojené s případným vypracováním projektové dokumentace zařízení staveniště, zřízením přípojek energií k objektům zařízení staveniště, vybudování případných měřících odběrných míst a zřízení, případná příprava území pro objekty zařízení staveniště a vlastní vybudování objektů zařízení staveniště.
2 | 005121020R | Provoz zařízení staveniště | Soubor | 1 |  | 0 |  | 0 |  | 0 | 21 | 0 | 0 | 0 | 0 | 0 |  | Vlastní | Indiv | 0 | 0 |  |  |  |  | POL1_
|  | Náklady na vybavení objektů zařízení staveniště , náklady na energie spotřebované dodavatelem v rámci provozu zařízení staveniště, náklady na spotřebovanou energii během výstavby, elektro, vodné stočné ,náklady na potřebný úklid v prostorách zařízení staveniště, náklady na nutnou údržbu a opravy na objektech zařízení staveniště a na přípojkách energií. | [23 empty] | POP | Náklady na vybavení objektů zařízení staveniště , náklady na energie spotřebované dodavatelem v rámci provozu zařízení staveniště, náklady na spotřebovanou energii během výstavby, elektro, vodné stočné ,náklady na potřebný úklid v prostorách zařízení staveniště, náklady na nutnou údržbu a opravy na objektech zařízení staveniště a na přípojkách energií.
3 | 005121030R | Odstranění zařízení staveniště | Soubor | 1 |  | 0 |  | 0 |  | 0 | 21 | 0 | 0 | 0 | 0 | 0 |  | Vlastní | Indiv | 0 | 0 |  |  |  |  | POL1_
|  | Odstranění objektů zařízení staveniště včetně přípojek energií a jejich odvoz. Položka zahrnuje i náklady na úpravu povrchů po odstranění zařízení staveniště a úklid ploch, na kterých bylo zařízení staveniště provozováno. | [23 empty] | POP | Odstranění objektů zařízení staveniště včetně přípojek energií a jejich odvoz. Položka zahrnuje i náklady na úpravu povrchů po odstranění zařízení staveniště a úklid ploch, na kterých bylo zařízení staveniště provozováno.
4 | 005122 R | Provozní vlivy | Soubor | 1 |  | 0 |  | 0 |  | 0 | 21 | 0 | 0 | 0 | 0 | 0 |  | Vlastní | Indiv | 0 | 0 |  |  |  |  | POL1_
|  | Náklady na ztížené podmínky provádění tam, kde jsou stavební práce zcela nebo zčásti omezovány provozem jiných osob. Jde zejména o zvýšené náklady související s omezením provozem v areálu objednatele nebo o náklady v důsledku nezbytného respektování stávající dopravy ovlivňující stavební práce. | [23 empty] | POP | Náklady na ztížené podmínky provádění tam, kde jsou stavební práce zcela nebo zčásti omezovány provozem jiných osob. Jde zejména o zvýšené náklady související s omezením provozem v areálu objednatele nebo o náklady v důsledku nezbytného respektování stávající dopravy ovlivňující stavební práce.
5 | 005124010R | Zajištění kompletační a koordinační činnosti spojených s realizací stavby a následným dáním do, užívání | Soubor | 1 |  | 0 |  | 0 |  | 0 | 21 | 0 | 0 | 0 | 0 | 0 |  | Vlastní | Indiv | 0 | 0 |  |  |  |  | POL1_
6 | 0051900 | Zajištění a projednání všech nezbytných administrativních úkonů spojených s realizací stavby | Soubor | 1 |  | 0 |  | 0 |  | 0 | 21 | 0 | 0 | 0 | 0 | 0 |  | Vlastní | Indiv | 0 | 0 |  |  |  |  | POL1_
Díl: | ON | Ostatní náklady |  |  |  | 0 |  | 0 |  | 0 |  | 0 |  | 0 |  | 0 |  |  |  |  | 0 |  |  |  |  | DIL
7 | 00521 R | Staveniště | Soubor | 1 |  | 0 |  | 0 |  | 0 | 21 | 0 | 0 | 0 | 0 | 0 |  | Vlastní | Indiv | 0 | 0 |  |  |  |  | POL1_
|  | Náklady spojené s provozem staveniště, které vzniknou dodavateli podle podmínek smlouvy. | [23 empty] | POP
8 | 005211010R | Předání a převzetí staveniště | Soubor | 1 |  | 0 |  | 0 |  | 0 | 21 | 0 | 0 | 0 | 0 | 0 |  | Vlastní | Indiv | 0 | 0 |  |  |  |  | POL1_
|  | Náklady spojené s účastí zhotovitele na předání a převzetí staveniště. | [23 empty] | POP
9 | 005211020R | Ochrana stávajících inženýrských sítí na staveništ | Soubor | 1 |  | 0 |  | 0 |  | 0 | 21 | 0 | 0 | 0 | 0 | 0 |  | Vlastní | Indiv | 0 | 0 |  |  |  |  | POL1_
|  | Náklady na přezkoumání podkladů objednatele o stavu inženýrských sítí probíhajících staveništěm nebo dotčenými stavbou i mimo území staveniště, kontrola vytýčení jejich skutečné trasy a provedení ochranných opatření pro zabezpečení stávajících inženýrských sítí. | [23 empty] | POP | Náklady na přezkoumání podkladů objednatele o stavu inženýrských sítí probíhajících staveništěm nebo dotčenými stavbou i mimo území staveniště, kontrola vytýčení jejich skutečné trasy a provedení ochranných opatření pro zabezpečení stávajících inženýrských sítí.
10 | 005211030R | Dočasná dopravní opatření | Soubor | 1 |  | 0 |  | 0 |  | 0 | 21 | 0 | 0 | 0 | 0 | 0 |  | Vlastní | Indiv | 0 | 0 |  |  |  |  | POL1_
|  | Náklady na vyhotovení návrhu dočasného dopravního značení, jeho projednání s dotčenými orgány a organizacemi, dodání dopravních značek a světelné signalizace, jejich rozmístění a přemísťování a jejich údržba v průběhu výstavby včetně následného odstranění po ukončení stavebních prací. | [23 empty] | POP | Náklady na vyhotovení návrhu dočasného dopravního značení, jeho projednání s dotčenými orgány a organizacemi, dodání dopravních značek a světelné signalizace, jejich rozmístění a přemísťování a jejich údržba v průběhu výstavby včetně následného odstranění po ukončení stavebních prací.
11 | 005211080R | Bezpečnostní, hygienická a protiprašná opatření na staveništi | Soubor | 1 |  | 0 |  | 0 |  | 0 | 21 | 0 | 0 | 0 | 0 | 0 |  | Vlastní | Indiv | 0 | 0 |  |  |  |  | POL1_
|  | Náklady na ochranu staveniště před vstupem nepovolaných osob, včetně příslušného značení, náklady na oplocení staveniště či na jeho osvětlení, náklady na vypracování potřebné dokumentace pro provoz staveniště z hlediska požární ochrany (požární řád a poplachová směrnice) a z hlediska provozu staveniště (provozně dopravní řád). | [23 empty] | POP | Náklady na ochranu staveniště před vstupem nepovolaných osob, včetně příslušného značení, náklady na oplocení staveniště či na jeho osvětlení, náklady na vypracování potřebné dokumentace pro provoz staveniště z hlediska požární ochrany (požární řád a poplachová směrnice) a z hlediska provozu staveniště (provozně dopravní řád).
|  | Zabezpečení stávajících zařízení a vybavení proti mechanickému poškození, prachu, zatečení (při opravách a rekonstrukcích) - zabezpečení stávajících a ostatních ponechávaných zařízení a vybavení. | [23 empty] | POP | Zabezpečení stávajících zařízení a vybavení proti mechanickému poškození, prachu, zatečení (při opravách a rekonstrukcích) - zabezpečení stávajících a ostatních ponechávaných zařízení a vybavení.
12 | 1. 0 | Vyčištění území, vč. naložení,odvozu a uložení materiálu na skládku, uvedení prostoru zařízení, staveniště do původního stavu, vyčištění | soubor | 1 |  | 0 |  | 0 |  | 0 | 21 | 0 | 0 | 0 | 0 | 0 |  | Vlastní | Indiv | 0 | 0 |  |  |  |  | POL1_
13 | 1. 1 | Zajištění publicity dle podmínek SOD | Soubor | 1 |  | 0 |  | 0 |  | 0 | 21 | 0 | 0 | 0 | 0 | 0 |  | Vlastní | Indiv | 0 | 0 |  |  |  |  | POL1_
|  | pamětní kovová deska, informační tabule o stavbě | [23 empty] | POP
14 | 1. 3 | Vytýčení inženýrských sítí - vč. případných kopaných sond, vč. projednání se správci, apod. | soubor | 1 |  | 0 |  | 0 |  | 0 | 21 | 0 | 0 | 0 | 0 | 0 |  | Vlastní | Indiv | 0 | 0 |  |  |  |  | POL1_
15 | 1. 4 | Výrobní a dílenská dokumentace - dle požadavků PD | soubor | 1 |  | 0 |  | 0 |  | 0 | 21 | 0 | 0 | 0 | 0 | 0 |  | Vlastní | Indiv | 0 | 0 |  |  |  |  | POL1_
16 | 1. 5 | Zajištění všech podkladů a dokumentů pro vydání kolaudačního rozhodnutí vč. revizí, zkoušek,, bezpečnostních štítků atp. | hod | 20 |  | 0 |  | 0 |  | 0 | 21 | 0 | 0 | 0 | 0 | 0 |  | Vlastní | Indiv | 0 | 0 |  |  |  |  | POL1_
17 | 1. 6 | Archeologický průzkum | hod | 212 |  | 0 |  | 0 |  | 0 | 21 | 0 | 0 | 0 | 0 | 0 |  | Vlastní | Indiv | 0 | 0 |  |  |  |  | POL1_
18 | 1. 8 | Zpracování harmonogramu stavby a ZOV včetně průběžné aktualizace | Soubor | 1 |  | 0 |  | 0 |  | 0 | 21 | 0 | 0 | 0 | 0 | 0 |  | Vlastní | Indiv | 0 | 0 |  |  |  |  | POL1_
19 | 1. 9 | Spolupráce na vypracování dokumentace skutečného provedení stavby dle SoD, platné legislativy,, podmínek a požadavků investora a uživatele a podmínek dotačního titulu. | hod | 250 |  | 0 |  | 0 |  | 0 | 21 | 0 | 0 | 0 | 0 | 0 |  | Vlastní | Indiv | 0 | 0 |  |  |  |  | POL1_
20 | 1.10 | Bezpečnostní opatření na ochranu osob a majetku v rozsahu platné legislativy a dle podmínek v SoD | Soubor | 1 |  | 0 |  | 0 |  | 0 | 21 | 0 | 0 | 0 | 0 | 0 |  | Vlastní | Indiv | 0 | 0 |  |  |  |  | POL1_
21 | 1.11 | Bezpečnostní hrazení, oplocení, zajištění přístupu na staveniště apod. | Soubor | 1 |  | 0 |  | 0 |  | 0 | 21 | 0 | 0 | 0 | 0 | 0 |  | Vlastní | Indiv | 0 | 0 |  |  |  |  | POL1_
22 | 1.13 | Zajištění ostrahy majetku a osob v průběhu realizace stavby a až do předání stavby do užívání, např., kamerový systém | Soubor | 1 |  | 0 |  | 0 |  | 0 | 21 | 0 | 0 | 0 | 0 | 0 |  | Vlastní | Indiv | 0 | 0 |  |  |  |  | POL1_
23 | 1.14 | Zabezpečení staveniště, vnější stavby a ploch dotčených stavbou, vybavení proti odcizení a škodám | Soubor | 1 |  | 0 |  | 0 |  | 0 | 21 | 0 | 0 | 0 | 0 | 0 |  | Vlastní | Indiv | 0 | 0 |  |  |  |  | POL1_
24 | 1.15 | Provedení veškerých měření a zkoušek, revizních zpráv apod. dle platné legislativy a dle SoD, např. světelná zkouška, revize hromosvodu | Soubor | 1 |  | 0 |  | 0 |  | 0 | 21 | 0 | 0 | 0 | 0 | 0 |  | Vlastní | Indiv | 0 | 0 |  |  |  |  | POL1_
25 | 1.16 | Jednání s dotčenými institucemi, s dotčenými orgány státní správy a samosprávy - například zajištění, , dokladů nutných k získání kolaudačního souhlasu, povolení a rozhodnutí nutných k ralizací stavby | Soubor | 1 |  | 0 |  | 0 |  | 0 | 21 | 0 | 0 | 0 | 0 | 0 |  | Vlastní | Indiv | 0 | 0 |  |  |  |  | POL1_
|  | apod. | [23 empty] | POP
26 | 1.17 | Součinnost se všemi zúčastněnými stranami - investorem, budoucím uživatelem, projektantem, zástupci,, organizací státní správy, koordinátorem BOZP apod. | Soubor | 1 |  | 0 |  | 0 |  | 0 | 21 | 0 | 0 | 0 | 0 | 0 |  | Vlastní | Indiv | 0 | 0 |  |  |  |  | POL1_
27 | 1.18 | Zajištění průzkumů, zkoušek, atestů, sond a revizí apod. uvedených v rozhodnutích a v projektové, dokumetnaci nezbytně nutných k provedení díla | Soubor | 1 |  | 0 |  | 0 |  | 0 | 21 | 0 | 0 | 0 | 0 | 0 |  | Vlastní | Indiv | 0 | 0 |  |  |  |  | POL1_
28 | 1.19 | Technická řešení rozdílů skutečně zjištěného stavu se stavem předpokládaného projektantem apod. | Soubor | 1 |  | 0 |  | 0 |  | 0 | 21 | 0 | 0 | 0 | 0 | 0 |  | Vlastní | Indiv | 0 | 0 |  |  |  |  | POL1_
29 | 1.20 | Dopravní opatření - dopravní a informační značení na komunikacích pro motorová a nemotorová vozidla, a pro pěší, zajištění průchodů apod., projednání s příslušným odborem dopravy, zajištění údržby, | Soubor | 1 |  | 0 |  | 0 |  | 0 | 21 | 0 | 0 | 0 | 0 | 0 |  | Vlastní | Indiv | 0 | 0 |  |  |  |  | POL1_
|  | čištění apod. dopravního značení a komunikací apod. | [23 empty] | POP
30 | 1.21 | Provedení dočasné úpravy vjezdu a areálových komunikací pro potřebu realizace díla | Soubor | 1 |  | 0 |  | 0 |  | 0 | 21 | 0 | 0 | 0 | 0 | 0 |  | Vlastní | Indiv | 0 | 0 |  |  |  |  | POL1_
31 | 1.22 | Zaškolení obsluhy a investorem pověřených osob, vypracování a spolupráce při odsouhlasení provozních, , a manipulačních řádů, proškolení provozovatele s provozováním a užíváním realizovaného díla dle | Soubor | 1 |  | 0 |  | 0 |  | 0 | 21 | 0 | 0 | 0 | 0 | 0 |  | Vlastní | Indiv | 0 | 0 |  |  |  |  | POL1_
|  | SoD a jiných podmínek | [23 empty] | POP
32 | 1.23 | Uvedení pozemků a všech povrchů dotčených stavbou do původního stavu | Soubor | 1 |  | 0 |  | 0 |  | 0 | 21 | 0 | 0 | 0 | 0 | 0 |  | Vlastní | Indiv | 0 | 0 |  |  |  |  | POL1_
33 | 1.24 | Fotodokumentace průběhu výstavby a dle specifikace uvedené SoD a podmínek dotačního titulu | Soubor | 1 |  | 0 |  | 0 |  | 0 | 21 | 0 | 0 | 0 | 0 | 0 |  | Vlastní | Indiv | 0 | 0 |  |  |  |  | POL1_
34 | 1.26 | Náklady na pojištění stavby | Soubor | 1 |  | 0 |  | 0 |  | 0 | 21 | 0 | 0 | 0 | 0 | 0 |  | Vlastní | Indiv | 0 | 0 |  |  |  |  | POL1_
35 | 1.27 | Náklady na provedení vzorků - např. barevnost fasád, klempířských prvků atd. | Soubor | 1 |  | 0 |  | 0 |  | 0 | 21 | 0 | 0 | 0 | 0 | 0 |  | Vlastní | Indiv | 0 | 0 |  |  |  |  | POL1_
36 | 1.28 | Spolupráce na technických řešení stavby odchylek zjištěných v průběhu stavby, technická řešení, kolizí se skrytými konstrukcemi, které nemohl projektant předvídat (kolize s podzemními sítěmi a | hod | 120 |  | 0 |  | 0 |  | 0 | 21 | 0 | 0 | 0 | 0 | 0 |  | Vlastní | Indiv | 0 | 0 |  |  |  |  | POL1_
|  | konstrukcemi, apod.) | [23 empty] | POP
37 | 1.29 | Důkladné zakrytí konstrukcí a vybavení na staveništi | soubor | 1 |  | 0 |  | 0 |  | 0 | 21 | 0 | 0 | 0 | 0 | 0 |  | Vlastní | Indiv | 0 | 0 |  |  |  |  | POL1_
|  | Konstrukce a prvky ponechávané na staveništi budou chráněny v průběhu stavby zvýšenou opatrností při provádění jednotlivých prací a důslednou realizací odborného dohledu. | [23 empty] | POP | Konstrukce a prvky ponechávané na staveništi budou chráněny v průběhu stavby zvýšenou opatrností při provádění jednotlivých prací a důslednou realizací odborného dohledu.
|  | Prvky budou důkladně chráněny na stavbě proti poškození překrytím geotextiliemi a foliemi. | [23 empty] | POP
38 | 1.30 | Zabezpečení kostelních varhan | soubor | 1 |  | 0 |  | 0 |  | 0 | 21 | 0 | 0 | 0 | 0 | 0 |  | Vlastní | Indiv | 0 | 0 |  |  |  |  | POL1_
|  | Důkladné zakrytí: celoplošné zakrytování OSB deskami, zakrytí geotextiliemi a neprodyšné zakrytí PE folií. | [23 empty] | POP | Důkladné zakrytí: celoplošné zakrytování OSB deskami, zakrytí geotextiliemi a neprodyšné zakrytí PE folií.
[24 empty] | 15 | 21
| Celkem |  |  |  |  | 0 | [17 empty] | 0 | 0 | SUM
END
Note on S6: Jedná se o informaci, zda se jedná o položku, která je do rozpočtu zadána z cenové soustavy RTS, nebo vlastní.
Note on T6: Jedná se o název CÚ, která je zadána u položky rozpočtu

## SO 01 D.1.1a.1 Pol
Položkový soupis prací a dodávek | [25 empty] | #TypZaznamu#
S: | 2017/012 | Oprava kostela Nanebevzetí panny Marie NPK Předklášteří | [23 empty] | STA
O: | SO 01 | Kostel Porta Coeli - obnova památky | [20 empty] | STA |  |  | OBJ
R: | D.1.1a.1 | stavební část | [23 empty] | ROZ
P.č. | Číslo položky | Název položky | MJ | množství | cena / MJ | Celkem | Dodávka | Dodávka celk. | Montáž | Montáž celk. | DPH | cena s DPH | hmotnost / MJ | hmotnost celk.(t) | dem. hmotnost / MJ | dem. hmotnost celk.(t) | Ceník | Cen. soustava / platnost | Cenová úroveň | Nhod / MJ | Nhod celk. | Dodavatel
Díl: | 1 | Zemní práce |  |  |  | 0 |  | 0 |  | 0 |  | 0 |  | 13.27 |  | 0 |  |  |  |  | 249.82 |  |  |  |  | DIL
1 | 139601102R00 | Ruční výkop jam, rýh a šachet v hornině 3 | m3 | 18.617 |  | 0 |  | 0 |  | 0 | 21 | 0 | 0 | 0 | 0 | 0 | 800-1 | RTS 18/ II | RTS 18/ II | 3.533 | 65.77 |  |  |  |  | POL1_
|  | s přehozením na vzdálenost do 5 m nebo s naložením na ruční dopravní prostředek | [23 empty] | SPI
|  | místnost pro návštěvníky : ,23*5,7*(6,666+6,475)/2 |  | 8.6139 | [21 empty] | VV | 0
|  | ,4*,3*(5,7*2+5,866+5,674) |  | 2.7528 | [21 empty] | VV | 0
|  | zádveří : ,35*2*(,9-,1)*,15 |  | 0.084 | [21 empty] | VV | 0
|  | pro S1 : (12,1+3,65)*(,8+,6)/2*,65 |  | 7.1663 | [21 empty] | VV | 0
2 | 162701105R00 | Vodorovné přemístění výkopku z horniny 1 až 4, na vzdálenost přes 9 000 do 10 000 m | m3 | 18.617 |  | 0 |  | 0 |  | 0 | 21 | 0 | 0 | 0 | 0 | 0 | 800-1 | RTS 18/ II | RTS 18/ II | 0.011 | 0.2 |  |  |  |  | POL1_
|  | po suchu, bez naložení výkopku, avšak se složením bez rozhrnutí, zpáteční cesta vozidla. | [23 empty] | SPI
|  | místnost pro návštěvníky : ,23*5,7*(6,666+6,475)/2 |  | 8.6139 | [21 empty] | VV | 0
|  | ,4*,3*(5,7*2+5,866+5,674) |  | 2.7528 | [21 empty] | VV | 0
|  | zádveří : ,35*2*(,9-,1)*,15 |  | 0.084 | [21 empty] | VV | 0
|  | pro S1 : (12,1+3,65)*(,8+,6)/2*,65 |  | 7.1663 | [21 empty] | VV | 0
3 | 162201201R00 | Vodorovné přemístění výkopku nošením z horniny 1 až 4, nošením, na vzdálenost do 10 m | m3 | 11.4507 |  | 0 |  | 0 |  | 0 | 21 | 0 | 0 | 0 | 0 | 0 | 800-1 | RTS 18/ II | RTS 18/ II | 0.868 | 9.94 |  |  |  |  | POL1_
|  | bez naložení, avšak s vyprázdněním nádoby na hromadu nebo do dopravního prostředku, | [23 empty] | SPI
|  | místnost pro návštěvníky : ,23*5,7*(6,666+6,475)/2 |  | 8.6139 | [21 empty] | VV | 0
|  | ,4*,3*(5,7*2+5,866+5,674) |  | 2.7528 | [21 empty] | VV | 0
|  | zádveří : ,35*2*(,9-,1)*,15 |  | 0.084 | [21 empty] | VV | 0
4 | 162201203R00 | Vodorovné přemístění výkopku nošením z horniny 1 až 4, kolečkem, na vzdálenost do 10 m | m3 | 18.617 |  | 0 |  | 0 |  | 0 | 21 | 0 | 0 | 0 | 0 | 0 | 800-1 | RTS 18/ II | RTS 18/ II | 0.668 | 12.44 |  |  |  |  | POL1_
|  | bez naložení, avšak s vyprázdněním nádoby na hromadu nebo do dopravního prostředku, | [23 empty] | SPI
|  | místnost pro návštěvníky : ,23*5,7*(6,666+6,475)/2 |  | 8.6139 | [21 empty] | VV | 0
|  | ,4*,3*(5,7*2+5,866+5,674) |  | 2.7528 | [21 empty] | VV | 0
|  | zádveří : ,35*2*(,9-,1)*,15 |  | 0.084 | [21 empty] | VV | 0
|  | pro S1 : (12,1+3,65)*(,8+,6)/2*,65 |  | 7.1663 | [21 empty] | VV | 0
5 | 162201209R00 | Vodorovné přemístění výkopku nošením příplatek k ceně za každých dalších 10 m z horniny 1 až 4, nošením | m3 | 11.4507 |  | 0 |  | 0 |  | 0 | 21 | 0 | 0 | 0 | 0 | 0 | 800-1 | RTS 18/ II | RTS 18/ II | 0.791 | 9.06 |  |  |  |  | POL1_
|  | bez naložení, avšak s vyprázdněním nádoby na hromadu nebo do dopravního prostředku, | [23 empty] | SPI
|  | místnost pro návštěvníky : ,23*5,7*(6,666+6,475)/2 |  | 8.6139 | [21 empty] | VV | 0
|  | ,4*,3*(5,7*2+5,866+5,674) |  | 2.7528 | [21 empty] | VV | 0
|  | zádveří : ,35*2*(,9-,1)*,15 |  | 0.084 | [21 empty] | VV | 0
6 | 162201210R00 | Vodorovné přemístění výkopku nošením příplatek k ceně za každých dalších 10 m z horniny 1 až 4, kolečkem | m3 | 223.4038 |  | 0 |  | 0 |  | 0 | 21 | 0 | 0 | 0 | 0 | 0 | 800-1 | RTS 18/ II | RTS 18/ II | 0.591 | 132.03 |  |  |  |  | POL1_
|  | bez naložení, avšak s vyprázdněním nádoby na hromadu nebo do dopravního prostředku, | [23 empty] | SPI
|  | 18,61698*12 |  | 223.4038 | [21 empty] | VV | 0
7 | 167101101R00 | Nakládání, skládání, překládání neulehlého výkopku nakládání výkopku do 100 m3, z horniny 1 až 4 | m3 | 18.617 |  | 0 |  | 0 |  | 0 | 21 | 0 | 0 | 0 | 0 | 0 | 800-1 | RTS 18/ II | RTS 18/ II | 0.652 | 12.14 |  |  |  |  | POL1_
8 | 171201201R00 | Uložení sypaniny na dočasnou skládku tak, že na 1 m2 plochy připadá přes 2 m3 výkopku nebo ornice | m3 | 18.617 |  | 0 |  | 0 |  | 0 | 21 | 0 | 0 | 0 | 0 | 0 | 800-1 | RTS 18/ II | RTS 18/ II | 0.009 | 0.17 |  |  |  |  | POL1_
9 | 199000002R00 | Poplatky za skládku horniny 1- 4 | m3 | 18.617 |  | 0 |  | 0 |  | 0 | 21 | 0 | 0 | 0 | 0 | 0 | 800-1 | RTS 18/ II | RTS 18/ II | 0 | 0 |  |  |  |  | POL1_
10 | 23568 | hutněný jílový zásyp kompl.dod+mtz | m3 | 6.615 |  | 0 |  | 0 |  | 0 | 21 | 0 | 2.0058 | 13.27 | 0 | 0 |  | Vlastní | Kalkul | 1.22 | 8.07 |  |  |  |  | POL1_
|  | pro S1 : (12,1+3,65)*(,8+,6)/2*,6 |  | 6.615 | [21 empty] | VV | 0
Díl: | 2 | Základy a zvláštní zakládání |  |  |  | 0 |  | 0 |  | 0 |  | 0 |  | 7.67 |  | 0 |  |  |  |  | 9.81 |  |  |  |  | DIL
11 | 212561111R00 | Výplň trativodů kamenivem hrubým drceným, frakce 4-16 mm | m3 | 4.588 |  | 0 |  | 0 |  | 0 | 21 | 0 | 1.665 | 7.64 | 0 | 0 | 800-2 | RTS 18/ II | RTS 18/ II | 0.92 | 4.22 |  |  |  |  | POL1_
|  | do rýh bez zhutnění s úpravou povrchu výplně, | [23 empty] | SPI
|  | místnost pro návštěvníky, frakce 8-32mm : 0,4*0,5*(5,7*2+5,866+5,674) |  | 4.588 | [21 empty] | VV | 0
12 | 212971110R00 | Zřízení opláštění odvod. trativodů z geotextilie o sklonu do 2,5, | m2 | 41.292 |  | 0 |  | 0 |  | 0 | 21 | 0 | 0.00018 | 0.01 | 0 | 0 | 800-2 | RTS 18/ II | RTS 18/ II | 0.075 | 3.1 |  |  |  |  | POL1_
|  | v rýze nebo v zářezu se stěnami, | [23 empty] | SPI
|  | místnost pro návštěvníky : (,4*2+,5*2)*(5,7*2+5,866+5,674) |  | 41.292 | [21 empty] | VV | 0
13 | 289971211R00 | Zřízení vrstvy z geotextilie na upraveném povrchu sklon do 1:5, šířka od 0 do 3 m | m2 | 56.5517 |  | 0 |  | 0 |  | 0 | 21 | 0 | 3e-05 | 0 | 0 | 0 | 800-2 | RTS 18/ II | RTS 18/ II | 0.044 | 2.49 |  |  |  |  | POL1_
|  | místnost pro návštěvníky : (5,7*(6,666+6,475)/2-,4*(5,7*2+5,866+5,674))*2 |  | 56.5517 | [21 empty] | VV | 0
14 | 69366197R | geotextilie PP; funkce separační, ochranná, výztužná, filtrační; plošná hmotnost 200 g/m2; zpevněná oboustranně | m2 | 107.6281 |  | 0 |  | 0 |  | 0 | 21 | 0 | 0.0002 | 0.02 | 0 | 0 | SPCM | RTS 18/ II | RTS 18/ II | 0 | 0 |  |  |  |  | POL3_
|  | Položka pořadí 12 : 41,29200*1,1 |  | 45.4212 | [21 empty] | VV | 5
|  | Položka pořadí 13 : 56,55170*1,1 |  | 62.2069 | [21 empty] | VV | 5
Díl: | 3 | Svislé a kompletní konstrukce |  |  |  | 0 |  | 0 |  | 0 |  | 0 |  | 1.48 |  | 0 |  |  |  |  | 15.42 |  |  |  |  | DIL
15 | 310237241RT1 | Zazdívka otvorů o ploše přes 0,09 m2 do 0,25 m2 ve zdivu nadzákladovém cihlami pálenými o tloušťce zdi do 300 mm | kus | 1 |  | 0 |  | 0 |  | 0 | 21 | 0 | 0.11122 | 0.11 | 0 | 0 | 801-4 | RTS 18/ II | RTS 18/ II | 0.5582 | 0.56 |  |  |  |  | POL1_
|  | včetně pomocného pracovního lešení | [23 empty] | SPI
|  | niky po rozvaděčích 350/400/300mm : 1 |  | 1 | [21 empty] | VV | 0
16 | 310238211R00 | Zazdívka otvorů o ploše přes 0,25 m2 do 1 m2 ve zdivu nadzákladovém cihlami pálenými pro jakoukoliv maltu vápenocementovou | m3 | 0.5787 |  | 0 |  | 0 |  | 0 | 21 | 0 | 1.8414 | 1.07 | 0 | 0 | 801-4 | RTS 18/ II | RTS 18/ II | 4.794 | 2.77 |  |  |  |  | POL1_
|  | včetně pomocného pracovního lešení | [23 empty] | SPI
|  | niky po rozvaděčích : (1,06*1,0+,55*1,58)*,3 |  | 0.5787 | [21 empty] | VV | 0
17 | 311321312R00 | Beton nadzákladových zdí železový třídy C 20/25 | m3 | 0.0945 |  | 0 |  | 0 |  | 0 | 21 | 0 | 2.5277 | 0.24 | 0 | 0 | 801-1 | RTS 18/ II | RTS 18/ II | 1.093 | 0.1 |  |  |  |  | POL1_
|  | nosných, výplňových, obkladových, půdních, štítových, poprsních apod. (bez výztuže), s pomocným lešením o výšce podlahy do 1900 mm a pro zatížení 1,5 kPa, | [23 empty] | SPI |  | nosných, výplňových, obkladových, půdních, štítových, poprsních apod. (bez výztuže), s pomocným lešením o výšce podlahy do 1900 mm a pro zatížení 1,5 kPa,
|  | zádveří : ,35*2*,9*,15 |  | 0.0945 | [21 empty] | VV | 0
18 | 311351101RT1 | Bednění nadzákladových zdí jednostranné zřízení | m2 | 0.35 |  | 0 |  | 0 |  | 0 | 21 | 0 | 0.03742 | 0.01 | 0 | 0 | 801-1 | RTS 18/ II | RTS 18/ II | 0.845 | 0.3 |  |  |  |  | POL1_
|  | svislé nebo šikmé (odkloněné), půdorysně přímé nebo zalomené nadzákladových zdí nosných, výplňových, obkladových, půdních, štítových, poprsních apod. ve volném prostranství, ve volných nebo zapažených jámách, rýhách, šachtách, včetně případných vzpěr, | [23 empty] | SPI |  | svislé nebo šikmé (odkloněné), půdorysně přímé nebo zalomené nadzákladových zdí nosných, výplňových, obkladových, půdních, štítových, poprsních apod. ve volném prostranství, ve volných nebo zapažených jámách, rýhách, šachtách, včetně případných vzpěr,
|  | zádveří : ,35*2*,5 |  | 0.35 | [21 empty] | VV | 0
19 | 311351102R00 | Bednění nadzákladových zdí jednostranné odstranění | m2 | 0.35 |  | 0 |  | 0 |  | 0 | 21 | 0 | 0 | 0 | 0 | 0 | 801-1 | RTS 18/ II | RTS 18/ II | 0.35 | 0.12 |  |  |  |  | POL1_
|  | svislé nebo šikmé (odkloněné), půdorysně přímé nebo zalomené nadzákladových zdí nosných, výplňových, obkladových, půdních, štítových, poprsních apod. ve volném prostranství, ve volných nebo zapažených jámách, rýhách, šachtách, včetně případných vzpěr, | [23 empty] | SPI |  | svislé nebo šikmé (odkloněné), půdorysně přímé nebo zalomené nadzákladových zdí nosných, výplňových, obkladových, půdních, štítových, poprsních apod. ve volném prostranství, ve volných nebo zapažených jámách, rýhách, šachtách, včetně případných vzpěr,
|  | zádveří : ,35*2*,5 |  | 0.35 | [21 empty] | VV | 0
20 | 311362021R00 | Výztuž nadzákladových zdí ze svařovaných sítí | t | 0.00336 |  | 0 |  | 0 |  | 0 | 21 | 0 | 1.0576 | 0 | 0 | 0 | 801-1 | RTS 18/ II | RTS 18/ II | 15.231 | 0.05 |  |  |  |  | POL1_
|  | včetně distančních prvků | [23 empty] | SPI
|  | zádveří : ,35*2*,9*4,44*,001*1,2 |  | 0.00336 | [21 empty] | VV | 0
21 | 380941112RT3 | Dodatečná helikální výztuž 1212 MPa pevnost v tahu, 1 prut, průměr 6 mm, uložení v drážce, v cihelném zdivu | m | 5.6 |  | 0 |  | 0 |  | 0 | 21 | 0 | 0.00875 | 0.05 | 0 | 0 | 801-4 | RTS 18/ II | RTS 18/ II | 2.058 | 11.52 |  |  |  |  | POL1_
|  | frézování drážek v cihelném zdivu, zbavení drážky hrubších nečistot a prachových částí, vypláchnutí drážky vodou, vlepení výztuže a aplikace malty nebo tmelu, | [23 empty] | SPI |  | frézování drážek v cihelném zdivu, zbavení drážky hrubších nečistot a prachových částí, vypláchnutí drážky vodou, vlepení výztuže a aplikace malty nebo tmelu,
|  | Včetně pomocného pracovního lešení o výšce podlahy do 1900 mm a pro zatížení do 1,5 kPa. | [23 empty] | POP
|  | oratoř : 5,6 |  | 5.6 | [21 empty] | VV | 0
Díl: | 311 | Sádrokartonové konstrukce |  |  |  | 0 |  | 0 |  | 0 |  | 0 |  | 0.24 |  | 0 |  |  |  |  | 10.98 |  |  |  |  | DIL
22 | 342261211RT1 | Příčky z desek sádrokartonových dvojité opláštění, jednoduchá konstrukce CW 50 tloušťka příčky 100 mm, desky standard, tloušťky 12,5 mm, tloušťka izolace 50 mm, požární odolnost EI 60 | m2 | 3.333 |  | 0 |  | 0 |  | 0 | 21 | 0 | 0.04286 | 0.14 | 0 | 0 | 801-1 | RTS 18/ II | RTS 18/ II | 1.404 | 4.68 |  |  |  |  | POL1_
|  | zřízení nosné konstrukce příčky, vložení tepelné izolace tl. do 5 cm, montáž desek, tmelení spár Q2 a úprava rohů. Včetně dodávek materiálu. | [23 empty] | SPI |  | zřízení nosné konstrukce příčky, vložení tepelné izolace tl. do 5 cm, montáž desek, tmelení spár Q2 a úprava rohů. Včetně dodávek materiálu.
|  | WC : 2,1*(2,9+1,4)/2-,6*1,97 |  | 3.333 | [21 empty] | VV | 0
23 | 342263990RV1 | Úpravy, doplňkové práce a příplatky pro sádrokartonové a sádrovláknité příčky příplatek za desku tloušťky 12,5 mm, impregnovanou, z jedné strany příčky | m2 | 6.666 |  | 0 |  | 0 |  | 0 | 21 | 0 | 0 | 0 | 0 | 0 | 801-1 | RTS 18/ II | RTS 18/ II | 0 | 0 |  |  |  |  | POL1_
|  | WC : (2,1*(2,9+1,4)/2-,6*1,97)*2 |  | 6.666 | [21 empty] | VV | 0
24 | 347015133R00 | Předstěny opláštěné sádrokartonovými deskami předsazené stěny volně stojící s minerální izolací tl. 40 mm 1x ocelová konstrukce CW 100, tloušťka stěny 115 mm, tloušťka desky 12,5, impregnovaná, tl. izolace 40 mm, | m2 | 2.9 |  | 0 |  | 0 |  | 0 | 21 | 0 | 0.01399 | 0.04 | 0 | 0 | 801-1 | RTS 18/ II | RTS 18/ II | 0.8 | 2.32 |  |  |  |  | POL1_
|  | Včetně: | [23 empty] | POP
|  | - nezbytné úpravy desek na příslušný rozměr | [23 empty] | POP
|  | - úpravy rohů, koutů a hran konstrukcí ze sádrokartonu | [23 empty] | POP
|  | - standardního tmelení Q2, to je: základní tmelení Q1+ dodatečné tmelení (tmelení najemno) a případné přebroušení. | [23 empty] | POP |  | - standardního tmelení Q2, to je: základní tmelení Q1+ dodatečné tmelení (tmelení najemno) a případné přebroušení.
|  | 1,0*2,9 |  | 2.9 | [21 empty] | VV | 0
25 | 342266111RU9 | Předstěny opláštěné sádrokartonovými deskami obklad stěn sádrokartonem na ocelovou konstrukci z profilů CW 50 tloušťka desky 12, 5 mm, impregnovaná, bez izolace | m2 | 1.5 |  | 0 |  | 0 |  | 0 | 21 | 0 | 0.01199 | 0.02 | 0 | 0 | 801-1 | RTS 18/ II | RTS 18/ II | 0.769 | 1.15 |  |  |  |  | POL1_
|  | WC : 1,0*1,5 |  | 1.5 | [21 empty] | VV | 0
26 | 342265121RT7 | Úprava podkroví sádrokartonem na plochách šikmých na dřevěný rošt 1x deska, tloušťky 12,5 mm, impregnovaná, bez izolace | m2 | 2.9 |  | 0 |  | 0 |  | 0 | 21 | 0 | 0.01375 | 0.04 | 0 | 0 | 801-1 | RTS 18/ II | RTS 18/ II | 0.977 | 2.83 |  |  |  |  | POL1_
|  | deskami ze sádrokartonu tl. 12,5 mm, s vloženou tepelnou izolací a parotěsnou zábranou, | [23 empty] | SPI
|  | WC : 1,0*(2,5+,15+,5/2) |  | 2.9 | [21 empty] | VV | 0
Díl: | 4 | Vodorovné konstrukce |  |  |  | 0 |  | 0 |  | 0 |  | 0 |  | 0.44 |  | 0 |  |  |  |  | 5.34 |  |  |  |  | DIL
27 | 434311115R00 | Stupně dusané z betonu třídy C 20/25 | m | 3.57 |  | 0 |  | 0 |  | 0 | 21 | 0 | 0.11369 | 0.41 | 0 | 0 | 801-1 | RTS 18/ II | RTS 18/ II | 0.5685 | 2.03 |  |  |  |  | POL1_
|  | na terén nebo na desku z betonu prostého nebo prokládaného kamenem, bez potěru, se zahlazením povrchu, | [23 empty] | SPI |  | na terén nebo na desku z betonu prostého nebo prokládaného kamenem, bez potěru, se zahlazením povrchu,
|  | zádveří : 3*1,19 |  | 3.57 | [21 empty] | VV | 0
28 | 434351141R00 | Bednění stupňů betonovaných na podstupňové desce nebo na terénu přímočarých zřízení | m2 | 1.8386 |  | 0 |  | 0 |  | 0 | 21 | 0 | 0.01693 | 0.03 | 0 | 0 | 801-1 | RTS 18/ II | RTS 18/ II | 1.5396 | 2.83 |  |  |  |  | POL1_
|  | zádveří : 3*1,19*(,35+,165) |  | 1.8386 | [21 empty] | VV | 0
29 | 434351142R00 | Bednění stupňů betonovaných na podstupňové desce nebo na terénu přímočarých odstranění | m2 | 1.8386 |  | 0 |  | 0 |  | 0 | 21 | 0 | 0 | 0 | 0 | 0 | 801-1 | RTS 18/ II | RTS 18/ II | 0.26 | 0.48 |  |  |  |  | POL1_
|  | zádveří : 3*1,19*(,35+,165) |  | 1.8386 | [21 empty] | VV | 0
Díl: | 61 | Úpravy povrchů vnitřní |  |  |  | 0 |  | 0 |  | 0 |  | 0 |  | 18.56 |  | 0 |  |  |  |  | 109.53 |  |  |  |  | DIL
30 | 612401903R00 | Příplatky k vnitřní omítce stěn a pilířů za zaoblení povrchu omítky stěn štukové plstí hlazené | m2 | 60 |  | 0 |  | 0 |  | 0 | 21 | 0 | 0 | 0 | 0 | 0 | 801-1 | RTS 18/ II | RTS 18/ II | 0.03 | 1.8 |  |  |  |  | POL1_
|  | schodiště na severní emporu : 60 |  | 60 | [21 empty] | VV | 0
31 | 612421626R00 | Omítky vnitřní stěn vápenné nebo vápenocementové v podlaží i ve schodišti hladké | m2 | 13.44 |  | 0 |  | 0 |  | 0 | 21 | 0 | 0.04414 | 0.59 | 0 | 0 | 801-1 | RTS 18/ II | RTS 18/ II | 0.6 | 8.06 |  |  |  |  | POL1_
|  | WC : 1,8*2,05 |  | 3.69 | [21 empty] | VV | 0
|  | sakristie : (1,0*2+,5)*1,5 |  | 3.75 | [21 empty] | VV | 0
|  | výklenek pod jižní emporou : 1,00*2,00*3 |  | 6 | [21 empty] | VV | 0
32 | 612421431R00 | Oprava vnitřních vápenných omítek stěn v množství opravované plochy přes 30 do 50 %, štukových | m2 | 122.1 |  | 0 |  | 0 |  | 0 | 21 | 0 | 0.02606 | 3.18 | 0 | 0 | 801-4 | RTS 18/ II | RTS 18/ II | 0.58225 | 71.09 |  |  |  |  | POL1_
|  | Včetně pomocného pracovního lešení o výšce podlahy do 1900 mm a pro zatížení do 1,5 kPa. | [23 empty] | POP
|  | schodiště na severní emporu : 60 |  | 60 | [21 empty] | VV | 0
|  | oratoř : (5,2+7,5+3,5+1,8+1+4)*2,7 |  | 62.1 | [21 empty] | VV | 0
33 | 612481211RT8 | Vyztužení povrchu vnitřních stěn sklotextilní síťovinou s dodávkou síťoviny a stěrkového tmelu | m2 | 2.8 |  | 0 |  | 0 |  | 0 | 21 | 0 | 0.00361 | 0.01 | 0 | 0 | 801-1 | RTS 18/ II | RTS 18/ II | 0.362 | 1.01 |  |  |  |  | POL1_
|  | oratoř : 5,6*,5 |  | 2.8 | [21 empty] | VV | 0
34 | 602 S5 | oprava vnitřních omítek dle skladby S5 - kompl.dod+mtz | m2 | 79.29 |  | 0 |  | 0 |  | 0 | 21 | 0 | 0.048 | 3.81 | 0 | 0 |  | Vlastní | Indiv | 0.091 | 7.22 |  |  |  |  | POL1_
|  | -podhoz zhotovený z řídké kaše omítky | [23 empty] | POP
|  | -podkladní porézní vysoušecí omítka | [23 empty] | POP
|  | -vápenný štuk | [23 empty] | POP
|  | -vnitřní nátěr vápenný | [23 empty] | POP
|  | pro S5 : 1,3*(3,2+1,2+,25*2+2,0+15,5+,25*4+3,0+3,4)+2,3*9,5+1,5*(3,8+3,5+,25*2)+1,0*7,0 |  | 79.29 | [21 empty] | VV | 0
35 | 602 S5,6 | ošetření spáry mezi dlažbou a zdivem - kompl.dod+mtz | m | 244 |  | 0 |  | 0 |  | 0 | 21 | 0 | 0.001 | 0.24 | 0 | 0 |  | Vlastní | Indiv | 0 | 0 |  |  |  |  | POL1_
|  | -proškrábnutí spáry mezi dlažbou a zdivem | [23 empty] | POP
|  | -zatáhnutí mezi dlažbou a zdivem minerální těsnicí maltou na výšku 5cm nad dlažbu | [23 empty] | POP
|  | pro S5 : (3,2+1,2+,25*2+2,0+15,5+,25*4+3,0+3,4)+9,5+(3,8+3,5+,25*2)+7,0 |  | 54.1 | [21 empty] | VV | 0
|  | Mezisoučet |  | 54.1 | [21 empty] | VV | 1
|  | pro S6 : (5,0-1,0+4,5-1,8+1,5*2+1,5*2)+(2,0+2,0+1,5+2,0+9,2+8,8*3)+(8,8+11,2*2)+(9,2+3,5+1,5+,5+,25*2) |  | 102.2 | [21 empty] | VV | 0
|  | (22,5+,25*4)+(8,0+,4+,25*2+4,5+3,5*2+2,5*2+2,0+,5*2+,25*4)+(4,5+2,2+3,0+,3+,25*2)+(4,0+3,0+1,2*2+2,2+2,4+2,0) |  | 79.4 | [21 empty] | VV | 0
|  | (3,5+1,2*2+1,4+,5+,25*2) |  | 8.3 | [21 empty] | VV | 0
|  | Mezisoučet |  | 189.9 | [21 empty] | VV | 1
36 | 602 S6 | oprava vnitřních omítek dle skladby S6 - kompl.dod+mtz | m2 | 223.63 |  | 0 |  | 0 |  | 0 | 21 | 0 | 0.048 | 10.73 | 0 | 0 |  | Vlastní | Indiv | 0.091 | 20.35 |  |  |  |  | POL1_
|  | -vápenný podhoz | [23 empty] | POP
|  | -jádrová vápenná omítka | [23 empty] | POP
|  | -vápenný štuk | [23 empty] | POP
|  | -vnitřní nátěr vápenný | [23 empty] | POP
|  | pro S6 : 1,0*(5,0-1,0+4,5-1,8+1,5*2+1,5*2)+1,3*(2,0+2,0+1,5+2,0+9,2+8,8*3)+1,2*(8,8+11,2*2)+1,5*(9,2+3,5+1,5+,5+,25*2) |  | 128.97 | [21 empty] | VV | 0
|  | ,8*(22,5+,25*4)+1,0*(8,0+,4+,25*2+4,5+3,5*2+2,5*2+2,0+,5*2+,25*4)+1,1*(4,5+2,2+3,0+,3+,25*2)+1,3*(4,0+3,0+1,2*2+2,2+2,4+2,0) |  | 80.55 | [21 empty] | VV | 0
|  | 1,7*(3,5+1,2*2+1,4+,5+,25*2) |  | 14.11 | [21 empty] | VV | 0
Díl: | 62 | Úpravy povrchů vnější |  |  |  | 0 |  | 0 |  | 0 |  | 0 |  | 54.44 |  | 0 |  |  |  |  | 1449.52 |  |  |  |  | DIL
37 | 622422121R00 | Oprava vnějších omítek vápenných a vápenocementových štukových, stupeň členitosti 1 a 2, v množství opravované plochy do 10 %, s barvením na 100% opravované plochy, bez nákladů na umělecké dekorace fasád | m2 | 2573 |  | 0 |  | 0 |  | 0 | 21 | 0 | 0.01287 | 33.11 | 0 | 0 | 801-4 | RTS 18/ II | RTS 18/ II | 0.18636 | 479.5 |  |  |  |  | POL1_
|  | bez otlučení vadných míst | [23 empty] | SPI
|  | 38*(6,5+7)+1,5*6,5*10 |  | 610.5 | [21 empty] | VV | 0
|  | 12,2*(16+24)/2+2,2*4*10 |  | 332 | [21 empty] | VV | 0
|  | (13*2+6*3)*16+(1,8*5,0+1,0*5,0)*10 |  | 844 | [21 empty] | VV | 0
|  | 25*16+12*9/2+3*7,5 |  | 476.5 | [21 empty] | VV | 0
|  | 9*16*2+2,2*10 |  | 310 | [21 empty] | VV | 0
38 | 622421143R00 | Omítky vnější stěn vápenné nebo vápenocementové štukové, , složitost 1÷ 2 | m2 | 201.25 |  | 0 |  | 0 |  | 0 | 21 | 0 | 0.05258 | 10.58 | 0 | 0 | 801-1 | RTS 18/ II | RTS 18/ II | 0.917 | 184.55 |  |  |  |  | POL1_
|  | dle legendy úprav pol.53 : 10,0*2,0+36,5*1,6+12,5*(9,0/2+4,0)+2,2*3,0+2,5*4,0 |  | 201.25 | [21 empty] | VV | 0
39 | 622471317RS7 | Nátěry a nástřiky vnějších stěn a pilířů základním a krycím nátěrem (nebo přestřikem povrchu) hmota silikátová, složitost 1 ÷ 2, | m2 | 2774.25 |  | 0 |  | 0 |  | 0 | 21 | 0 | 0.00063 | 1.75 | 0 | 0 | 801-1 | RTS 18/ II | RTS 18/ II | 0.23 | 638.08 |  |  |  |  | POL1_
|  | Penetrace + 2 x krycí nátěr. | [23 empty] | SPI
|  | 2573+201,25 |  | 2774.25 | [21 empty] | VV | 0
40 | 622473186R00 | Příplatek za rohovník - dodávka materiálu | m | 10.5 |  | 0 |  | 0 |  | 0 | 21 | 0 | 0.00045 | 0 | 0 | 0 | 801-1 | RTS 18/ II | RTS 18/ II | 0 | 0 |  |  |  |  | POL1_
|  | nad kamenným zavěšeným soklem : 7,5+3,0 |  | 10.5 | [21 empty] | VV | 0
41 | 602 S1 | oprava vnějších omítek dle skladby S1 - kompl.dod+mtz | m2 | 10.5 |  | 0 |  | 0 |  | 0 | 21 | 0 | 0.048 | 0.5 | 0 | 0 |  | Vlastní | Indiv | 0.091 | 0.96 |  |  |  |  | POL1_
|  | -vyrovnání zdiva minerální těsnicí maltou | [23 empty] | POP
|  | -penetrace a mineralizace podkladu | [23 empty] | POP
|  | -2xnátěr paroprodyšnou solím odolnou minerální stěrkou | [23 empty] | POP
|  | pro S2 : (7,5+3,0)*(,5+,5) |  | 10.5 | [21 empty] | VV | 0
42 | 602 S2 | oprava vnějších omítek dle skladby S2 - kompl.dod+mtz | m2 | 10.5 |  | 0 |  | 0 |  | 0 | 21 | 0 | 0.048 | 0.5 | 0 | 0 |  | Vlastní | Indiv | 0.091 | 0.96 |  |  |  |  | POL1_
|  | -vyrovnání zdiva minerální těsnicí maltou | [23 empty] | POP
|  | -penetrace a mineralizace podkladu | [23 empty] | POP
|  | -2xnátěr paroprodyšnou solím odolnou minerální stěrkou | [23 empty] | POP
|  | -dle potřeby přibarvená sanační omítka zatažená do čerstvé hydorizolační stěrky | [23 empty] | POP
|  | pro S2 : (7,5+3,0)*(,5+,5) |  | 10.5 | [21 empty] | VV | 0
43 | 602 S3 | oprava vnějších omítek dle skladby S3 - kompl.dod+mtz | m2 | 2.325 |  | 0 |  | 0 |  | 0 | 21 | 0 | 0.048 | 0.11 | 0 | 0 |  | Vlastní | Indiv | 0.091 | 0.21 |  |  |  |  | POL1_
|  | -vyrovnání zdiva minerální těsnicí maltou | [23 empty] | POP
|  | -penetrace a mineralizace podkladu | [23 empty] | POP
|  | -2xnátěr paroprodyšnou solím odolnou minerální stěrkou | [23 empty] | POP
|  | -síranovzdorný podhoz | [23 empty] | POP
|  | -sanační hydrofobně nastavená omítka z čisté pemzy | [23 empty] | POP
|  | pro S3 : 4,65*,5 |  | 2.325 | [21 empty] | VV | 0
44 | 602 S4 | oprava vnějších omítek dle skladby S4 - kompl.dod+mtz | m2 | 71.9325 |  | 0 |  | 0 |  | 0 | 21 | 0 | 0.048 | 3.45 | 0 | 0 |  | Vlastní | Indiv | 0.091 | 6.55 |  |  |  |  | POL1_
|  | -lokální zpevnění vnějších omítek pomocí minerálního zpevňovače | [23 empty] | POP
|  | -doplnění jádrové vrstvy omítkou | [23 empty] | POP
|  | -vápenný štuk | [23 empty] | POP
|  | -fasádní nátěr vápenný v požadovaném odstínu | [23 empty] | POP
|  | Začátek provozního součtu | [23 empty] | VV
|  | pro S4 : 1,7+2,2+2,2+2,2*4+10,71-1,8+,8*2+2,8+6,34+6,66+6,46+6,4+8,125+1,4*8+1,6 |  | 74.995 | [21 empty] | VV | 2
|  | 1,2+8,72+,6+,4+1,4+,6+7,41-,8-,6 |  | 18.93 | [21 empty] | VV | 2
|  | 2,0+,3+4,0+3,4+5,0+3,47+4,46+4,3+4,01+3,8+,4+1,8*6+2,0*2 |  | 49.94 | [21 empty] | VV | 2
|  | Konec provozního součtu | [23 empty] | VV
|  | 143,865*,5 |  | 71.9325 | [21 empty] | VV | 0
45 | 62247 | adhézní můstek pod nátěr kompl.dod+mtz | m2 | 2774.25 |  | 0 |  | 0 |  | 0 | 21 | 0 | 0.0016 | 4.44 | 0 | 0 |  | Vlastní | Indiv | 0.05 | 138.71 |  |  |  |  | POL1_
Díl: | 63 | Podlahy a podlahové konstrukce |  |  |  | 0 |  | 0 |  | 0 |  | 0 |  | 25.43 |  | 0 |  |  |  |  | 48.88 |  |  |  |  | DIL
46 | 631312621R00 | Mazanina z betonu prostého tl. přes 50 do 80 mm třídy C 20/25, | m3 | 0.27824 |  | 0 |  | 0 |  | 0 | 21 | 0 | 2.525 | 0.7 | 0 | 0 | 801-1 | RTS 18/ II | RTS 18/ II | 3.213 | 0.89 |  |  |  |  | POL1_
|  | (z kameniva) hlazená dřevěným hladítkem | [23 empty] | SPI
|  | Včetně vytvoření dilatačních spár, bez zaplnění. | [23 empty] | POP
|  | WC : 1,1*(2,4+2,1)/2*,08 |  | 0.198 | [21 empty] | VV | 0
|  | pod kámen : ,35*(1,04*2+1,195)*,07 |  | 0.08024 | [21 empty] | VV | 0
47 | 631319151R00 | Příplatek za přehlazení povrchu tloušťka mazaniny do 80 mm | m3 | 0.198 |  | 0 |  | 0 |  | 0 | 21 | 0 | 0 | 0 | 0 | 0 | 801-1 | RTS 18/ II | RTS 18/ II | 2.7 | 0.53 |  |  |  |  | POL1_
|  | betonové mazaniny min. B 10 ocelovým hladítkem | [23 empty] | SPI
|  | WC : 1,1*(2,4+2,1)/2*,08 |  | 0.198 | [21 empty] | VV | 0
48 | 631571002R00 | Násyp pod podlahy z kameniva z kameniva z kameniva těženého 0-4 tř.I | m3 | 0.96951 |  | 0 |  | 0 |  | 0 | 21 | 0 | 1.837 | 1.78 | 0 | 0 | 801-1 | RTS 18/ II | RTS 18/ II | 1.836 | 1.78 |  |  |  |  | POL1_
|  | pod mazaniny a dlažby, popř. na plochých střechách, vodorovný nebo ve spádu, s udusáním a urovnáním povrchu, | [23 empty] | SPI |  | pod mazaniny a dlažby, popř. na plochých střechách, vodorovný nebo ve spádu, s udusáním a urovnáním povrchu,
|  | zádveří : 17,6275*,055 |  | 0.96951 | [21 empty] | VV | 0
49 | 631571004R00 | Násyp pod podlahy z kameniva z kameniva ze štěrkopísku 0-32 tř. I | m3 | 5.6552 |  | 0 |  | 0 |  | 0 | 21 | 0 | 1.837 | 10.39 | 0 | 0 | 801-1 | RTS 18/ II | RTS 18/ II | 1.836 | 10.38 |  |  |  |  | POL1_
|  | pod mazaniny a dlažby, popř. na plochých střechách, vodorovný nebo ve spádu, s udusáním a urovnáním povrchu, | [23 empty] | SPI |  | pod mazaniny a dlažby, popř. na plochých střechách, vodorovný nebo ve spádu, s udusáním a urovnáním povrchu,
|  | fr. 8-32; místnost pro návštěvníky : (5,7*(6,666+6,475)/2-,4*(5,7*2+5,866+5,674))*,2 |  | 5.6552 | [21 empty] | VV | 0
50 | 631 R2 | Hloubková penetrace na bázi organokřemičitanů stávající cihelné dlažby - kompl.dod+mtz | m2 | 39.7354 |  | 0 |  | 0 |  | 0 | 21 | 0 | 0.00021 | 0.01 | 0 | 0 |  | Vlastní | Indiv | 0.09 | 3.58 |  |  |  |  | POL1_
|  | místnost pro návštěvníky : 5,7*(6,666+6,475)/2+,95*(1,918+1,5)/2+,3*(2,4+2,0)/2 |  | 39.7354 | [21 empty] | VV | 0
51 | 632 R1 | Dlažba z cihel stávajících tl.50 mm do písku tl.30mm naplocho | m2 | 39.7354 |  | 0 |  | 0 |  | 0 | 21 | 0 | 0.25677 | 10.2 | 0 | 0 |  | Vlastní | Indiv | 0.553 | 21.97 |  |  |  |  | POL1_
|  | místnost pro návštěvníky : 5,7*(6,666+6,475)/2+,95*(1,918+1,5)/2+,3*(2,4+2,0)/2 |  | 39.7354 | [21 empty] | VV | 0
52 | 632245 | montáž dlažby cihelné -kladení do písku,výplň spár ,rybinový vzor | m2 | 17.6275 |  | 0 |  | 0 |  | 0 | 21 | 0 | 0 | 0 | 0 | 0 |  | Vlastní | Indiv | 0.553 | 9.75 |  |  |  |  | POL1_
|  | zádveří : ((6,1+5,15)/2*3,35+5,15*,8/2)+1,24*,5 |  | 21.5238 | [21 empty] | VV | 0
|  | -1,1*(2,4+2,1)/2 |  | -2.475 | [21 empty] | VV | 0
|  | -,75*1,895 |  | -1.4212 | [21 empty] | VV | 0
53 | 59631302R | dlažba cihelná pro exteriér; obdélník; š = 100 mm; l = 200 mm; tl. 52,0 mm; barva červená; povrch slinutý | kus | 970 |  | 0 |  | 0 |  | 0 | 21 | 0 | 0.0024 | 2.33 | 0 | 0 | SPCM | RTS 18/ II | RTS 18/ II | 0 | 0 |  |  |  |  | POL3_
|  | Začátek provozního součtu | [23 empty] | VV
|  | 17,6275/(,2*,1)*1,1 |  | 969.5125 | [21 empty] | VV | 2
|  | Konec provozního součtu | [23 empty] | VV
|  | 970 |  | 970 | [21 empty] | VV | 0
54 | 69366196R | geotextilie PP; funkce separační, ochranná, výztužná, filtrační; plošná hmotnost 150 g/m2; zpevněná oboustranně | m2 | 107.6281 |  | 0 |  | 0 |  | 0 | 21 | 0 | 0.00015 | 0.02 | 0 | 0 | SPCM | RTS 17/ I | RTS 16/ II | 0 | 0 |  |  |  |  | POL3_
|  | místnost pro návštěvníky : (,4*2+,5*2)*(5,7*2+5,866+5,674)*1,1 |  | 45.4212 | [21 empty] | VV | 0
|  | (5,7*(6,666+6,475)/2-,4*(5,7*2+5,866+5,674))*2*1,1 |  | 62.2069 | [21 empty] | VV | 0
Díl: | 94 | Lešení a stavební výtahy |  |  |  | 0 |  | 0 |  | 0 |  | 0 |  | 75.75 |  | 0 |  |  |  |  | 946.84 |  |  |  |  | DIL
55 | 941941052R00 | Montáž lešení lehkého pracovního řadového s podlahami šířky od 1,20 do 1,50 m, výšky přes 10 do 24 m | m2 | 2617.25 |  | 0 |  | 0 |  | 0 | 21 | 0 | 0.02426 | 63.49 | 0 | 0 | 800-3 | RTS 18/ II | RTS 18/ II | 0.142 | 371.65 |  |  |  |  | POL1_
|  | včetně kotvení | [23 empty] | SPI
|  | Včetně kotvení lešení. | [23 empty] | POP
|  | (38+1,5)*(6,5+7)+1,5*6,5*10 |  | 630.75 | [21 empty] | VV | 0
|  | 12,2*(16+24)/2+2,2*4*10 |  | 332 | [21 empty] | VV | 0
|  | (13*2+6*3)*16+(1,8*5,0+1,0*5,0)*10 |  | 844 | [21 empty] | VV | 0
|  | (25+1,5)*16+12*9/2+3*7,5 |  | 500.5 | [21 empty] | VV | 0
|  | 9*16*2+2,2*10 |  | 310 | [21 empty] | VV | 0
56 | 941941392R00 | Montáž lešení lehkého pracovního řadového s podlahami příplatek za každý další i započatý měsíc použití lešení šířky od 1,20 do 1,50 m a výšky přes 10 do 24 m | m2 | 10469 |  | 0 |  | 0 |  | 0 | 21 | 0 | 0.00102 | 10.68 | 0 | 0 | 800-3 | RTS 18/ II | RTS 18/ II | 0.007 | 73.28 |  |  |  |  | POL1_
|  | včetně kotvení | [23 empty] | SPI
|  | 2617,25*4 |  | 10469 | [21 empty] | VV | 0
57 | 941941852R00 | Demontáž lešení lehkého řadového s podlahami šířky přes 1,2 do 1,5 m, výšky přes 10 do 24 m | m2 | 2617.25 |  | 0 |  | 0 |  | 0 | 21 | 0 | 0 | 0 | 0 | 0 | 800-3 | RTS 18/ II | RTS 18/ II | 0.12 | 314.07 |  |  |  |  | POL1_
58 | 941955001R00 | Lešení lehké pracovní pomocné pomocné, o výšce lešeňové podlahy do 1,2 m | m2 | 124.4625 |  | 0 |  | 0 |  | 0 | 21 | 0 | 0.00121 | 0.15 | 0 | 0 | 800-3 | RTS 18/ II | RTS 18/ II | 0.177 | 22.03 |  |  |  |  | POL1_
|  | depozitář, schodiště na kůr : 6,475*(5,7+5,8) |  | 74.4625 | [21 empty] | VV | 0
|  | předsíň sakristie cca : 20 |  | 20 | [21 empty] | VV | 0
|  | oratoř cca : 30 |  | 30 | [21 empty] | VV | 0
59 | 941955003R00 | Lešení lehké pracovní pomocné pomocné, o výšce lešeňové podlahy přes 1,9 do 2,5 m | m2 | 75 |  | 0 |  | 0 |  | 0 | 21 | 0 | 0.00592 | 0.44 | 0 | 0 | 800-3 | RTS 18/ II | RTS 18/ II | 0.26 | 19.5 |  |  |  |  | POL1_
|  | sakristie cca : 38 |  | 38 | [21 empty] | VV | 0
|  | místnost pro návštěvy : 37 |  | 37 | [21 empty] | VV | 0
60 | 941955004R00 | Lešení lehké pracovní pomocné pomocné, o výšce lešeňové podlahy přes 2,5 do 3,5 m | m2 | 76 |  | 0 |  | 0 |  | 0 | 21 | 0 | 0.00592 | 0.45 | 0 | 0 | 800-3 | RTS 18/ II | RTS 18/ II | 0.26 | 19.76 |  |  |  |  | POL1_
|  | zádveří cca : 56 |  | 56 | [21 empty] | VV | 0
|  | schody na kůr cca : 20 |  | 20 | [21 empty] | VV | 0
61 | 94090 | Příplatek za založení lešení a ochranu střešního pláště na střeše | kus | 1 |  | 0 |  | 0 |  | 0 | 21 | 0 | 0 | 0 | 0 | 0 |  | Vlastní | Indiv | 0 | 0 |  |  |  |  | POL1_
|  | J+V cca 290m2 půdorysné plochy | [23 empty] | POP
62 | 944944011R00 | Montáž ochranné sítě z umělých vláken | m2 | 2617.25 |  | 0 |  | 0 |  | 0 | 21 | 0 | 0 | 0 | 0 | 0 | 800-3 | RTS 18/ II | RTS 18/ II | 0.0303 | 79.3 |  |  |  |  | POL1_
63 | 944944081R00 | Demontáž ochranné sítě z umělých vláken | m2 | 2617.25 |  | 0 |  | 0 |  | 0 | 21 | 0 | 0 | 0 | 0 | 0 | 800-3 | RTS 18/ II | RTS 18/ II | 0.018 | 47.11 |  |  |  |  | POL1_
|  | Položka pořadí 62 : 2617,25000 |  | 2617.25 | [21 empty] | VV | 5
64 | 944944031R00 | Montáž ochranné sítě příplatek k ceně za každý další i započatý měsíc použití ochranných sítí z umělých vláken | m2 | 10469 |  | 0 |  | 0 |  | 0 | 21 | 0 | 5e-05 | 0.52 | 0 | 0 | 800-3 | RTS 18/ II | RTS 18/ II | 0 | 0 |  |  |  |  | POL1_
|  | Položka pořadí 62 : 2617,25000*4 |  | 10469 | [21 empty] | VV | 5
65 | 941 R | lešení pro severní stranu objektu - na střeše sousedního kláštera mtz,nájem,dmt,přesun hmot, vč.nutných zásahů do střech a jejich ocrany a uvedení do původního stavu | kus | 1 |  | 0 |  | 0 |  | 0 | 21 | 0 | 0.01838 | 0.02 | 0 | 0 |  | Vlastní | Indiv | 0.139 | 0.14 |  |  |  |  | POL1_
|  | Včetně kotvení lešení. | [23 empty] | POP
Díl: | 95 | Dokončovací konstrukce na pozemních stavbách |  |  |  | 0 |  | 0 |  | 0 |  | 0 |  | 0.11 |  | 0 |  |  |  |  | 760.35 |  |  |  |  | DIL
66 | 952901114R00 | Vyčištění budov a ostatních objektů budov bytové nebo občanské výstavby - zametení a umytí podlah, dlažeb, obkladů, schodů v místnostech, chodbách a schodištích, vyčištění a umytí oken, dveří s rámy, zárubněmi, umytí a vyčištění jiných zasklených a natíraných ploch a zařizovacích předmětů před předáním do užívání světlá výška podlaží přes 4 m | m2 | 2145 |  | 0 |  | 0 |  | 0 | 21 | 0 | 4e-05 | 0.09 | 0 | 0 | 801-1 | RTS 18/ II | RTS 18/ II | 0.354 | 759.33 |  |  |  |  | POL1_
|  | cca : 1755+390 |  | 2145 | [21 empty] | VV | 0
67 | 953941312R00 | Osazení předmětů na hmoždinky osazení hasicího přístroje | kus | 6 |  | 0 |  | 0 |  | 0 | 21 | 0 | 1e-05 | 0 | 0 | 0 | 801-1 | RTS 18/ II | RTS 18/ II | 0.17 | 1.02 |  |  |  |  | POL1_
68 | 44984 | Přístroje hasicí, 6 ks dle PBŘ | ks | 6 |  | 0 |  | 0 |  | 0 | 21 | 0 | 0.0033 | 0.02 | 0 | 0 |  | Vlastní | Indiv | 0 | 0 |  |  |  |  | POL3_
Díl: | 96 | Bourání konstrukcí |  |  |  | 0 |  | 0 |  | 0 |  | 0 |  | 0 |  | 60.92 |  |  |  |  | 397.56 |  |  |  |  | DIL
69 | 963042819R00 | Bourání jakýchkoliv betonových schodišťových stupňů zhotovených na místě | m | 3.57 |  | 0 |  | 0 |  | 0 | 21 | 0 | 0 | 0 | 0.07 | 0.25 | 801-3 | RTS 18/ II | RTS 18/ II | 0.64 | 2.28 |  |  |  |  | POL1_
|  | sakristie : 1,19*3 |  | 3.57 | [21 empty] | VV | 0
70 | 965042141RT2 | Bourání podkladů pod dlažby nebo litých celistvých dlažeb a mazanin betonových nebo z litého asfaltu, tloušťky do 100 mm, plochy přes 4 m2 | m3 | 2.1524 |  | 0 |  | 0 |  | 0 | 21 | 0 | 0 | 0 | 2.2 | 4.74 | 801-3 | RTS 18/ II | RTS 18/ II | 10.67 | 22.97 |  |  |  |  | POL1_
|  | zádveří : ,1*((6,1+5,15)/2*3,35+5,15*,8/2+1,24*,5) |  | 2.1524 | [21 empty] | VV | 0
71 | 978013161R00 | Otlučení omítek vápenných nebo vápenocementových vnitřních s vyškrabáním spár, s očištěním zdiva stěn, v rozsahu do 50 % | m2 | 122.1 |  | 0 |  | 0 |  | 0 | 21 | 0 | 0 | 0 | 0.02 | 2.44 | 801-3 | RTS 18/ II | RTS 18/ II | 0.13 | 15.87 |  |  |  |  | POL1_
|  | schodiště na severní emporu : 60 |  | 60 | [21 empty] | VV | 0
|  | oratoř : (5,2+7,5+3,5+1,8+1+4)*2,7 |  | 62.1 | [21 empty] | VV | 0
72 | 978013191R00 | Otlučení omítek vápenných nebo vápenocementových vnitřních s vyškrabáním spár, s očištěním zdiva stěn, v rozsahu do 100 % | m2 | 310.36 |  | 0 |  | 0 |  | 0 | 21 | 0 | 0 | 0 | 0.046 | 14.28 | 801-3 | RTS 18/ II | RTS 18/ II | 0.26 | 80.69 |  |  |  |  | POL1_
|  | pro S5 : 1,3*(3,2+1,2+,25*2+2,0+15,5+,25*4+3,0+3,4)+2,3*9,5+1,5*(3,8+3,5+,25*2)+1,0*7,0 |  | 79.29 | [21 empty] | VV | 0
|  | Mezisoučet |  | 79.29 | [21 empty] | VV | 1
|  | pro S6 : 1,0*(5,0-1,0+4,5-1,8+1,5*2+1,5*2)+1,3*(2,0+2,0+1,5+2,0+9,2+8,8*3)+1,2*(8,8+11,2*2)+1,5*(9,2+3,5+1,5+,5+,25*2) |  | 128.97 | [21 empty] | VV | 0
|  | ,8*(22,5+,25*4)+1,0*(8,0+,4+,25*2+4,5+3,5*2+2,5*2+2,0+,5*2+,25*4)+1,1*(4,5+2,2+3,0+,3+,25*2)+1,3*(4,0+3,0+1,2*2+2,2+2,4+2,0) |  | 80.55 | [21 empty] | VV | 0
|  | 1,7*(3,5+1,2*2+1,4+,5+,25*2) |  | 14.11 | [21 empty] | VV | 0
|  | Mezisoučet |  | 223.63 | [21 empty] | VV | 1
|  | WC : 1,8*2,05 |  | 3.69 | [21 empty] | VV | 0
|  | sakristie : (1,0*2+,5)*1,5 |  | 3.75 | [21 empty] | VV | 0
|  | Mezisoučet |  | 7.44 | [21 empty] | VV | 1
73 | 978015221R00 | Otlučení omítek vápenných nebo vápenocementových vnějších s vyškrabáním spár, s očištěním zdiva 1. až 4. stupni složitosti, v rozsahu do 10 % | m2 | 2573 |  | 0 |  | 0 |  | 0 | 21 | 0 | 0 | 0 | 0.005 | 12.87 | 801-3 | RTS 18/ II | RTS 18/ II | 0.02 | 51.46 |  |  |  |  | POL1_
74 | 978015291R00 | Otlučení omítek vápenných nebo vápenocementových vnějších s vyškrabáním spár, s očištěním zdiva 1. až 4. stupni složitosti, v rozsahu do 100 % | m2 | 12.825 |  | 0 |  | 0 |  | 0 | 21 | 0 | 0 | 0 | 0.059 | 0.76 | 801-3 | RTS 18/ II | RTS 18/ II | 0.2 | 2.57 |  |  |  |  | POL1_
|  | pro S2 : (7,5+3,0)*(,5+,5) |  | 10.5 | [21 empty] | VV | 0
|  | pro S3 : 4,65*,5 |  | 2.325 | [21 empty] | VV | 0
75 | 960 R1e | demontáž rozvaděčů vč.ekologické likvidace | ks | 3 |  | 0 |  | 0 |  | 0 | 21 | 0 | 0 | 0 | 0 | 0 |  | Vlastní | Indiv | 0 | 0 |  |  |  |  | POL1_
|  | sakristie : 3 |  | 3 | [21 empty] | VV | 0
76 | 960 R2e | pro kabelovou trasu elektro - rozebrání mramor.dlažby ,vybrání podloží,zpětné zadláždění, kompl.dod+mtz | m | 50.7 |  | 0 |  | 0 |  | 0 | 21 | 0 | 0 | 0 | 0 | 0 |  | Vlastní | Indiv | 0 | 0 |  |  |  |  | POL1_
|  | 10,00+16,70+4,60+6,40 |  | 37.7 | [21 empty] | VV | 0
|  | okolo pilířů : 7,50+5,50 |  | 13 | [21 empty] | VV | 0
77 | 960 R3e | pro kabelovou trasu elektro - rozebrání prkenné podlahy,zpětné uložení, kompl.dod+mtz | m | 27 |  | 0 |  | 0 |  | 0 | 21 | 0 | 0 | 0 | 0 | 0 |  | Vlastní | Indiv | 0 | 0 |  |  |  |  | POL1_
78 | 965 R1 | rozebrání cihelné dlažby šetrné pro zpětnou montáž | m2 | 39.7354 |  | 0 |  | 0 |  | 0 | 21 | 0 | 0 | 0 | 0.122 | 4.85 |  | Vlastní | Indiv | 0.12 | 4.77 |  |  |  |  | POL1_
|  | místnost pro návštěvníky : 5,7*(6,666+6,475)/2+,95*(1,918+1,5)/2+,3*(2,4+2,0)/2 |  | 39.7354 | [21 empty] | VV | 0
79 | 97802 R1 | proškrábnutí spár do hl.3cm | m2 | 326.315 |  | 0 |  | 0 |  | 0 | 21 | 0 | 0 | 0 | 0.016 | 5.22 |  | Vlastní | Kalkul | 0.14 | 45.68 |  |  |  |  | POL1_
|  | pro S1 : (12,1+3,0)*,7 |  | 10.57 | [21 empty] | VV | 0
|  | pro S2 : (7,5+3,0)*(,5+,5) |  | 10.5 | [21 empty] | VV | 0
|  | pro S3 : 4,65*,5 |  | 2.325 | [21 empty] | VV | 0
|  | pro S5 : 1,3*(3,2+1,2+,25*2+2,0+15,5+,25*4+3,0+3,4)+2,3*9,5+1,5*(3,8+3,5+,25*2)+1,0*7,0 |  | 79.29 | [21 empty] | VV | 0
|  | Mezisoučet |  | 102.685 | [21 empty] | VV | 1
|  | pro S6 : 1,0*(5,0-1,0+4,5-1,8+1,5*2+1,5*2)+1,3*(2,0+2,0+1,5+2,0+9,2+8,8*3)+1,2*(8,8+11,2*2)+1,5*(9,2+3,5+1,5+,5+,25*2) |  | 128.97 | [21 empty] | VV | 0
|  | ,8*(22,5+,25*4)+1,0*(8,0+,4+,25*2+4,5+3,5*2+2,5*2+2,0+,5*2+,25*4)+1,1*(4,5+2,2+3,0+,3+,25*2)+1,3*(4,0+3,0+1,2*2+2,2+2,4+2,0) |  | 80.55 | [21 empty] | VV | 0
|  | 1,7*(3,5+1,2*2+1,4+,5+,25*2) |  | 14.11 | [21 empty] | VV | 0
|  | Mezisoučet |  | 223.63 | [21 empty] | VV | 1
80 | 97802 R2 | očištění zdiva od nesoudržných vrstev | m2 | 387.6775 |  | 0 |  | 0 |  | 0 | 21 | 0 | 0 | 0 | 0.04 | 15.51 |  | Vlastní | Kalkul | 0.43 | 166.7 |  |  |  |  | POL1_
|  | pro S2 : (7,5+3,0)*(,5+,5) |  | 10.5 | [21 empty] | VV | 0
|  | pro S3 : 4,65*,5 |  | 2.325 | [21 empty] | VV | 0
|  | Začátek provozního součtu | [23 empty] | VV
|  | pro S4 : 1,7+2,2+2,2+2,2*4+10,71-1,8+,8*2+2,8+6,34+6,66+6,46+6,4+8,125+1,4*8+1,6 |  | 74.995 | [21 empty] | VV | 2
|  | 1,2+8,72+,6+,4+1,4+,6+7,41-,8-,6 |  | 18.93 | [21 empty] | VV | 2
|  | 2,0+,3+4,0+3,4+5,0+3,47+4,46+4,3+4,01+3,8+,4+1,8*6+2,0*2 |  | 49.94 | [21 empty] | VV | 2
|  | Konec provozního součtu | [23 empty] | VV
|  | 143,865*,5 |  | 71.9325 | [21 empty] | VV | 0
|  | Mezisoučet |  | 84.7575 | [21 empty] | VV | 1
|  | pro S5 : 1,3*(3,2+1,2+,25*2+2,0+15,5+,25*4+3,0+3,4)+2,3*9,5+1,5*(3,8+3,5+,25*2)+1,0*7,0 |  | 79.29 | [21 empty] | VV | 0
|  | Mezisoučet |  | 79.29 | [21 empty] | VV | 1
|  | pro S6 : 1,0*(5,0-1,0+4,5-1,8+1,5*2+1,5*2)+1,3*(2,0+2,0+1,5+2,0+9,2+8,8*3)+1,2*(8,8+11,2*2)+1,5*(9,2+3,5+1,5+,5+,25*2) |  | 128.97 | [21 empty] | VV | 0
|  | ,8*(22,5+,25*4)+1,0*(8,0+,4+,25*2+4,5+3,5*2+2,5*2+2,0+,5*2+,25*4)+1,1*(4,5+2,2+3,0+,3+,25*2)+1,3*(4,0+3,0+1,2*2+2,2+2,4+2,0) |  | 80.55 | [21 empty] | VV | 0
|  | 1,7*(3,5+1,2*2+1,4+,5+,25*2) |  | 14.11 | [21 empty] | VV | 0
|  | Mezisoučet |  | 223.63 | [21 empty] | VV | 1
81 | 979 R2 | Očištění vybour. cihelné dlažby s výplní kamen. těženým | m2 | 39.7354 |  | 0 |  | 0 |  | 0 | 21 | 0 | 0 | 0 | 0 | 0 |  | Vlastní | Indiv | 0.115 | 4.57 |  |  |  |  | POL1_
|  | místnost pro návštěvníky : 5,7*(6,666+6,475)/2+,95*(1,918+1,5)/2+,3*(2,4+2,0)/2 |  | 39.7354 | [21 empty] | VV | 0
Díl: | 99 | Staveništní přesun hmot |  |  |  | 0 |  | 0 |  | 0 |  | 0 |  | 0 |  | 0 |  |  |  |  | 508.75 |  |  |  |  | DIL
82 | 999281111R00 | Přesun hmot pro opravy a údržbu objektů pro opravy a údržbu dosavadních objektů včetně vnějších plášťů výšky do 25 m, | t | 197.4194 |  | 0 |  | 0 |  | 0 | 21 | 0 | 0 | 0 | 0 | 0 | 801-4 | RTS 18/ II | RTS 18/ II | 2.577 | 508.75 |  |  |  |  | POL7_
|  | oborů 801, 803, 811 a 812 | [23 empty] | SPI
|  | Hmotnosti z položek s pořadovými čísly: : | [23 empty] | VV | 0
|  | 10,11,12,13,14,15,16,17,18,20,21,22,24,25,26,27,28,31,32,33,34,35,36,37,38,39,40,41,42,43,44,45,46, : | [23 empty] | VV | 0
|  | 48,49,50,51,53,54,55,56,58,59,60,64,65,66,67,68, : | [23 empty] | VV | 0
|  | Součet: : 197,41935 |  | 197.4194 | [21 empty] | VV | 0
Díl: | 711 | Izolace proti vodě |  |  |  | 0 |  | 0 |  | 0 |  | 0 |  | 0.01 |  | 0 |  |  |  |  | 1.36 |  |  |  |  | DIL
83 | 711212002RT1 | Izolace proti netlakové vodě - nátěry a stěrky stěrka hydroizolační proti vlhkosti | m2 | 3.48 |  | 0 |  | 0 |  | 0 | 21 | 0 | 0.00368 | 0.01 | 0 | 0 | 800-711 | RTS 18/ II | RTS 18/ II | 0.385 | 1.34 |  |  |  |  | POL1_
|  | dvouvrstvá | [23 empty] | POP
|  | WC : 1,0*1,8+,3*(1,0*2+1,8*2) |  | 3.48 | [21 empty] | VV | 0
84 | 998711102R00 | Přesun hmot pro izolace proti vodě svisle do 12 m | t | 0.01281 |  | 0 |  | 0 |  | 0 | 21 | 0 | 0 | 0 | 0 | 0 | 800-711 | RTS 18/ II | RTS 18/ II | 1.598 | 0.02 |  |  |  |  | POL7_
|  | 50 m vodorovně měřeno od těžiště půdorysné plochy skládky do těžiště půdorysné plochy objektu | [23 empty] | SPI
|  | Hmotnosti z položek s pořadovými čísly: : | [23 empty] | VV | 0
|  | 83, : | [23 empty] | VV | 0
|  | Součet: : 0,01281 |  | 0.01281 | [21 empty] | VV | 0
Díl: | 760 | Výplně otvorů |  |  |  | 0 |  | 0 |  | 0 |  | 0 |  | 0 |  | 0 |  |  |  |  | 0 |  |  |  |  | DIL
|  | Kompletní dodávka+ montáž dle výpisu výrobků. | [23 empty] | POP
|  | Prvky bez úprav: T/20, T/26, T/39, T/40, T/46, T/47, T/49 | [23 empty] | POP
|  | Prvky restaurované - viz rozpočty R07, R08: T/1, T/2, T/4, T/17 | [23 empty] | POP
|  | Prvky v rámci restaurátorských prací, které nejsou předmětem stavby: T22 (dveře na kůru), T23 (dveře na kůru), T/29 (obklad zábradlí), T/30 (chórová lavice v ambitu), T/31 (chórová lavice v ambitu), T/32 (chórová lavice na kůru), T/33 (chórová lavice na kůru), T/34 (dveře kazetové v rámci chórové lavice), T48 (lavice v lodi) | [23 empty] | POP |  | Prvky v rámci restaurátorských prací, které nejsou předmětem stavby: T22 (dveře na kůru), T23 (dveře na kůru), T/29 (obklad zábradlí), T/30 (chórová lavice v ambitu), T/31 (chórová lavice v ambitu), T/32 (chórová lavice na kůru), T/33 (chórová lavice na kůru), T/34 (dveře kazetové v rámci chórové lavice), T48 (lavice v lodi)
85 | T 3 | T3-repase bočních vstupních dveří | ks | 1 |  | 0 |  | 0 |  | 0 | 21 | 0 | 0 | 0 | 0 | 0 |  | Vlastní | Indiv | 0 | 0 |  |  |  |  | POL2_
86 | T 5 | T5- fixní okno v ocel .rámu umytí okna a rámu | ks | 2 |  | 0 |  | 0 |  | 0 | 21 | 0 | 0 | 0 | 0 | 0 |  | Vlastní | Indiv | 0 | 0 |  |  |  |  | POL2_
87 | T 6 | T6- fixní okno v ocel .rámu umytí okna a rámu | ks | 2 |  | 0 |  | 0 |  | 0 | 21 | 0 | 0 | 0 | 0 | 0 |  | Vlastní | Indiv | 0 | 0 |  |  |  |  | POL2_
88 | T 7 | T7- fixní okno v ocel .rámu umytí okna a rámu | ks | 4 |  | 0 |  | 0 |  | 0 | 21 | 0 | 0 | 0 | 0 | 0 |  | Vlastní | Indiv | 0 | 0 |  |  |  |  | POL2_
89 | T 8 | T8- fixní okno v ocel .rámu umytí okna a rámu | ks | 1 |  | 0 |  | 0 |  | 0 | 21 | 0 | 0 | 0 | 0 | 0 |  | Vlastní | Indiv | 0 | 0 |  |  |  |  | POL2_
90 | T 9 | T9- lomené kamenné okno - umytí okna a rámu | ks | 2 |  | 0 |  | 0 |  | 0 | 21 | 0 | 0 | 0 | 0 | 0 |  | Vlastní | Indiv | 0 | 0 |  |  |  |  | POL2_
91 | T10 | T10- dveře dřevěné kazetové 1křídlové - odstranění původních,náhrada novými | ks | 1 |  | 0 |  | 0 |  | 0 | 21 | 0 | 0 | 0 | 0 | 0 |  | Vlastní | Indiv | 0 | 0 |  |  |  |  | POL2_
92 | T11 | T11- repase 2křídlových obloukových dveří | ks | 1 |  | 0 |  | 0 |  | 0 | 21 | 0 | 0 | 0 | 0 | 0 |  | Vlastní | Indiv | 0 | 0 |  |  |  |  | POL2_
93 | T12 | T12- repase 2křídlových obloukových dveří | ks | 1 |  | 0 |  | 0 |  | 0 | 21 | 0 | 0 | 0 | 0 | 0 |  | Vlastní | Indiv | 0 | 0 |  |  |  |  | POL2_
94 | T13 | T13- repase 2křídlových obloukových dveří | ks | 1 |  | 0 |  | 0 |  | 0 | 21 | 0 | 0 | 0 | 0 | 0 |  | Vlastní | Indiv | 0 | 0 |  |  |  |  | POL2_
95 | T14 | T14- repase kruhového okna kamenného | ks | 1 |  | 0 |  | 0 |  | 0 | 21 | 0 | 0 | 0 | 0 | 0 |  | Vlastní | Indiv | 0 | 0 |  |  |  |  | POL2_
96 | T15 | T15- repase dřev.dělicí stěny s dveřmi,doplnění mříže | ks | 1 |  | 0 |  | 0 |  | 0 | 21 | 0 | 0 | 0 | 0 | 0 |  | Vlastní | Indiv | 0 | 0 |  |  |  |  | POL2_
97 | T16 | T16- repase sestavy dřev.oken s mříží | ks | 1 |  | 0 |  | 0 |  | 0 | 21 | 0 | 0 | 0 | 0 | 0 |  | Vlastní | Indiv | 0 | 0 |  |  |  |  | POL2_
98 | T18 | T18- repase 2křídlového dřev.okna s mříží | ks | 1 |  | 0 |  | 0 |  | 0 | 21 | 0 | 0 | 0 | 0 | 0 |  | Vlastní | Indiv | 0 | 0 |  |  |  |  | POL2_
99 | T19 | T19- repase vnější mříže dřev.okna | ks | 1 |  | 0 |  | 0 |  | 0 | 21 | 0 | 0 | 0 | 0 | 0 |  | Vlastní | Indiv | 0 | 0 |  |  |  |  | POL2_
100 | T21 | T21- fixní okno v ocel .rámu umytí okna a rámu | ks | 10 |  | 0 |  | 0 |  | 0 | 21 | 0 | 0 | 0 | 0 | 0 |  | Vlastní | Indiv | 0 | 0 |  |  |  |  | POL2_
101 | T24 | T24- fixní okno v ocel .rámu umytí okna a rámu | ks | 1 |  | 0 |  | 0 |  | 0 | 21 | 0 | 0 | 0 | 0 | 0 |  | Vlastní | Indiv | 0 | 0 |  |  |  |  | POL2_
102 | T25 | T25- repase 2křídl.dřev.okna | ks | 1 |  | 0 |  | 0 |  | 0 | 21 | 0 | 0 | 0 | 0 | 0 |  | Vlastní | Indiv | 0 | 0 |  |  |  |  | POL2_
103 | T27 | T27- repase 2křídl.dřev.okna s mříží | ks | 2 |  | 0 |  | 0 |  | 0 | 21 | 0 | 0 | 0 | 0 | 0 |  | Vlastní | Indiv | 0 | 0 |  |  |  |  | POL2_
104 | T28 | T28- repase dřev.schodiště 3ramenného na kůr | ks | 1 |  | 0 |  | 0 |  | 0 | 21 | 0 | 0 | 0 | 0 | 0 |  | Vlastní | Indiv | 0 | 0 |  |  |  |  | POL2_
105 | T29 | T29- repase mříže a klekátka na kůru | ks | 1 |  | 0 |  | 0 |  | 0 | 21 | 0 | 0 | 0 | 0 | 0 |  | Vlastní | Indiv | 0 | 0 |  |  |  |  | POL2_
106 | T35 | T35- repase dřev.balkonového okna | ks | 1 |  | 0 |  | 0 |  | 0 | 21 | 0 | 0 | 0 | 0 | 0 |  | Vlastní | Indiv | 0 | 0 |  |  |  |  | POL2_
107 | T36 | T36- repase dřev.emporového okna | ks | 1 |  | 0 |  | 0 |  | 0 | 21 | 0 | 0 | 0 | 0 | 0 |  | Vlastní | Indiv | 0 | 0 |  |  |  |  | POL2_
108 | T37 | T37- repase dřev.1křídl.dveří | ks | 1 |  | 0 |  | 0 |  | 0 | 21 | 0 | 0 | 0 | 0 | 0 |  | Vlastní | Indiv | 0 | 0 |  |  |  |  | POL2_
109 | T38 | T38- fixní okno v ocel .rámu umytí okna a rámu | ks | 1 |  | 0 |  | 0 |  | 0 | 21 | 0 | 0 | 0 | 0 | 0 |  | Vlastní | Indiv | 0 | 0 |  |  |  |  | POL2_
110 | T41 | T41- repase dřev.2křídl.dveří a ostění | ks | 1 |  | 0 |  | 0 |  | 0 | 21 | 0 | 0 | 0 | 0 | 0 |  | Vlastní | Indiv | 0 | 0 |  |  |  |  | POL2_
111 | T42 | T42- repase dřev.1křídl.dveří | ks | 1 |  | 0 |  | 0 |  | 0 | 21 | 0 | 0 | 0 | 0 | 0 |  | Vlastní | Indiv | 0 | 0 |  |  |  |  | POL2_
112 | T43 | T43- repase dřev.1křídl.dveří | ks | 1 |  | 0 |  | 0 |  | 0 | 21 | 0 | 0 | 0 | 0 | 0 |  | Vlastní | Indiv | 0 | 0 |  |  |  |  | POL2_
113 | T44 | T44- repase oválného okna se žaluzií | ks | 1 |  | 0 |  | 0 |  | 0 | 21 | 0 | 0 | 0 | 0 | 0 |  | Vlastní | Indiv | 0 | 0 |  |  |  |  | POL2_
114 | T45 | T45- repase okenního otvoru se žaluzií | ks | 1 |  | 0 |  | 0 |  | 0 | 21 | 0 | 0 | 0 | 0 | 0 |  | Vlastní | Indiv | 0 | 0 |  |  |  |  | POL2_
115 | T50 | T50- repase dveří do klauzury | ks | 1 |  | 0 |  | 0 |  | 0 | 21 | 0 | 0 | 0 | 0 | 0 |  | Vlastní | Indiv | 0 | 0 |  |  |  |  | POL2_
116 | T51 | T51- repase dveří na severní emporu | ks | 1 |  | 0 |  | 0 |  | 0 | 21 | 0 | 0 | 0 | 0 | 0 |  | Vlastní | Indiv | 0 | 0 |  |  |  |  | POL2_
117 | T52 | T52- fixní okno v ocel .rámu umytí okna a rámu | ks | 1 |  | 0 |  | 0 |  | 0 | 21 | 0 | 0 | 0 | 0 | 0 |  | Vlastní | Indiv | 0 | 0 |  |  |  |  | POL2_
118 | T53 | T53- fixní okno v ocel .rámu umytí okna a rámu | ks | 1 |  | 0 |  | 0 |  | 0 | 21 | 0 | 0 | 0 | 0 | 0 |  | Vlastní | Indiv | 0 | 0 |  |  |  |  | POL2_
119 | T54 | T54- dveře dřevěné kazetové 1křídlové | ks | 1 |  | 0 |  | 0 |  | 0 | 21 | 0 | 0 | 0 | 0 | 0 |  | Vlastní | Indiv | 0 | 0 |  |  |  |  | POL1_
Díl: | 764 | Konstrukce klempířské |  |  |  | 0 |  | 0 |  | 0 |  | 0 |  | 0.26 |  | 0.49 |  |  |  |  | 57.29 |  |  |  |  | DIL
120 | 764252205R00 | Žlaby z měděného plechu žlaby včetně háků, čel, rohů, rovných hrdel a dilatací podokapní půlkulaté, rš 400 mm, | m | 47.6 |  | 0 |  | 0 |  | 0 | 21 | 0 | 0.00385 | 0.18 | 0 | 0 | 800-764 | RTS 18/ II | RTS 18/ II | 0.6417 | 30.54 |  |  |  |  | POL1_
|  | Začátek provozního součtu | [23 empty] | VV
|  | 38+(37*2+10*4+13,5*2+6,0*2+6,0) |  | 197 | [21 empty] | VV | 2
|  | 12+1,8+8+5+5+10 |  | 41.8 | [21 empty] | VV | 2
|  | Konec provozního součtu | [23 empty] | VV
|  | 20% : 238*,2 |  | 47.6 | [21 empty] | VV | 0
121 | 764554204R00 | Odpadní trouby z měděného plechu výroba a montáž odpadní trouby z Cu plechu, kruhové včetně zděří, manžet, odboček, kolen, odskoků, výpustí vody a přechodových kusů průměru 150 mm | m | 19.8 |  | 0 |  | 0 |  | 0 | 21 | 0 | 0.0042 | 0.08 | 0 | 0 | 800-764 | RTS 18/ II | RTS 18/ II | 0.74085 | 14.67 |  |  |  |  | POL1_
|  | doplnění 20% : 6*16,5*,2 |  | 19.8 | [21 empty] | VV | 0
122 | 764352822R00 | Demontáž žlabů podokapních půlkruhových rovných, rš 400 a 500 mm, sklonu přes 45° | m | 47.6 |  | 0 |  | 0 |  | 0 | 21 | 0 | 0 | 0 | 0.00445 | 0.21 | 800-764 | RTS 18/ II | RTS 18/ II | 0.1012 | 4.82 |  |  |  |  | POL1_
|  | 20% : 238*,2 |  | 47.6 | [21 empty] | VV | 0
123 | 76445 | opatrná demontáž dešťových svodů ,uložení +zpětná montáž | m | 99 |  | 0 |  | 0 |  | 0 | 21 | 0 | 0 | 0 | 0.00285 | 0.28 |  | Vlastní | Indiv | 0.06 | 5.94 |  |  |  |  | POL1_
|  | 6*16,5 |  | 99 | [21 empty] | VV | 0
124 | 998764103R00 | Přesun hmot pro konstrukce klempířské v objektech výšky do 24 m | t | 0.26642 |  | 0 |  | 0 |  | 0 | 21 | 0 | 0 | 0 | 0 | 0 | 800-764 | RTS 18/ II | RTS 18/ II | 4.947 | 1.32 |  |  |  |  | POL7_
|  | 50 m vodorovně | [23 empty] | SPI
|  | Hmotnosti z položek s pořadovými čísly: : | [23 empty] | VV | 0
|  | 120,121, : | [23 empty] | VV | 0
|  | Součet: : 0,26642 |  | 0.26642 | [21 empty] | VV | 0
Díl: | 767 | Konstrukce zámečnické |  |  |  | 0 |  | 0 |  | 0 |  | 0 |  | 0.34 |  | 0 |  |  |  |  | 136.48 |  |  |  |  | DIL
|  | prvek Z/02 bez úprav | [23 empty] | POP
125 | 767990010RAA | Ostatní atypické kovové prvky do 5 kg/kus | kg | 318 |  | 0 |  | 0 |  | 0 | 21 | 0 | 0.00106 | 0.34 | 0 | 0 | AP-PSV | RTS 18/ II | RTS 18/ II | 0.42918 | 136.48 |  |  |  |  | POL2_
|  | drobné zámečnické prvky : 318 |  | 318 | [21 empty] | VV | 0
126 | Z01 | Z01 demontáž mříže dělicí presbytář, uložení v depozitu dle investora, kompl.dod+mtz dle výpisu výrobků | ks | 1 |  | 0 |  | 0 |  | 0 | 21 | 0 | 0 | 0 | 0 | 0 |  | Vlastní | Indiv | 0 | 0 |  |  |  |  | POL2_
127 | Z03 | Z03 repase zábradlí schodiště vedoucí na kůr, kompl.dod+mtz dle výpisu výrobků | ks | 1 |  | 0 |  | 0 |  | 0 | 21 | 0 | 0 | 0 | 0 | 0 |  | Vlastní | Indiv | 0 | 0 |  |  |  |  | POL2_
Díl: | 771 | Podlahy z dlaždic a obklady |  |  |  | 0 |  | 0 |  | 0 |  | 0 |  | 0.04 |  | 0 |  |  |  |  | 1.97 |  |  |  |  | DIL
128 | 771101210RT2 | Příprava podkladu pod dlažby penetrace podkladu pod dlažby | m2 | 1.8 |  | 0 |  | 0 |  | 0 | 21 | 0 | 0.00011 | 0 | 0 | 0 | 800-771 | RTS 18/ II | RTS 18/ II | 0.05 | 0.09 |  |  |  |  | POL1_
129 | 771575109RT2 | Montáž podlah vnitřních z dlaždic keramických 300 x 300 mm, režných nebo glazovaných, hladkých, kladených do flexibilního tmele | m2 | 1.8 |  | 0 |  | 0 |  | 0 | 21 | 0 | 0.00252 | 0 | 0 | 0 | 800-771 | RTS 18/ II | RTS 18/ II | 0.978 | 1.76 |  |  |  |  | POL1_
|  | WC : 1,0*1,8 |  | 1.8 | [21 empty] | VV | 0
130 | 771579791R00 | Montáž podlah vnitřních z dlaždic keramických Příplatky k položkám montáže podlah keramických příplatek za plochu podlah keramických do 5 m2 jednotlivě | m2 | 1.8 |  | 0 |  | 0 |  | 0 | 21 | 0 | 0 | 0 | 0 | 0 | 800-771 | RTS 18/ II | RTS 18/ II | 0.03 | 0.05 |  |  |  |  | POL1_
131 | 59764210R | dlažba keramická š = 300 mm; l = 300 mm; h = 9,0 mm; povch hladký, protiskluzová úprava; pro interiér i exteriér | m2 | 1.98 |  | 0 |  | 0 |  | 0 | 21 | 0 | 0.0192 | 0.04 | 0 | 0 | SPCM | RTS 18/ II | RTS 18/ II | 0 | 0 |  |  |  |  | POL3_
|  | WC : 1,0*1,8*1,1 |  | 1.98 | [21 empty] | VV | 0
132 | 998771101R00 | Přesun hmot pro podlahy z dlaždic v objektech výšky do 6 m | t | 0.04275 |  | 0 |  | 0 |  | 0 | 21 | 0 | 0 | 0 | 0 | 0 | 800-771 | RTS 18/ II | RTS 18/ II | 1.598 | 0.07 |  |  |  |  | POL7_
|  | 50 m vodorovně | [23 empty] | SPI
|  | Hmotnosti z položek s pořadovými čísly: : | [23 empty] | VV | 0
|  | 128,129,131, : | [23 empty] | VV | 0
|  | Součet: : 0,04275 |  | 0.04275 | [21 empty] | VV | 0
Díl: | 772 | Kamenné dlažby |  |  |  | 0 |  | 0 |  | 0 |  | 0 |  | 0.62 |  | 0 |  |  |  |  | 6.08 |  |  |  |  | DIL
133 | 772211302R00 | Montáž obkladu stupňů deskami z měkkých kamenů stupnicovými deskami pravoúhlými nebo kosoúhlými, tloušťky do 30 mm včetně | m | 3.585 |  | 0 |  | 0 |  | 0 | 21 | 0 | 0.04751 | 0.17 | 0 | 0 | 800-782 | RTS 18/ II | RTS 18/ II | 0.628 | 2.25 |  |  |  |  | POL1_
|  | s přímou nebo zakřivenou výstupní čárou | [23 empty] | SPI
|  | zádveří : 1,195*3 |  | 3.585 | [21 empty] | VV | 0
134 | 772211413R00 | Montáž obkladu stupňů deskami z měkkých kamenů podstupnicovými deskami výšky do 200 mm, tloušťky do 30 mm včetně | m | 3.585 |  | 0 |  | 0 |  | 0 | 21 | 0 | 0.01059 | 0.04 | 0 | 0 | 800-782 | RTS 18/ II | RTS 18/ II | 0.466 | 1.67 |  |  |  |  | POL1_
|  | s přímou nebo zakřivenou výstupní čárou | [23 empty] | SPI
|  | zádveří : 1,195*3 |  | 3.585 | [21 empty] | VV | 0
135 | 772501150R00 | Kladení dlažby z kamene do malty z pravoúhlých desek nebo dlaždic kladené nejvýše ze dvou rozdílných druhů desek, které se ve skladbě pravidelně opakují, tloušťky 40 a 50 mm | m2 | 0.955 |  | 0 |  | 0 |  | 0 | 21 | 0 | 0.12288 | 0.12 | 0 | 0 | 800-782 | RTS 18/ II | RTS 18/ II | 1.169 | 1.12 |  |  |  |  | POL1_
|  | zádveří : (1,0*,43+,35*,75*2) |  | 0.955 | [21 empty] | VV | 0
136 | 58384 R1 | Deska kamenná tl.4cm povrch tryskaný božanovský pískovec | m2 | 1.0505 |  | 0 |  | 0 |  | 0 | 21 | 0 | 0.096 | 0.1 | 0 | 0 |  | Vlastní | RTS 17/ I | 0 | 0 |  |  |  |  | POL3_
|  | zádveří : (1,0*,43+,35*,75*2)*1,1 |  | 1.0505 | [21 empty] | VV | 0
137 | 58384 R2 | Deska kamenná tl.3cm povrch tryskaný božanovský pískovec | m2 | 2.0309 |  | 0 |  | 0 |  | 0 | 21 | 0 | 0.096 | 0.19 | 0 | 0 |  | Vlastní | Indiv | 0 | 0 |  |  |  |  | POL3_
|  | stupně : 1,195*(,35+,165)*3*1,1 |  | 2.0309 | [21 empty] | VV | 0
138 | 998772101R00 | Přesun hmot pro kamenné dlažby, obklady schodišťových stupňů a soklů v objektech výšky do 6 m | t | 0.62145 |  | 0 |  | 0 |  | 0 | 21 | 0 | 0 | 0 | 0 | 0 | 800-782 | RTS 18/ II | RTS 18/ II | 1.67 | 1.04 |  |  |  |  | POL7_
|  | 50 m vodorovně | [23 empty] | SPI
|  | Hmotnosti z položek s pořadovými čísly: : | [23 empty] | VV | 0
|  | 133,134,135,136,137, : | [23 empty] | VV | 0
|  | Součet: : 0,62145 |  | 0.62145 | [21 empty] | VV | 0
Díl: | 776 | Podlahy povlakové |  |  |  | 0 |  | 0 |  | 0 |  | 0 |  | 0 |  | 0 |  |  |  |  | 1.49 |  |  |  |  | DIL
139 | 776 R1 | mobilní topný koberec s integrovanou topnou spirálou kompl.dod+mtz | m2 | 9 |  | 0 |  | 0 |  | 0 | 21 | 0 | 2e-05 | 0 | 0 | 0 |  | Vlastní | Indiv | 0.165 | 1.49 |  |  |  |  | POL1_
Díl: | 781 | Obklady keramické |  |  |  | 0 |  | 0 |  | 0 |  | 0 |  | 0.21 |  | 0 |  |  |  |  | 17.9 |  |  |  |  | DIL
140 | 781101210RT2 | Příprava podkladu pod obklady penetrace podkladu pod obklady | m2 | 13.45 |  | 0 |  | 0 |  | 0 | 21 | 0 | 0.00011 | 0 | 0 | 0 | 800-771 | RTS 18/ II | RTS 18/ II | 0.05 | 0.67 |  |  |  |  | POL1_
|  | včetně dodávky materiálu. | [23 empty] | POP
141 | 781415015RT2 | Montáž obkladů vnitřních z obkládaček pórovinových montáž obkladů vnitřních z obkladaček pórovinových do tmele , 200 x 200, nebo 300 x 150 mm, lepených do flexibilního tmele | m2 | 13.45 |  | 0 |  | 0 |  | 0 | 21 | 0 | 0.00235 | 0.03 | 0 | 0 | 800-771 | RTS 18/ II | RTS 18/ II | 1.126 | 15.14 |  |  |  |  | POL1_
|  | WC : 1,0*(2,05+1,5)+(1,8*2-,6)*2,05 |  | 9.7 | [21 empty] | VV | 0
|  | sakristie : (1,0*2+,5)*1,5 |  | 3.75 | [21 empty] | VV | 0
142 | 781479711R00 | Montáž obkladů vnitřních z dlaždic keramických Příplatky k položkám montáže obkladů vnitřních stěn z dlaždic keramických příplatek k obkladu stěn keram.,za plochu do 10 m2 | m2 | 13.45 |  | 0 |  | 0 |  | 0 | 21 | 0 | 0 | 0 | 0 | 0 | 800-771 | RTS 18/ II | RTS 18/ II | 0.13 | 1.75 |  |  |  |  | POL1_
|  | WC : 1,0*(2,05+1,5)+(1,8*2-,6)*2,05 |  | 9.7 | [21 empty] | VV | 0
|  | sakristie : (1,0*2+,5)*1,5 |  | 3.75 | [21 empty] | VV | 0
143 | 597813604R | obklad keramický š = 198 mm; l = 198 mm; h = 6,5 mm; pro interiér; barva světle béžová; mat | m2 | 14.795 |  | 0 |  | 0 |  | 0 | 21 | 0 | 0.0122 | 0.18 | 0 | 0 | SPCM | RTS 18/ II | RTS 18/ II | 0 | 0 |  |  |  |  | POL3_
|  | WC : (1,0*(2,05+1,5)+(1,8*2-,6)*2,05)*1,1 |  | 10.67 | [21 empty] | VV | 0
|  | sakristie : (1,0*2+,5)*1,5*1,1 |  | 4.125 | [21 empty] | VV | 0
144 | 998781101R00 | Přesun hmot pro obklady keramické v objektech výšky do 6 m | t | 0.21359 |  | 0 |  | 0 |  | 0 | 21 | 0 | 0 | 0 | 0 | 0 | 800-771 | RTS 18/ II | RTS 18/ II | 1.598 | 0.34 |  |  |  |  | POL7_
|  | Hmotnosti z položek s pořadovými čísly: : | [23 empty] | VV | 0
|  | 140,141,143, : | [23 empty] | VV | 0
|  | Součet: : 0,21359 |  | 0.21359 | [21 empty] | VV | 0
Díl: | 782 | Konstrukce z přírodního kamene |  |  |  | 0 |  | 0 |  | 0 |  | 0 |  | 0.13 |  | 0 |  |  |  |  | 2.42 |  |  |  |  | DIL
145 | 782111140RT1 | Montáž obkladu stěn deskami z měkkých kamenů bez dodávky kamene tloušťky 25 a 30 mm | m2 | 0.9075 |  | 0 |  | 0 |  | 0 | 21 | 0 | 0.03178 | 0.03 | 0 | 0 | 800-782 | RTS 18/ II | RTS 18/ II | 2.433 | 2.21 |  |  |  |  | POL1_
|  | svislých nebo šikmých stěn pravoúhlými deskami s lícem rovným | [23 empty] | SPI
|  | zádveří : ,495*(,15+,65)*2+,35*,165*2 |  | 0.9075 | [21 empty] | VV | 0
146 | 782 R1 | předsazený kamenný obklad božanovský pískovec tl.40mm zavěšený na roznášecí rošt, kompl.dod+mtz vč.systémového roštu,kotvení, přesunu hmot | m2 | 13.125 |  | 0 |  | 0 |  | 0 | 21 | 0 | 0 | 0 | 0 | 0 |  | Vlastní | Indiv | 0 | 0 |  |  |  |  | POL2_
|  | (dle výkresu detailů-kamenný sokl) | [23 empty] | POP
|  | bod.54 : (7,5+3,0)*1,25 |  | 13.125 | [21 empty] | VV | 0
147 | 58384 | Deska kamenná tl.3cm povrch tryskaný božanovský pískovec | m2 | 0.99825 |  | 0 |  | 0 |  | 0 | 21 | 0 | 0.096 | 0.1 | 0 | 0 |  | Vlastní | RTS 17/ I | 0 | 0 |  |  |  |  | POL3_
|  | (,495*(,15+,65)*2+,35*,165*2)*1,1 |  | 0.99825 | [21 empty] | VV | 0
148 | 998782101R00 | Přesun hmot pro kamenné obklady v objektech výšky do 6 m | t | 0.12467 |  | 0 |  | 0 |  | 0 | 21 | 0 | 0 | 0 | 0 | 0 | 800-782 | RTS 18/ II | RTS 18/ II | 1.67 | 0.21 |  |  |  |  | POL7_
|  | 50 m vodorovně | [23 empty] | SPI
|  | Hmotnosti z položek s pořadovými čísly: : | [23 empty] | VV | 0
|  | 145,147, : | [23 empty] | VV | 0
|  | Součet: : 0,12467 |  | 0.12467 | [21 empty] | VV | 0
Díl: | 783 | Nátěry |  |  |  | 0 |  | 0 |  | 0 |  | 0 |  | 0 |  | 0 |  |  |  |  | 3.01 |  |  |  |  | DIL
149 | 783222130RT2 | Nátěry kov.stavebních doplňk.konstrukcí syntetické dvojnásobné, kovářská barva | m2 | 10.494 |  | 0 |  | 0 |  | 0 | 21 | 0 | 0.0004 | 0 | 0 | 0 | 800-783 | RTS 18/ II | RTS 18/ II | 0.287 | 3.01 |  |  |  |  | POL1_
|  | drobné zámečnické prvky : 318*33/1000 |  | 10.494 | [21 empty] | VV | 0
Díl: | 784 | Malby |  |  |  | 0 |  | 0 |  | 0 |  | 0 |  | 3.55 |  | 0 |  |  |  |  | 849.89 |  |  |  |  | DIL
150 | 784181201R00 | Příprava povrchu Penetrace (napouštění) podkladu silikát, jednonásobná | m2 | 1252.7985 |  | 0 |  | 0 |  | 0 | 21 | 0 | 0.00016 | 0.2 | 0 | 0 | 800-784 | RTS 18/ II | RTS 18/ II | 0.03248 | 40.69 |  |  |  |  | POL1_
|  | Položka pořadí 151 : 1252,79850 |  | 1252.7985 | [21 empty] | VV | 5
151 | 784185112R00 | Malby z malířských směsí silikátových, , bílé, dvojnásobné | m2 | 1252.7985 |  | 0 |  | 0 |  | 0 | 21 | 0 | 0.00042 | 0.53 | 0 | 0 | 800-784 | RTS 18/ II | RTS 18/ II | 0.10191 | 127.67 |  |  |  |  | POL1_
|  | strop depozitář+schod. na kůr : 5,8*6,5*2*1,5 |  | 113.1 | [21 empty] | VV | 0
|  | zádveří : 21,6*2+35,2 |  | 78.4 | [21 empty] | VV | 0
|  | vedle zádveří schodiště na kůr : (6,5*4+,6*4*2)*4,5+5,8*6,5*2+(5,8*6,5-4,5*1,2) |  | 246.3 | [21 empty] | VV | 0
|  | depozitář : 5,7*(6,5-4,69)*2+(42,5-6,475*4,69)*2 |  | 44.8985 | [21 empty] | VV | 0
|  | presbytář : (82*2-4*7,5*2)+16*13 |  | 312 | [21 empty] | VV | 0
|  | sakristie : 150 |  | 150 | [21 empty] | VV | 0
|  | zádveří sakristie : 98 |  | 98 | [21 empty] | VV | 0
|  | schodiště na severní emporu : 60 |  | 60 | [21 empty] | VV | 0
|  | oratoř : (5,2+7,5+3,5+1,8+1+4)*2,7+32 |  | 94.1 | [21 empty] | VV | 0
|  | 56 |  | 56 | [21 empty] | VV | 0
152 | 784 R 1 | výmalba jednobarevná stěny,strop - kompl.dod+mtz | m2 | 2373.8 |  | 0 |  | 0 |  | 0 | 21 | 0 | 0.00042 | 1 | 0 | 0 |  | Vlastní | Indiv | 0.10191 | 241.91 |  |  |  |  | POL1_
|  | -odstranění prachových nečistot (odsátím) | [23 empty] | POP
|  | -penetrace | [23 empty] | POP
|  | -izolování zatečených míst | [23 empty] | POP
|  | -tmelení spár a trhlin | [23 empty] | POP
|  | -tónování v daném odstínu | [23 empty] | POP
|  | boční lodě stěny : (47,95+50,75+48,9+42,5)*2+32,5*2 |  | 445.2 | [21 empty] | VV | 0
|  | hlavní a příčná loď stěny : 10*7*2+62*3*2+59*2*2+21,6*2+127*2+135+90*4+5,8*7*4+6,5*2*7 |  | 1793.6 | [21 empty] | VV | 0
|  | 135 |  | 135 | [21 empty] | VV | 0
153 | 784 R 2b | výmalba strop plochy+ restaurování lemující ornamenty - kompl.dod+mtz | m2 | 582.5 |  | 0 |  | 0 |  | 0 | 21 | 0 | 0.00042 | 0.24 | 0 | 0 |  | Vlastní | Indiv | 0.10191 | 59.36 |  |  |  |  | POL1_
|  | -odstranění prachových nečistot (odsátím) | [23 empty] | POP
|  | -dočištění ornamentu (vlasovým štětcem,těstem) | [23 empty] | POP
|  | -celoplošná fixáž (několikanásobná dle potřeby) | [23 empty] | POP
|  | -izolování zatečených míst | [23 empty] | POP
|  | -tmelení spár a trhlin | [23 empty] | POP
|  | -jednobarevné tónování ploch mezi ornamenty | [23 empty] | POP
|  | -barevná retuš ornamentů | [23 empty] | POP
|  | hlavní loď : 10*37*1,5 |  | 555 | [21 empty] | VV | 0
|  | 27,5 |  | 27.5 | [21 empty] | VV | 0
154 | 784 R 2a | výmalba strop plochy+ restaurování lemující ornamenty - kompl.dod+mtz | m2 | 450 |  | 0 |  | 0 |  | 0 | 21 | 0 | 0.00042 | 0.19 | 0 | 0 |  | Vlastní | Indiv | 0.10191 | 45.86 |  |  |  |  | POL1_
|  | -odstranění prachových nečistot (odsátím) | [23 empty] | POP
|  | -dočištění ornamentu (vlasovým štětcem,těstem) | [23 empty] | POP
|  | -celoplošná fixáž (několikanásobná dle potřeby) | [23 empty] | POP
|  | -izolování zatečených míst | [23 empty] | POP
|  | -tmelení spár a trhlin | [23 empty] | POP
|  | -jednobarevné tónování ploch mezi ornamenty | [23 empty] | POP
|  | -barevná retuš ornamentů | [23 empty] | POP
|  | boční lodě strop : 30*5,0*2*1,5 |  | 450 | [21 empty] | VV | 0
155 | 784 R 3 | výmalba strop plochy+ restaurování lemující ornamenty - kompl.dod+mtz | m2 | 472.5 |  | 0 |  | 0 |  | 0 | 21 | 0 | 0.00042 | 0.2 | 0 | 0 |  | Vlastní | Indiv | 0.10191 | 48.15 |  |  |  |  | POL1_
|  | -odstranění prachových nečistot (odsátím) | [23 empty] | POP
|  | -dočištění ornamentu (vlasovým štětcem,těstem) | [23 empty] | POP
|  | -celoplošná fixáž (několikanásobná dle potřeby) | [23 empty] | POP
|  | -izolování zatečených míst | [23 empty] | POP
|  | -tmelení spár a trhlin | [23 empty] | POP
|  | -jednobarevné tónování ploch mezi ornamenty | [23 empty] | POP
|  | -barevná retuš ornamentů | [23 empty] | POP
|  | příčná loď (transept) : (9*30+5*3*2)*1,5 |  | 450 | [21 empty] | VV | 0
|  | 22,5 |  | 22.5 | [21 empty] | VV | 0
156 | 784 R 4 | restaurování výmalby strop plochy+lemující ornamenty +zlacení hvězdiček - kompl.dod+mtz | m2 | 252 |  | 0 |  | 0 |  | 0 | 21 | 0 | 0.00042 | 0.11 | 0 | 0 |  | Vlastní | Indiv | 0.10191 | 25.68 |  |  |  |  | POL1_
|  | -odstranění prachových nečistot (odsátím) | [23 empty] | POP
|  | -dočištění ornamentu (vlasovým štětcem,těstem) | [23 empty] | POP
|  | -celoplošná fixáž (několikanásobná dle potřeby) | [23 empty] | POP
|  | -izolování zatečených míst | [23 empty] | POP
|  | -tmelení spár a trhlin | [23 empty] | POP
|  | -jednobarevné tónování ploch mezi ornamenty | [23 empty] | POP
|  | -barevná retuš ornamentů | [23 empty] | POP
|  | -čištění a přezlacení hvězdiček v modrém poli | [23 empty] | POP
|  | presbytář : 160*1,5 |  | 240 | [21 empty] | VV | 0
|  | 12 |  | 12 | [21 empty] | VV | 0
157 | 784 R 5 | restaurování výmalby stěn šablonovaný ornament - kompl.dod+mtz | m2 | 63 |  | 0 |  | 0 |  | 0 | 21 | 0 | 0.00042 | 0.03 | 0 | 0 |  | Vlastní | Indiv | 0.10191 | 6.42 |  |  |  |  | POL1_
|  | -odstranění prachových nečistot (odsátím) | [23 empty] | POP
|  | -dočištění ornamentu (vlasovým štětcem,těstem) | [23 empty] | POP
|  | -celoplošná fixáž (několikanásobná dle potřeby) | [23 empty] | POP
|  | -izolování zatečených míst | [23 empty] | POP
|  | -tmelení spár a trhlin | [23 empty] | POP
|  | -jednobarevné tónování ploch mezi ornamenty | [23 empty] | POP
|  | -barevná retuš ornamentů | [23 empty] | POP
|  | -čištění a přezlacení hvězdiček v modrém poli | [23 empty] | POP
|  | presbytář : 7,5*2*4,0 |  | 60 | [21 empty] | VV | 0
|  | 3 |  | 3 | [21 empty] | VV | 0
158 | 784 R 6 | restaurování sloupů,žeber - imitace pískovce - kompl.dod+mtz | m2 | 1696.33 |  | 0 |  | 0 |  | 0 | 21 | 0 | 0.00042 | 0.71 | 0 | 0 |  | Vlastní | Indiv | 0.10191 | 172.87 |  |  |  |  | POL1_
|  | barva"stříkaná" štětkou | [23 empty] | POP
|  | boční loď : ,9*3,5*8+1,2*(7*4*5*2+4*2*3*2) |  | 418.8 | [21 empty] | VV | 0
|  | hlavní : ,9*(10*4*5+8*2*4) |  | 237.6 | [21 empty] | VV | 0
|  | sloupy,klenby : 11,58*10,5*2+7,75*8*4,0+2,5*4*2*8+2,5*4*2*4+1,6*10*4*2+2,5*10*4 |  | 959.18 | [21 empty] | VV | 0
|  | 80,75 |  | 80.75 | [21 empty] | VV | 0
159 | 784 R 7 | restaurování sloupů,žeber - imitace pískovce s ornamentem - kompl.dod+mtz | m2 | 378 |  | 0 |  | 0 |  | 0 | 21 | 0 | 0.00042 | 0.16 | 0 | 0 |  | Vlastní | Indiv | 0.10191 | 38.52 |  |  |  |  | POL1_
|  | barva"stříkaná" štětkou | [23 empty] | POP
|  | presbytář : 2,4*((10,5+8)*2+8*2*4)+1,2*(10*4+8*2)+,9*(8*6+4*2) |  | 360 | [21 empty] | VV | 0
|  | 18 |  | 18 | [21 empty] | VV | 0
160 | 784 R 8 | restaurování maleb v místnosti pod kůrem - kompl.dod+mtz | m2 | 43.05 |  | 0 |  | 0 |  | 0 | 21 | 0 | 0.00042 | 0.02 | 0 | 0 |  | Vlastní | Indiv | 0.10191 | 4.39 |  |  |  |  | POL1_
|  | - sejmutí mladších omítek | [23 empty] | POP
|  | - injektáže, zpevnění renesanční vrstvy | [23 empty] | POP
|  | - vyplnění peků vápenným tmelem | [23 empty] | POP
|  | - sejmutí druhotných vápenných líček | [23 empty] | POP
|  | - retuše a konzervace | [23 empty] | POP
161 | 784 R 9 | restaurátoská oprava povrchů stěn a stropní klenby - kompl.dod+mtz, postup dle restaurátorského průzkumu a záměru obnovy -část stratigrafie | m2 | 102.6 |  | 0 |  | 0 |  | 0 | 21 | 0 | 0.00042 | 0.04 | 0 | 0 |  | Vlastní | Indiv | 0.10191 | 10.46 |  |  |  |  | POL1_
|  | Výmalba s ojediněle se vyskytujícími renesančními freskami. | [23 empty] | POP
|  | Injektáže + zpevnění nesoudržných částí, optické sjednocení ploch. | [23 empty] | POP
|  | místnost pro návštěvníky : 102,6 |  | 102.6 | [21 empty] | VV | 0
162 | 784 R10 | výmalba a restaurování štukového dekoru - kompl.dod+mtz, postup dle restaurátorského průzkumu a záměru obnovy -část stratigrafie | m2 | 40.2 |  | 0 |  | 0 |  | 0 | 21 | 0 | 0.00042 | 0.02 | 0 | 0 |  | Vlastní | Indiv | 0.10191 | 4.1 |  |  |  |  | POL1_
|  | čela bočních empor a kůru : 40,2 |  | 40.2 | [21 empty] | VV | 0
163 | 784 R11 | výmalba a restaurování dekorativních maleb- kompl.dod+mtz, postup dle tech.zprávy | m2 | 233.625 |  | 0 |  | 0 |  | 0 | 21 | 0 | 0.00042 | 0.1 | 0 | 0 |  | Vlastní | Indiv | 0.10191 | 23.81 |  |  |  |  | POL1_
|  | klenba bočních empor a kůru : 163,5 |  | 163.5 | [21 empty] | VV | 0
|  | strop pod kůrem : 8,5*5,5*1,5 |  | 70.125 | [21 empty] | VV | 0
164 | 784 R12 | Dodatečné požadované průzkumy pro položky 784R9, 784R10, 784R11 | ks | 1 |  | 0 |  | 0 |  | 0 | 21 | 0 | 0 | 0 | 0 | 0 |  | Vlastní | Indiv | 0 | 0 |  |  |  |  | POL1_
Díl: | 787 | Zasklívání |  |  |  | 0 |  | 0 |  | 0 |  | 0 |  | 0.03 |  | 0 |  |  |  |  | 0.76 |  |  |  |  | DIL
165 | 787 R1 | skleněná vertikální deska 2500/880mm z kaleného skla kotvená do zdiva nerez kotvami, kompl.dod+mtz dle v.č.09 | ks | 1 |  | 0 |  | 0 |  | 0 | 21 | 0 | 0.0309 | 0.03 | 0 | 0 |  | Vlastní | Indiv | 0.758 | 0.76 |  |  |  |  | POL1_
Díl: | 799 | Ostatní prvky |  |  |  | 0 |  | 0 |  | 0 |  | 0 |  | 0 |  | 0 |  |  |  |  | 0 |  |  |  |  | DIL
|  | Prvky bez úprav: O/07, O/09, O/10, O/11, O/12, O/13 | [23 empty] | POP
|  | Prvky restaurované - viz rozpočty R09:O/01, O/02, O/03 | [23 empty] | POP
|  | Prvky v rámci restaurátorských prací, které nejsou předmětem stavby: O/04 (křtitelnice), O/05(kazatelna), O/08(hlavní oltář) | [23 empty] | POP |  | Prvky v rámci restaurátorských prací, které nejsou předmětem stavby: O/04 (křtitelnice), O/05(kazatelna), O/08(hlavní oltář)
166 | O06 | O06-osazení náhrobní desky, přesun do nové pozice kompl.dod+mtz vč.soklu | ks | 1 |  | 0 |  | 0 |  | 0 | 21 | 0 | 0 | 0 | 0 | 0 |  | Vlastní | Indiv | 0 | 0 |  |  |  |  | POL2_
167 | pol. 9 | repase a očištění historického umyvadla s chrličem, provrtání odpadu, zasekání sifonu,dvířka, povrchová úprava stěn, kompl.dod+mtz, vč. požadovaných průzkumů | ks | 1 |  | 0 |  | 0 |  | 0 | 21 | 0 | 0 | 0 | 0 | 0 |  | Vlastní | Indiv | 0 | 0 |  |  |  |  | POL2_
168 | pol.12 | repase kruhového vřetenového schodiště na severní emporu kompl.dod+mtz | ks | 1 |  | 0 |  | 0 |  | 0 | 21 | 0 | 0 | 0 | 0 | 0 |  | Vlastní | Indiv | 0 | 0 |  |  |  |  | POL2_
169 | pol.15 | demontáž,zpětná montáž ,repase schodiště do oratoře kompl.dod+mtz | ks | 1 |  | 0 |  | 0 |  | 0 | 21 | 0 | 0 | 0 | 0 | 0 |  | Vlastní | Indiv | 0 | 0 |  |  |  |  | POL2_
|  | očistit, cca 50% truhlářsky doplnit,napustit olejem | [23 empty] | POP
170 | pol.31 | mobilní bezbarierová rampa, kompl.dod+mtz | ks | 1 |  | 0 |  | 0 |  | 0 | 21 | 0 | 0 | 0 | 0 | 0 |  | Vlastní | Indiv | 0 | 0 |  |  |  |  | POL2_
|  | Dle projektové dokumentace (výkresy 12.04.a a 12.04.b) | [23 empty] | POP
|  | Nosnost min. 200 kg, šířka 0,9-1,1 m, délka 2,90-3,1 m, hmotnost rampy do 30 kg. | [23 empty] | POP
171 | pol.38 | ošetrení a doplnění podlahy severní empory kompl.dod+mtz | ks | 1 |  | 0 |  | 0 |  | 0 | 21 | 0 | 0 | 0 | 0 | 0 |  | Vlastní | Indiv | 0 | 0 |  |  |  |  | POL2_
|  | celková plocha podlahy cca 32m2 | [23 empty] | POP
172 | pol.45 | osazení zrestaurovaných obrazů kompl.dod+mtz | ks | 3 |  | 0 |  | 0 |  | 0 | 21 | 0 | 0 | 0 | 0 | 0 |  | Vlastní | Indiv | 0 | 0 |  |  |  |  | POL2_
173 | pol.47 | repase vřetenového schodiště cihelmého v.5,8m kompl.dod+mtz | ks | 1 |  | 0 |  | 0 |  | 0 | 21 | 0 | 0 | 0 | 0 | 0 |  | Vlastní | Indiv | 0 | 0 |  |  |  |  | POL2_
|  | přeskládání, příp.doplnění stupňů | [23 empty] | POP
174 | pol.52 | lokální reprofilace římsy kompl.dod+mtz | m | 47.7 |  | 0 |  | 0 |  | 0 | 21 | 0 | 0 | 0 | 0 | 0 |  | Vlastní | Indiv | 0 | 0 |  |  |  |  | POL2_
|  | cca 30% : (37*2+10*4+13,5*2+6,0*2+6,0)*,3 |  | 47.7 | [21 empty] | VV | 0
Díl: | M211 | Hromosvod |  |  |  | 0 |  | 0 |  | 0 |  | 0 |  | 0 |  | 0 |  |  |  |  | 0 |  |  |  |  | DIL
175 | 211 | demontáž + zpětná montáž svodů hromosvodu , revize | ks | 1 |  | 0 |  | 0 |  | 0 | 21 | 0 | 0 | 0 | 0 | 0 |  | Vlastní | Indiv | 0 | 0 |  |  |  |  | POL1_
|  | Ochrana stávajícího bleskosvodu během opravy střech a fasády před poškozením, jeho běžnou údržbu včetně oprav a doplnění kotvení a závěrečnou periodickou revizi. | [23 empty] | POP |  | Ochrana stávajícího bleskosvodu během opravy střech a fasády před poškozením, jeho běžnou údržbu včetně oprav a doplnění kotvení a závěrečnou periodickou revizi.
Díl: | D96 | Přesuny suti a vybouraných hmot |  |  |  | 0 |  | 0 |  | 0 |  | 0 |  | 0 |  | 0 |  |  |  |  | 216.84 |  |  |  |  | DIL
176 | 979081111R00 | Odvoz suti a vybouraných hmot na skládku do 1 km | t | 61.3952 |  | 0 |  | 0 |  | 0 | 21 | 0 | 0 | 0 | 0 | 0 | 801-3 | RTS 18/ II | RTS 18/ II | 0.49 | 30.08 |  |  |  |  | POL8_
|  | Včetně naložení na dopravní prostředek a složení na skládku, bez poplatku za skládku. | [23 empty] | POP
|  | Demontážní hmotnosti z položek s pořadovými čísly: : | [23 empty] | VV | 0
|  | 69,70,71,72,73,74,78,79,80,122,123, : | [23 empty] | VV | 0
|  | Součet: : 61,39520 |  | 61.3952 | [21 empty] | VV | 0
177 | 979081121R00 | Odvoz suti a vybouraných hmot na skládku příplatek za každý další 1 km | t | 1166.5088 |  | 0 |  | 0 |  | 0 | 21 | 0 | 0 | 0 | 0 | 0 | 801-3 | RTS 18/ II | RTS 18/ II | 0 | 0 |  |  |  |  | POL8_
|  | Demontážní hmotnosti z položek s pořadovými čísly: : | [23 empty] | VV | 0
|  | 69,70,71,72,73,74,78,79,80,122,123, : | [23 empty] | VV | 0
|  | Součet: : 1166,50880 |  | 1166.5088 | [21 empty] | VV | 0
178 | 979082111R00 | Vnitrostaveništní doprava suti a vybouraných hmot do 10 m | t | 61.3952 |  | 0 |  | 0 |  | 0 | 21 | 0 | 0 | 0 | 0 | 0 | 801-3 | RTS 18/ II | RTS 18/ II | 0.942 | 57.83 |  |  |  |  | POL8_
|  | Demontážní hmotnosti z položek s pořadovými čísly: : | [23 empty] | VV | 0
|  | 69,70,71,72,73,74,78,79,80,122,123, : | [23 empty] | VV | 0
|  | Součet: : 61,39520 |  | 61.3952 | [21 empty] | VV | 0
179 | 979082121R00 | Vnitrostaveništní doprava suti a vybouraných hmot příplatek k ceně za každých dalších 5 m | t | 1227.904 |  | 0 |  | 0 |  | 0 | 21 | 0 | 0 | 0 | 0 | 0 | 801-3 | RTS 18/ II | RTS 18/ II | 0.105 | 128.93 |  |  |  |  | POL8_
|  | Demontážní hmotnosti z položek s pořadovými čísly: : | [23 empty] | VV | 0
|  | 69,70,71,72,73,74,78,79,80,122,123, : | [23 empty] | VV | 0
|  | Součet: : 1227,90400 |  | 1227.904 | [21 empty] | VV | 0
180 | 979990001R00 | Poplatek za skládku stavební suti | t | 61.3952 |  | 0 |  | 0 |  | 0 | 21 | 0 | 0 | 0 | 0 | 0 | 801-3 | RTS 18/ II | RTS 18/ II | 0 | 0 |  |  |  |  | POL8_
|  | Demontážní hmotnosti z položek s pořadovými čísly: : | [23 empty] | VV | 0
|  | 69,70,71,72,73,74,78,79,80,122,123, : | [23 empty] | VV | 0
|  | Součet: : 61,39520 |  | 61.3952 | [21 empty] | VV | 0
[24 empty] | 15 | 21
| Celkem |  |  |  |  | 0 | [17 empty] | 0 | 0 | SUM
JKSO:
| 801.47 | budovy hradů, zámků, kostelů, kaplí apod. | [23 empty] | JKSO
| m3 | svislá nosná konstrukce zděná z cihel,tvárnic, bloků | [23 empty] | JKSOChar
|  | rekonstrukce a modernizace objektu s opravou | [23 empty] | JKSOAkce
END
Note on S6: Jedná se o informaci, zda se jedná o položku, která je do rozpočtu zadána z cenové soustavy RTS, nebo vlastní.
Note on T6: Jedná se o název CÚ, která je zadána u položky rozpočtu

## SO 01 D.1.1a.2 Pol
Položkový soupis prací a dodávek | [25 empty] | #TypZaznamu#
S: | 2017/012 | Oprava kostela Nanebevzetí panny Marie NPK Předklášteří | [23 empty] | STA
O: | SO 01 | Kostel Porta Coeli - obnova památky | [20 empty] | STA |  |  | OBJ
R: | D.1.1a.2 | Elektroosmóza | [23 empty] | ROZ
P.č. | Číslo položky | Název položky | MJ | množství | cena / MJ | Celkem | Dodávka | Dodávka celk. | Montáž | Montáž celk. | DPH | cena s DPH | hmotnost / MJ | hmotnost celk.(t) | dem. hmotnost / MJ | dem. hmotnost celk.(t) | Ceník | Cen. soustava / platnost | Cenová úroveň | Nhod / MJ | Nhod celk. | Dodavatel
Díl: | E01 | A. Mírná (drátová) elektroosmóza |  |  |  | 0 |  | 0 |  | 0 |  | 0 |  | 0 |  | 0 |  |  |  |  | 0 |  |  |  |  | DIL
1 | Pol__1 | D+M mírné drátové elektroosmźy - pásové elektrody bez uzemň. elektrod | bm | 8.8 |  | 0 |  | 0 |  | 0 | 21 | 0 | 0 | 0 | 0 | 0 |  | Vlastní | Indiv | 0 | 0 |  |  |  |  | POL1_1
2 | Pol__2 | D+M mírné drátové elektroosmźy - pásové elektrody vč. uzemň. elektrod | bm | 5.7 |  | 0 |  | 0 |  | 0 | 21 | 0 | 0 | 0 | 0 | 0 |  | Vlastní | Indiv | 0 | 0 |  |  |  |  | POL1_1
3 | Pol__3 | D+M mírné drátové eletkroosmózy - propojovací vedení systému | bm | 7.4 |  | 0 |  | 0 |  | 0 | 21 | 0 | 0 | 0 | 0 | 0 |  | Vlastní | Indiv | 0 | 0 |  |  |  |  | POL1_1
4 | Pol__4 | Napojení mírné drátové eletkroosmózy - napojení řídící jednotky pro zobrazení měřených údajů (průtok, proudu v mA, počítadlo provozních hodin), vč. kontroly funkčnosti řídící jednotky | ks | 1 |  | 0 |  | 0 |  | 0 | 21 | 0 | 0 | 0 | 0 | 0 |  | Vlastní | Indiv | 0 | 0 |  |  |  |  | POL1_
5 | Pol__5 | Vybudování pevné měřické sítě bodů pro sledování vývoje a změn vlhkosti zdiva, při odvlhčování, systémem mírné (drátové) elektroosmózy | ks | 2 |  | 0 |  | 0 |  | 0 | 21 | 0 | 0 | 0 | 0 | 0 |  | Vlastní | Indiv | 0 | 0 |  |  |  |  | POL1_
6 | Pol__6 | Zapravení fasády - zapravení v pásu 300mm po vybudování kladného pólu elektrktrosmózy | bm | 7 |  | 0 |  | 0 |  | 0 | 21 | 0 | 0 | 0 | 0 | 0 |  | Vlastní | Indiv | 0 | 0 |  |  |  |  | POL1_
Díl: | E02 | B. Dopravné (elektroosmóza) |  |  |  | 0 |  | 0 |  | 0 |  | 0 |  | 0 |  | 0 |  |  |  |  | 0 |  |  |  |  | DIL
7 | Pol__7 | Doprava - 2x tam a zpět | km | 436 |  | 0 |  | 0 |  | 0 | 21 | 0 | 0 | 0 | 0 | 0 |  | Vlastní | Indiv | 0 | 0 |  |  |  |  | POL1_1
[24 empty] | 15 | 21
| Celkem |  |  |  |  | 0 | [17 empty] | 0 | 0 | SUM
JKSO:
| 801.47 | budovy hradů, zámků, kostelů, kaplí apod. | [23 empty] | JKSO
| m3 | svislá nosná konstrukce zděná z cihel,tvárnic, bloků | [23 empty] | JKSOChar
|  | rekonstrukce a modernizace objektu s opravou | [23 empty] | JKSOAkce
END
Note on S6: Jedná se o informaci, zda se jedná o položku, která je do rozpočtu zadána z cenové soustavy RTS, nebo vlastní.
Note on T6: Jedná se o název CÚ, která je zadána u položky rozpočtu

## SO 01 D.1.1b Pol
Položkový soupis prací a dodávek | [25 empty] | #TypZaznamu#
S: | 2017/012 | Oprava kostela Nanebevzetí panny Marie NPK Předklášteří | [23 empty] | STA
O: | SO 01 | Kostel Porta Coeli - obnova památky | [20 empty] | STA |  |  | OBJ
R: | D.1.1b | Osvětlení | [23 empty] | ROZ
P.č. | Číslo položky | Název položky | MJ | množství | cena / MJ | Celkem | Dodávka | Dodávka celk. | Montáž | Montáž celk. | DPH | cena s DPH | hmotnost / MJ | hmotnost celk.(t) | dem. hmotnost / MJ | dem. hmotnost celk.(t) | Ceník | Cen. soustava / platnost | Cenová úroveň | Nhod / MJ | Nhod celk. | Dodavatel
Díl: | M210 | Svítidla |  |  |  | 0 |  | 0 |  | 0 |  | 0 |  | 0 |  | 0 |  |  |  |  | 0 |  |  |  |  | DIL
1 | A | Závěs s možností spouštění, navíjení závěsu a jeho aretací, pro svítidla typu A | ks | 14 |  | 0 |  | 0 |  | 0 | 21 | 0 | 0 | 0 | 0 | 0 |  | Vlastní | Indiv | 0 | 0 |  |  |  |  | POL1_
2 | A1 | myA3387Z9210 sv. atypické závěsné LED, dva nezávislé okruhy D/I, 42W+30W,2700K, Al slitina,,, stmívatelné DALI , délka závěsu 10.500mm, CRI>90 | ks | 3 |  | 0 |  | 0 |  | 0 | 21 | 0 | 0 | 0 | 0 | 0 |  | Vlastní | Indiv | 0 | 0 |  |  |  |  | POL1_
3 | A1/2N | myA3387ZN9210 sv. atypické závěsné LED, dva nezávislé okruhy D/I, 42W+30W,2700K, Al slitina,,, stmívatelné DALI , Nouzový modul, délka závěsu 10.500mm, CRI>90 | ks | 5 |  | 0 |  | 0 |  | 0 | 21 | 0 | 0 | 0 | 0 | 0 |  | Vlastní | Indiv | 0 | 0 |  |  |  |  | POL1_
4 | A2 | myA3387Z925 sv. atypické závěsné LED, Dva nezávislé okruhy D/I, 42W+30W,2700K, Al slitina,,, stmívatelné DALI, délka závěsu 5.500m, CRI>90 | ks | 6 |  | 0 |  | 0 |  | 0 | 21 | 0 | 0 | 0 | 0 | 0 |  | Vlastní | Indiv | 0 | 0 |  |  |  |  | POL1_
5 | B1 | my30177E00R sv. reflektorové LED 24W stmívatelné DALI , Celková délka systému 2.000mm, 2700K, CRI>90 | ks | 16 |  | 0 |  | 0 |  | 0 | 21 | 0 | 0 | 0 | 0 | 0 |  | Vlastní | Indiv | 0 | 0 |  |  |  |  | POL1_
6 | B1p | příslušenství smívatelné | ks | 4 |  | 0 |  | 0 |  | 0 | 21 | 0 | 0 | 0 | 0 | 0 |  | Vlastní | Indiv | 0 | 0 |  |  |  |  | POL1_
7 | B2 | my30177E00R sv. reflektorové LED 24W stmívatelné DALI , Celková délka systému 1.500mm, 2700K, CRI>90 | ks | 6 |  | 0 |  | 0 |  | 0 | 21 | 0 | 0 | 0 | 0 | 0 |  | Vlastní | Indiv | 0 | 0 |  |  |  |  | POL1_
8 | B2p | příslušenství smívatelné | ks | 2 |  | 0 |  | 0 |  | 0 | 21 | 0 | 0 | 0 | 0 | 0 |  | Vlastní | Indiv | 0 | 0 |  |  |  |  | POL1_
9 | B3 | my30177E00R sv. reflektorové LED 24W stmívatelné DALI , Celková délka systému 1.000mm, 2700K, CRI>90 | ks | 8 |  | 0 |  | 0 |  | 0 | 21 | 0 | 0 | 0 | 0 | 0 |  | Vlastní | Indiv | 0 | 0 |  |  |  |  | POL1_
10 | B3p | příslušenství smívatelné | ks | 4 |  | 0 |  | 0 |  | 0 | 21 | 0 | 0 | 0 | 0 | 0 |  | Vlastní | Indiv | 0 | 0 |  |  |  |  | POL1_
11 | C | myOR71OM3014 Reflektorová svítidla LED 142W, stmívatelné DALI , IP65, reflektor pro menší úhel,, vyzařování | ks | 4 |  | 0 |  | 0 |  | 0 | 21 | 0 | 0 | 0 | 0 | 0 |  | Vlastní | Indiv | 0 | 0 |  |  |  |  | POL1_
12 | Cp1 | závěs | ks | 1 |  | 0 |  | 0 |  | 0 | 21 | 0 | 0 | 0 | 0 | 0 |  | Vlastní | Indiv | 0 | 0 |  |  |  |  | POL1_
13 | Cp2 | příslušenství X4 | ks | 1 |  | 0 |  | 0 |  | 0 | 21 | 0 | 0 | 0 | 0 | 0 |  | Vlastní | Indiv | 0 | 0 |  |  |  |  | POL1_
14 | Cp3 | reflektor | ks | 4 |  | 0 |  | 0 |  | 0 | 21 | 0 | 0 | 0 | 0 | 0 |  | Vlastní | Indiv | 0 | 0 |  |  |  |  | POL1_
15 | D1 | myI400S2790 sv. přisazené LED 40W, SMTÍVATELNÉ 2700K, CRI>90 | ks | 2 |  | 0 |  | 0 |  | 0 | 21 | 0 | 0 | 0 | 0 | 0 |  | Vlastní | Indiv | 0 | 0 |  |  |  |  | POL1_
16 | D1N | myI400S2790NO sv. přisazené LED 40W, SMTÍVATELNÉ 2700K, CRI>90 | ks | 4 |  | 0 |  | 0 |  | 0 | 21 | 0 | 0 | 0 | 0 | 0 |  | Vlastní | Indiv | 0 | 0 |  |  |  |  | POL1_
17 | D2 | myI400S2790 sv. přisazené LED 40W, SMTÍVATELNÉ 2700K, CRI>90 | ks | 5 |  | 0 |  | 0 |  | 0 | 21 | 0 | 0 | 0 | 0 | 0 |  | Vlastní | Indiv | 0 | 0 |  |  |  |  | POL1_
18 | D2N | myI400S2790NO sv. přisazené LED 40W, SMTÍVATELNÉ 2700K, CRI>90 | ks | 3 |  | 0 |  | 0 |  | 0 | 21 | 0 | 0 | 0 | 0 | 0 |  | Vlastní | Indiv | 0 | 0 |  |  |  |  | POL1_
19 | E | my3213P0327 sv. přisazené LED , svítící nahoru/dolu, DALI, 2700K, CRI>90 | ks | 2 |  | 0 |  | 0 |  | 0 | 21 | 0 | 0 | 0 | 0 | 0 |  | Vlastní | Indiv | 0 | 0 |  |  |  |  | POL1_
20 | F | my457S554K sv. přisazené/závěsné LED 55W IP65 4000K | ks | 29 |  | 0 |  | 0 |  | 0 | 21 | 0 | 0 | 0 | 0 | 0 |  | Vlastní | Indiv | 0 | 0 |  |  |  |  | POL1_
21 | G | my500OM39 sv. přisazené LED, IP65 | ks | 4 |  | 0 |  | 0 |  | 0 | 21 | 0 | 0 | 0 | 0 | 0 |  | Vlastní | Indiv | 0 | 0 |  |  |  |  | POL1_
22 | H | my221LS5874P sv. přisazené | ks | 13 |  | 0 |  | 0 |  | 0 | 21 | 0 | 0 | 0 | 0 | 0 |  | Vlastní | Indiv | 0 | 0 |  |  |  |  | POL1_
23 | HN | my221LS5874PNO sv. přisazené s nouzovým modulem | ks | 4 |  | 0 |  | 0 |  | 0 | 21 | 0 | 0 | 0 | 0 | 0 |  | Vlastní | Indiv | 0 | 0 |  |  |  |  | POL1_
24 | P | myHR35874DALI systém řízení vč naprogramování - POZOR jedna větev max 64 adres | ks | 1 |  | 0 |  | 0 |  | 0 | 21 | 0 | 0 | 0 | 0 | 0 |  | Vlastní | Indiv | 0 | 0 |  |  |  |  | POL1_
Díl: | M210m | Svítidla - montáž |  |  |  | 0 |  | 0 |  | 0 |  | 0 |  | 0 |  | 0 |  |  |  |  | 0 |  |  |  |  | DIL
25 | A | Závěs s možností spouštění, navíjení závěsu a jeho aretací, pro svítidla typu A | ks | 14 |  | 0 |  | 0 |  | 0 | 21 | 0 | 0 | 0 | 0 | 0 |  | Vlastní | Indiv | 0 | 0 |  |  |  |  | POL1_
26 | A1.m | myA3387Z9210 sv. atypické závěsné LED, dva nezávislé okruhy D/I, 42W+30W,2700K, Al slitina,,, stmívatelné DALI , délka závěsu 10.500mm, CRI>90 | ks | 3 |  | 0 |  | 0 |  | 0 | 21 | 0 | 0 | 0 | 0 | 0 |  | Vlastní | Indiv | 0 | 0 |  |  |  |  | POL1_
27 | A1/2N.m | myA3387ZN9210 sv. atypické závěsné LED, dva nezávislé okruhy D/I, 42W+30W,2700K, Al slitina,,, stmívatelné DALI , Nouzový modul, délka závěsu 10.500mm, CRI>90 | ks | 5 |  | 0 |  | 0 |  | 0 | 21 | 0 | 0 | 0 | 0 | 0 |  | Vlastní | Indiv | 0 | 0 |  |  |  |  | POL1_
28 | A2.m | myA3387Z925 sv. atypické závěsné LED, Dva nezávislé okruhy D/I, 42W+30W,2700K, Al slitina,,, stmívatelné DALI, délka závěsu 5.500m, CRI>90 | ks | 6 |  | 0 |  | 0 |  | 0 | 21 | 0 | 0 | 0 | 0 | 0 |  | Vlastní | Indiv | 0 | 0 |  |  |  |  | POL1_
29 | B1.m | my30177E00R sv. reflektorové LED 24W stmívatelné DALI , Celková délka systému 2.000mm, 2700K, CRI>90 | ks | 16 |  | 0 |  | 0 |  | 0 | 21 | 0 | 0 | 0 | 0 | 0 |  | Vlastní | Indiv | 0 | 0 |  |  |  |  | POL1_
30 | B1p.m | příslušenství smívatelné | ks | 4 |  | 0 |  | 0 |  | 0 | 21 | 0 | 0 | 0 | 0 | 0 |  | Vlastní | Indiv | 0 | 0 |  |  |  |  | POL1_
31 | B2.m | my30177E00R sv. reflektorové LED 24W stmívatelné DALI , Celková délka systému 1.500mm, 2700K, CRI>90 | ks | 6 |  | 0 |  | 0 |  | 0 | 21 | 0 | 0 | 0 | 0 | 0 |  | Vlastní | Indiv | 0 | 0 |  |  |  |  | POL1_
32 | B2p.m | příslušenství smívatelné | ks | 2 |  | 0 |  | 0 |  | 0 | 21 | 0 | 0 | 0 | 0 | 0 |  | Vlastní | Indiv | 0 | 0 |  |  |  |  | POL1_
33 | B3.m | my30177E00R sv. reflektorové LED 24W stmívatelné DALI , Celková délka systému 1.000mm, 2700K, CRI>90 | ks | 8 |  | 0 |  | 0 |  | 0 | 21 | 0 | 0 | 0 | 0 | 0 |  | Vlastní | Indiv | 0 | 0 |  |  |  |  | POL1_
34 | B3p.m | příslušenství smívatelné | ks | 4 |  | 0 |  | 0 |  | 0 | 21 | 0 | 0 | 0 | 0 | 0 |  | Vlastní | Indiv | 0 | 0 |  |  |  |  | POL1_
35 | C.m | myOR71OM3014 Reflektorová svítidla LED 142W, stmívatelné DALI , IP65, reflektor pro menší úhel,, vyzařování | ks | 4 |  | 0 |  | 0 |  | 0 | 21 | 0 | 0 | 0 | 0 | 0 |  | Vlastní | Indiv | 0 | 0 |  |  |  |  | POL1_
36 | Cp1.m | závěs | ks | 1 |  | 0 |  | 0 |  | 0 | 21 | 0 | 0 | 0 | 0 | 0 |  | Vlastní | Indiv | 0 | 0 |  |  |  |  | POL1_
37 | Cp2.m | příslušenství X4 | ks | 1 |  | 0 |  | 0 |  | 0 | 21 | 0 | 0 | 0 | 0 | 0 |  | Vlastní | Indiv | 0 | 0 |  |  |  |  | POL1_
38 | Cp3.m | reflektor | ks | 4 |  | 0 |  | 0 |  | 0 | 21 | 0 | 0 | 0 | 0 | 0 |  | Vlastní | Indiv | 0 | 0 |  |  |  |  | POL1_
39 | D1.m | myI400S2790 sv. přisazené LED 40W, SMTÍVATELNÉ 2700K, CRI>90 | ks | 2 |  | 0 |  | 0 |  | 0 | 21 | 0 | 0 | 0 | 0 | 0 |  | Vlastní | Indiv | 0 | 0 |  |  |  |  | POL1_
40 | D1N.m | myI400S2790NO sv. přisazené LED 40W, SMTÍVATELNÉ 2700K, CRI>90 | ks | 4 |  | 0 |  | 0 |  | 0 | 21 | 0 | 0 | 0 | 0 | 0 |  | Vlastní | Indiv | 0 | 0 |  |  |  |  | POL1_
41 | D2.m | myI400S2790 sv. přisazené LED 40W, SMTÍVATELNÉ 2700K, CRI>90 | ks | 5 |  | 0 |  | 0 |  | 0 | 21 | 0 | 0 | 0 | 0 | 0 |  | Vlastní | Indiv | 0 | 0 |  |  |  |  | POL1_
42 | D2N.m | myI400S2790NO sv. přisazené LED 40W, SMTÍVATELNÉ 2700K, CRI>90 | ks | 3 |  | 0 |  | 0 |  | 0 | 21 | 0 | 0 | 0 | 0 | 0 |  | Vlastní | Indiv | 0 | 0 |  |  |  |  | POL1_
43 | E.m | my3213P0327 sv. přisazené LED , svítící nahoru/dolu, DALI, 2700K, CRI>90 | ks | 2 |  | 0 |  | 0 |  | 0 | 21 | 0 | 0 | 0 | 0 | 0 |  | Vlastní | Indiv | 0 | 0 |  |  |  |  | POL1_
44 | F.m | my457S554K sv. přisazené/závěsné LED 55W IP65 4000K | ks | 29 |  | 0 |  | 0 |  | 0 | 21 | 0 | 0 | 0 | 0 | 0 |  | Vlastní | Indiv | 0 | 0 |  |  |  |  | POL1_
45 | G.m | my500OM39 sv. přisazené LED, IP65 | ks | 4 |  | 0 |  | 0 |  | 0 | 21 | 0 | 0 | 0 | 0 | 0 |  | Vlastní | Indiv | 0 | 0 |  |  |  |  | POL1_
46 | H.m | my221LS5874P sv. přisazené | ks | 13 |  | 0 |  | 0 |  | 0 | 21 | 0 | 0 | 0 | 0 | 0 |  | Vlastní | Indiv | 0 | 0 |  |  |  |  | POL1_
47 | HN.m | my221LS5874PNO sv. přisazené s nouzovým modulem | ks | 4 |  | 0 |  | 0 |  | 0 | 21 | 0 | 0 | 0 | 0 | 0 |  | Vlastní | Indiv | 0 | 0 |  |  |  |  | POL1_
48 | P.m | myHR35874DALI systém řízení vč naprogramování - POZOR jedna větev max 64 adres | ks | 1 |  | 0 |  | 0 |  | 0 | 21 | 0 | 0 | 0 | 0 | 0 |  | Vlastní | Indiv | 0 | 0 |  |  |  |  | POL1_
[24 empty] | 15 | 21
| Celkem |  |  |  |  | 0 | [17 empty] | 0 | 0 | SUM
JKSO:
| 801.47 | budovy hradů, zámků, kostelů, kaplí apod. | [23 empty] | JKSO
| m3 | svislá nosná konstrukce zděná z cihel,tvárnic, bloků | [23 empty] | JKSOChar
|  | rekonstrukce a modernizace objektu s opravou | [23 empty] | JKSOAkce
END
Note on S6: Jedná se o informaci, zda se jedná o položku, která je do rozpočtu zadána z cenové soustavy RTS, nebo vlastní.
Note on T6: Jedná se o název CÚ, která je zadána u položky rozpočtu

## SO 01 D.1.1c Pol
Položkový soupis prací a dodávek | [25 empty] | #TypZaznamu#
S: | 2017/012 | Oprava kostela Nanebevzetí panny Marie NPK Předklášteří | [23 empty] | STA
O: | SO 01 | Kostel Porta Coeli - obnova památky | [20 empty] | STA |  |  | OBJ
R: | D.1.1c | Vnitřní prostorové lešení | [23 empty] | ROZ
P.č. | Číslo položky | Název položky | MJ | množství | cena / MJ | Celkem | Dodávka | Dodávka celk. | Montáž | Montáž celk. | DPH | cena s DPH | hmotnost / MJ | hmotnost celk.(t) | dem. hmotnost / MJ | dem. hmotnost celk.(t) | Ceník | Cen. soustava / platnost | Cenová úroveň | Nhod / MJ | Nhod celk. | Dodavatel
Díl: | 94 | Lešení a stavební výtahy |  |  |  | 0 |  | 0 |  | 0 |  | 0 |  | 150.87 |  | 0 |  |  |  |  | 2723.61 |  |  |  |  | DIL
1 | 943944121R00 | Montáž lešení prostorového těžkého při maximálním zatížení plochy do 3 kPa (300 kg/m2) | m3 | 13227.056 |  | 0 |  | 0 |  | 0 | 21 | 0 | 0.00956 | 126.45 | 0 | 0 | 800-3 | RTS 18/ II | RTS 18/ II | 0.052 | 687.81 |  |  |  |  | POL1_
|  | pracovního nebo podpěrného bez podlah do výšky 20 m, | [23 empty] | SPI
|  | vedlejší loď : 5,35*6,1*8,2*8 |  | 2140.856 | [21 empty] | VV | 0
|  | hlavní loď : 6,95*9,7*16,2*3 |  | 3276.369 | [21 empty] | VV | 0
|  | příčná loď : 8,95*9,7*16,2*3 |  | 4219.209 | [21 empty] | VV | 0
|  | presbytář : 9,7*12,4*16,2+5,7*2,7*16,2 |  | 2197.854 | [21 empty] | VV | 0
|  | kůr : 14,4*9,3*10,4 |  | 1392.768 | [21 empty] | VV | 0
2 | 943944181R00 | Montáž lešení prostorového těžkého příplatek k ceně za každých i započatých 5 m výšky přes 20 do 40 m při maximálním zatížení plochy do 3 kPa (300 kg/m2) | m3 | 83872.04 |  | 0 |  | 0 |  | 0 | 21 | 0 | 0 | 0 | 0 | 0 | 800-3 | RTS 18/ II | RTS 18/ II | 0.011 | 922.59 |  |  |  |  | POL1_
|  | pracovního nebo podpěrného bez podlah do výšky 20 m, | [23 empty] | SPI
|  | vedlejší loď - 4 měsíce : 5,35*6,1*8,2*8*4 |  | 8563.424 | [21 empty] | VV | 0
|  | hlavní loď - 6 měsíců : 6,95*9,7*16,2*3*6 |  | 19658.214 | [21 empty] | VV | 0
|  | příčná loď - 6 měsíců : 8,95*9,7*16,2*3*6 |  | 25315.254 | [21 empty] | VV | 0
|  | presbytář - 10 měsíců : (9,7*12,4*16,2+5,7*2,7*16,2)*10 |  | 21978.54 | [21 empty] | VV | 0
|  | kůr - 6 měsíců : 14,4*9,3*10,4*6 |  | 8356.608 | [21 empty] | VV | 0
3 | 943944821R00 | Demontáž lešení prostorového těžkého bez podlah do výšky 20 m, při maximálním zatížení plochy do 3 kPa (300 kg/m2) | m3 | 13227.056 |  | 0 |  | 0 |  | 0 | 21 | 0 | 0 | 0 | 0 | 0 | 800-3 | RTS 18/ II | RTS 18/ II | 0.035 | 462.95 |  |  |  |  | POL1_
|  | pracovního nebo podpěrného bez podlah do výšky 20 m, | [23 empty] | SPI
4 | 943955022R00 | Montáž lešeňové podlahy s příčníky nebo podélníky, výšky přes 10 do 20 m | m2 | 993.36 |  | 0 |  | 0 |  | 0 | 21 | 0 | 0.01691 | 16.8 | 0 | 0 | 800-3 | RTS 18/ II | RTS 18/ II | 0.067 | 66.56 |  |  |  |  | POL1_
|  | vedlejší loď : 5,35*6,1*8 |  | 261.08 | [21 empty] | VV | 0
|  | hlavní loď : 6,95*9,7*3 |  | 202.25 | [21 empty] | VV | 0
|  | příčná loď : 8,95*9,7*3 |  | 260.44 | [21 empty] | VV | 0
|  | presbytář : 9,7*12,4+5,7*2,7 |  | 135.67 | [21 empty] | VV | 0
|  | kůr : 14,4*9,3 |  | 133.92 | [21 empty] | VV | 0
5 | 943955191R00 | Montáž lešeňové podlahy příplatek k ceně za každý další i započatý měsíc použití lešení s příčníky nebo podélníky | m2 | 5980.68 |  | 0 |  | 0 |  | 0 | 21 | 0 | 0.0004 | 2.39 | 0 | 0 | 800-3 | RTS 18/ II | RTS 18/ II | 0.002 | 11.96 |  |  |  |  | POL1_
|  | vedlejší loď - 4 měsíce : 5,35*6,1*8*4 |  | 1044.32 | [21 empty] | VV | 0
|  | hlavní loď - 6 měsíců : 6,95*9,7*3*6 |  | 1213.47 | [21 empty] | VV | 0
|  | příčná loď - 6 měsíců : 8,95*9,7*3*6 |  | 1562.67 | [21 empty] | VV | 0
|  | presbytář - 10 měsíců : (9,7*12,4+5,7*2,7)*10 |  | 1356.7 | [21 empty] | VV | 0
|  | kůr - 6 měsíců : 14,4*9,3*6 |  | 803.52 | [21 empty] | VV | 0
6 | 943955822R00 | Demontáž lešeňové podlahy s příčníky nebo podélníky, výšky přes 10 do 20 m | m2 | 993.36 |  | 0 |  | 0 |  | 0 | 21 | 0 | 0 | 0 | 0 | 0 | 800-3 | RTS 18/ II | RTS 18/ II | 0.052 | 51.65 |  |  |  |  | POL1_
7 | 975053131R00 | Víceřadové podchycení stropů pro osazení nosníků do výšky podchycení 3,5 m při zatížení hmotnosti do 800 kg/m2 | m | 234.8 |  | 0 |  | 0 |  | 0 | 21 | 0 | 0.01808 | 4.25 | 0 | 0 | 801-3 | RTS 18/ II | RTS 18/ II | 0.52 | 122.1 |  |  |  |  | POL1_
|  | podstojkování kůru : 9,3*16 |  | 148.8 | [21 empty] | VV | 0
|  | podstojkování empor : 4,3*10*2 |  | 86 | [21 empty] | VV | 0
8 | 975058131R00 | Víceřadové podchycení stropů příplatek k ceně za dřevení za každý další 1 m výšky podchycení přes 3,5 m při zatížení hmotnosti do 800 kg/m2 | m | 383.6 |  | 0 |  | 0 |  | 0 | 21 | 0 | 0.00255 | 0.98 | 0 | 0 | 801-3 | RTS 18/ II | RTS 18/ II | 0.024 | 9.21 |  |  |  |  | POL1_
|  | podstojkování kůru - příplatek 2 m výšky : 148,8*2 |  | 297.6 | [21 empty] | VV | 0
|  | podstojkování empor- příplatek 1 m výšky : 86*1 |  | 86 | [21 empty] | VV | 0
9 | 999281111R00 | Přesun hmot pro opravy a údržbu objektů pro opravy a údržbu dosavadních objektů včetně vnějších plášťů výšky do 25 m, | t | 150.864 |  | 0 |  | 0 |  | 0 | 21 | 0 | 0 | 0 | 0 | 0 | 801-4 | RTS 18/ II | RTS 18/ II | 2.577 | 388.78 |  |  |  |  | POL7_
|  | oborů 801, 803, 811 a 812 | [23 empty] | SPI
Díl: | VN | Vedlejší náklady |  |  |  | 0 |  | 0 |  | 0 |  | 0 |  | 0 |  | 0 |  |  |  |  | 0 |  |  |  |  | DIL
10 | VN01 | Doprava, přesun stavebních kapacit | Soubor | 1 |  | 0 |  | 0 |  | 0 | 21 | 0 | 0 | 0 | 0 | 0 |  | Vlastní | Indiv | 0 | 0 |  |  |  |  | POL99_8
11 | VN02 | Statický výpočet | Soubor | 1 |  | 0 |  | 0 |  | 0 | 21 | 0 | 0 | 0 | 0 | 0 |  | Vlastní | Indiv | 0 | 0 |  |  |  |  | POL99_8
[24 empty] | 15 | 21
| Celkem |  |  |  |  | 0 | [17 empty] | 0 | 0 | SUM
JKSO:
| 801.47 | budovy hradů, zámků, kostelů, kaplí apod. | [23 empty] | JKSO
| m3 | svislá nosná konstrukce zděná z cihel,tvárnic, bloků | [23 empty] | JKSOChar
|  | rekonstrukce a modernizace objektu s opravou | [23 empty] | JKSOAkce
END
Note on S6: Jedná se o informaci, zda se jedná o položku, která je do rozpočtu zadána z cenové soustavy RTS, nebo vlastní.
Note on T6: Jedná se o název CÚ, která je zadána u položky rozpočtu

## SO 01 D.1.2 Pol
Položkový soupis prací a dodávek | [25 empty] | #TypZaznamu#
S: | 2017/012 | Oprava kostela Nanebevzetí panny Marie NPK Předklášteří | [23 empty] | STA
O: | SO 01 | Kostel Porta Coeli - obnova památky | [20 empty] | STA |  |  | OBJ
R: | D.1.2 | Oprava krovu vč. zvonice | [23 empty] | ROZ
P.č. | Číslo položky | Název položky | MJ | množství | cena / MJ | Celkem | Dodávka | Dodávka celk. | Montáž | Montáž celk. | DPH | cena s DPH | hmotnost / MJ | hmotnost celk.(t) | dem. hmotnost / MJ | dem. hmotnost celk.(t) | Ceník | Cen. soustava / platnost | Cenová úroveň | Nhod / MJ | Nhod celk. | Dodavatel
Díl: | 9 | Dokončovací konstrukce na pozemních stavbách |  |  |  | 0 |  | 0 |  | 0 |  | 0 |  | 1.55 |  | 0 |  |  |  |  | 104.24 |  |  |  |  | DIL
1 | 952902110R00 | Čištění budov zametáním v místnostech, chodbách, na schodišti a na půdě | m2 | 1562 |  | 0 |  | 0 |  | 0 | 21 | 0 | 0 | 0 | 0 | 0 | 801-4 | RTS 18/ II | RTS 18/ II | 0.015 | 23.43 |  |  |  |  | POL1_1
|  | loď : 952,0 |  | 952 | [21 empty] | VV | 0
|  | sakristie : 83,0 |  | 83 | [21 empty] | VV | 0
|  | boční loď sever : 245,0 |  | 245 | [21 empty] | VV | 0
|  | boční loď jih : 282,0 |  | 282 | [21 empty] | VV | 0
2 | 952902601V01 | Čištění trámů od nátěrů, nečistot a prachu | m2 | 5730 |  | 0 |  | 0 |  | 0 | 21 | 0 | 0 | 0 | 0 | 0 |  | Vlastní | Indiv | 0 | 0 |  |  |  |  | POL1_1
|  | očistění původních (ponechávaných) prvků krovní vazby před provedením impregnace proti dřevokazům | [23 empty] | POP
|  | loď : 4180 |  | 4180 | [21 empty] | VV | 0
|  | sakristie : 250 |  | 250 | [21 empty] | VV | 0
|  | boční loď sever : 800 |  | 800 | [21 empty] | VV | 0
|  | boční loď jih : 500 |  | 500 | [21 empty] | VV | 0
3 | 975073111R00 | Jednostranné podchycení střešních vazníků do výšky podchycení do 3,5 m při zatížení hmotnosti do 1000 kg/m | m | 123 |  | 0 |  | 0 |  | 0 | 21 | 0 | 0.01263 | 1.55 | 0 | 0 | 801-3 | RTS 18/ II | RTS 18/ II | 0.657 | 80.81 |  |  |  |  | POL1_1
|  | statické zabezpečení krovní vazby při tesařských výřezech a doplnění krovní vazby: | [23 empty] | POP
Díl: | 94 | Lešení a stavební výtahy |  |  |  | 0 |  | 0 |  | 0 |  | 0 |  | 1.7 |  | 0 |  |  |  |  | 74.88 |  |  |  |  | DIL
4 | 941955004R00 | Lešení lehké pracovní pomocné pomocné, o výšce lešeňové podlahy přes 2,5 do 3,5 m | m2 | 288 |  | 0 |  | 0 |  | 0 | 21 | 0 | 0.00592 | 1.7 | 0 | 0 | 800-3 | RTS 18/ II | RTS 18/ II | 0.26 | 74.88 |  |  |  |  | POL1_1
|  | pro sanaci (tesařskou/chemickou vč. očistění) krovní vazby: | [23 empty] | POP
|  | 4,0*4,0*18 |  | 288 | [21 empty] | VV | 0
Díl: | 96 | Bourání konstrukcí |  |  |  | 0 |  | 0 |  | 0 |  | 0 |  | 0 |  | 28.5 |  |  |  |  | 170.3 |  |  |  |  | DIL
5 | 979011321R00 | Svislá doprava suti a vybouraných hmot shozem montáž a demontáž shozu za prvé podlaží nad základním podlažím | kus | 1 |  | 0 |  | 0 |  | 0 | 21 | 0 | 0 | 0 | 0 | 0 | 801-3 | RTS 18/ II | RTS 18/ II | 8.84 | 8.84 |  |  |  |  | POL1_1
6 | 979011329R00 | Svislá doprava suti a vybouraných hmot shozem příplatek k ceně k montáže a demontáže shozu další podlaží | podlaž | 4 |  | 0 |  | 0 |  | 0 | 21 | 0 | 0 | 0 | 0 | 0 | 801-3 | RTS 18/ II | RTS 18/ II | 0.535 | 2.14 |  |  |  |  | POL1_
7 | 979011331R00 | Svislá doprava suti a vybouraných hmot shozem pronájem shozu | den | 720 |  | 0 |  | 0 |  | 0 | 21 | 0 | 0 | 0 | 0 | 0 | 801-3 | RTS 18/ II | RTS 18/ II | 0 | 0 |  |  |  |  | POL1_1
|  | 16*45 |  | 720 | [21 empty] | VV | 0
8 | 979011332R00 | Svislá doprava suti a vybouraných hmot shozem pronájem násypky | den | 45 |  | 0 |  | 0 |  | 0 | 21 | 0 | 0 | 0 | 0 | 0 | 801-3 | RTS 18/ II | RTS 18/ II | 0 | 0 |  |  |  |  | POL1_
9 | 997013011.V01 | Vyklizení ulehlé suti z prostorů nad 15 m2 s naložením a svislým přemístěním | m3 | 19 |  | 0 |  | 0 |  | 0 | 21 | 0 | 0 | 0 | 1.5 | 28.5 |  | Vlastní | Indiv | 8.385 | 159.32 |  |  |  |  | POL1_1
|  | odstranění starého stavebního odpadu v místě sanace kolem tesař. prvků (pozednic atd.) | [23 empty] | POP
|  | "loď -"15,0 : | [23 empty] | VV | 0
|  | "sakristie -"1,0 : | [23 empty] | VV | 0
|  | "boční loď sever-"2,0 : | [23 empty] | VV | 0
|  | "boční loď jih -"1,0 : | [23 empty] | VV | 0
|  | 19 |  | 19 | [21 empty] | VV | 0
Díl: | 99 | Staveništní přesun hmot |  |  |  | 0 |  | 0 |  | 0 |  | 0 |  | 0 |  | 0 |  |  |  |  | 1.03 |  |  |  |  | DIL
10 | 998011003R00 | Přesun hmot pro budovy s nosnou konstrukcí zděnou výšky přes 12 do 24 m | t | 3.2585 |  | 0 |  | 0 |  | 0 | 21 | 0 | 0 | 0 | 0 | 0 | 801-1 | RTS 18/ II | RTS 18/ II | 0.317 | 1.03 |  |  |  |  | POL7_
|  | přesun hmot pro budovy občanské výstavby (JKSO 801), budovy pro bydlení (JKSO 803) budovy pro výrobu a služby (JKSO 812) s nosnou svislou konstrukcí zděnou z cihel nebo tvárnic nebo kovovou | [23 empty] | SPI |  | přesun hmot pro budovy občanské výstavby (JKSO 801), budovy pro bydlení (JKSO 803) budovy pro výrobu a služby (JKSO 812) s nosnou svislou konstrukcí zděnou z cihel nebo tvárnic nebo kovovou
Díl: | 762 | Konstrukce tesařské |  |  |  | 0 |  | 0 |  | 0 |  | 0 |  | 17.66 |  | 7.3 |  |  |  |  | 577.14 |  |  |  |  | DIL
11 | 762331931R00 | Vázané konstrukce krovů vyřezání střešní vazby průřezové plochy řeziva přes 224 do 288 cm2, délky vyřezané části krovu do 3 m | m | 71.5 |  | 0 |  | 0 |  | 0 | 21 | 0 | 0.00016 | 0.01 | 0.01584 | 1.13 | 800-762 | RTS 18/ II | RTS 18/ II | 0.4191 | 29.97 |  |  |  |  | POL1_7
12 | 762331932R00 | Vázané konstrukce krovů vyřezání střešní vazby průřezové plochy řeziva přes 224 do 288 cm2, délky vyřezané části krovu přes 3 do 5 m | m | 35 |  | 0 |  | 0 |  | 0 | 21 | 0 | 0.00016 | 0.01 | 0.01584 | 0.55 | 800-762 | RTS 18/ II | RTS 18/ II | 0.3698 | 12.94 |  |  |  |  | POL1_
13 | 762331941R00 | Vázané konstrukce krovů vyřezání střešní vazby průřezové plochy řeziva přes 288 do 450 cm2, délky vyřezané části krovu do 3 m | m | 62 |  | 0 |  | 0 |  | 0 | 21 | 0 | 0.00016 | 0.01 | 0.02475 | 1.53 | 800-762 | RTS 18/ II | RTS 18/ II | 0.4493 | 27.86 |  |  |  |  | POL1_
14 | 762331951R00 | Vázané konstrukce krovů vyřezání střešní vazby průřezové plochy řeziva přes 450 cm2, délky vyřezané části krovu do 3 m | m | 67.5 |  | 0 |  | 0 |  | 0 | 21 | 0 | 0.00016 | 0.01 | 0.03575 | 2.41 | 800-762 | RTS 18/ II | RTS 18/ II | 0.4733 | 31.95 |  |  |  |  | POL1_
15 | 762331960V01 | Vyřezání části střešní vazby, pro zpětné použití | m | 201 |  | 0 |  | 0 |  | 0 | 21 | 0 | 0.03575 | 7.19 | 0 | 0 |  | Vlastní | Indiv | 0.3842 | 77.22 |  |  |  |  | POL1_7
|  | vyřezaní nosných prvků krovu bránící sanaci napadených částí pro zpětné použití: | [23 empty] | POP
16 | 762082430V01 | Provedení tesařského profilování trámu | kus | 204 |  | 0 |  | 0 |  | 0 | 21 | 0 | 0 | 0 | 0 | 0 |  | Vlastní | Indiv | 0.18 | 36.72 |  |  |  |  | POL1_7
|  | šikmočelné pláty s dřevěnými kolíky a hmoždíky, repliky původních spojů barokní krovní vazby - kampování, rybiny, dlaby, čepy atp. | [23 empty] | POP |  | šikmočelné pláty s dřevěnými kolíky a hmoždíky, repliky původních spojů barokní krovní vazby - kampování, rybiny, dlaby, čepy atp.
17 | 762332933V01 | Doplnění střešní vazby z hranolů do 288 cm2, bez dodávky | m | 317.5 |  | 0 |  | 0 |  | 0 | 21 | 0 | 0.0016 | 0.51 | 0 | 0 |  | Vlastní | Indiv | 0.496 | 157.48 |  |  |  |  | POL1_7
|  | dle tabulky řeziva : | [23 empty] | VV | 0
|  | krov : 71,50+35 |  | 106.5 | [21 empty] | VV | 0
|  | krov zpětná montáž : 174 |  | 174 | [21 empty] | VV | 0
|  | věž : 37 |  | 37 | [21 empty] | VV | 0
18 | 762332934V01 | Doplnění střešní vazby z hranolů do 450 cm2, bez dodávky | m | 62 |  | 0 |  | 0 |  | 0 | 21 | 0 | 0.02641 | 1.64 | 0 | 0 |  | Vlastní | Indiv | 0.606 | 37.57 |  |  |  |  | POL1_
|  | dle tabulky řeziva : | [23 empty] | VV | 0
|  | KROV : 62 |  | 62 | [21 empty] | VV | 0
19 | 762332935V01 | Doplnění střešní vazby z hranolů nad 450 cm2, bez dodávky | m | 94.5 |  | 0 |  | 0 |  | 0 | 21 | 0 | 0.004 | 0.38 | 0 | 0 |  | Vlastní | Indiv | 0.722 | 68.23 |  |  |  |  | POL1_
|  | dle tabulky řeziva : | [23 empty] | VV | 0
|  | KROV : 67,50 |  | 67.5 | [21 empty] | VV | 0
|  | KROV - ZPĚTNÉ OSAZENÍ : 27 |  | 27 | [21 empty] | VV | 0
20 | 762342811R00 | Demontáž bednění a laťování laťování střech o sklonu do 60 stupňů včetně všech nadstřešních konstrukcí rozteč latí do 22 cm | m2 | 240 |  | 0 |  | 0 |  | 0 | 21 | 0 | 0 | 0 | 0.007 | 1.68 | 800-762 | RTS 18/ II | RTS 18/ II | 0.06 | 14.4 |  |  |  |  | POL1_7
21 | 762342202R00 | Bednění a laťování montáž laťování střech o sklonu do 60° při vzdálenost latí do 220 mm, vodorovné | m2 | 240 |  | 0 |  | 0 |  | 0 | 21 | 0 | 0 | 0 | 0 | 0 | 800-762 | RTS 18/ II | RTS 18/ II | 0.208 | 49.92 |  |  |  |  | POL1_7
|  | závěsné latění 30/50mm : 240 |  | 240 | [21 empty] | VV | 0
22 | 762395000R00 | Spojovací a ochranné prostředky svory, prkna, hřebíky, pásová ocel, vruty, impregnace | m3 | 16.47 |  | 0 |  | 0 |  | 0 | 21 | 0 | 0.02357 | 0.39 | 0 | 0 | 800-762 | RTS 18/ II | RTS 18/ II | 0 | 0 |  |  |  |  | POL1_7
|  | KROV : 9,13 |  | 9.13 | [21 empty] | VV | 0
|  | KROV - ZPĚTNÉ OSAZENÍ : 6,46 |  | 6.46 | [21 empty] | VV | 0
|  | věž : 0,88 |  | 0.88 | [21 empty] | VV | 0
23 | 762000000V01 | Sanace krovu sakristie | ks | 1 |  | 0 |  | 0 |  | 0 | 21 | 0 | 0 | 0 | 0 | 0 |  | Vlastní | Indiv | 0 | 0 |  |  |  |  | POL1_
|  | vč. rozkrytí a zpětného zakrytí stř. pláště, vč. dodávky řeziva : 1 |  | 1 | [21 empty] | VV | 0
24 | 60510054R | lať průřez 15 cm2; jakost II; l = 3000,0 mm | m | 1760 |  | 0 |  | 0 |  | 0 | 21 | 0 | 0.00083 | 1.46 | 0 | 0 | SPCM | RTS 18/ II | RTS 18/ II | 0 | 0 |  |  |  |  | POL3_0
|  | závěsné latění 30/50mm impregnované : 240,00/0,15*1,1 |  | 1760 | [21 empty] | VV | 0
25 | 605120130 | řezivo JD hranoly hoblované | m3 | 10.043 |  | 0 |  | 0 |  | 0 | 21 | 0 | 0.55 | 5.52 | 0 | 0 |  | Vlastní | Indiv | 0 | 0 |  |  |  |  | POL3_0
|  | tesařské výměny prvků krovu - dle tabulky řeziva : 9,13*1,1 |  | 10.043 | [21 empty] | VV | 0
26 | 605120133 | řezivo DB hranoly hoblované | m3 | 0.9658 |  | 0 |  | 0 |  | 0 | 21 | 0 | 0.55 | 0.53 | 0 | 0 |  | Vlastní | Indiv | 0 | 0 |  |  |  |  | POL3_
|  | tesařské doplnění nových prvků zvonové stolice : 0,878*1,1 |  | 0.9658 | [21 empty] | VV | 0
27 | 998762103R00 | Přesun hmot pro konstrukce tesařské v objektech výšky do 24 m | t | 17.6508 |  | 0 |  | 0 |  | 0 | 21 | 0 | 0 | 0 | 0 | 0 | 800-762 | RTS 18/ II | RTS 18/ II | 1.863 | 32.88 |  |  |  |  | POL7_
|  | 50 m vodorovně | [23 empty] | SPI
Díl: | 764 | Konstrukce klempířské |  |  |  | 0 |  | 0 |  | 0 |  | 0 |  | 0.14 |  | 0.12 |  |  |  |  | 13.77 |  |  |  |  | DIL
28 | 764392852R00 | Demontáž ostatních prvků střešních úžlabí, rš 660 mm, sklonu přes 45° | m | 32 |  | 0 |  | 0 |  | 0 | 21 | 0 | 0 | 0 | 0.00377 | 0.12 | 800-764 | RTS 18/ II | RTS 18/ II | 0.07245 | 2.32 |  |  |  |  | POL1_7
|  | 4*8,00 |  | 32 | [21 empty] | VV | 0
29 | 764292250R00 | Ostatní střešní prvky z měděného plechu výroba a montáž úžlabí , rš 660 mm | m | 32 |  | 0 |  | 0 |  | 0 | 21 | 0 | 0.00424 | 0.14 | 0 | 0 | 800-764 | RTS 18/ II | RTS 18/ II | 0.33695 | 10.78 |  |  |  |  | POL1_7
|  | Položka pořadí 28 : 32,00000 |  | 32 | [21 empty] | VV | 5
30 | 998764103R00 | Přesun hmot pro konstrukce klempířské v objektech výšky do 24 m | t | 0.13568 |  | 0 |  | 0 |  | 0 | 21 | 0 | 0 | 0 | 0 | 0 | 800-764 | RTS 18/ II | RTS 18/ II | 4.947 | 0.67 |  |  |  |  | POL7_
|  | 50 m vodorovně | [23 empty] | SPI
Díl: | 765 | Krytiny tvrdé |  |  |  | 0 |  | 0 |  | 0 |  | 0 |  | 23.71 |  | 8.88 |  |  |  |  | 429.81 |  |  |  |  | DIL
31 | 765311810R00 | Demontáž pálené krytiny z tašek bobrovek, na sucho, do suti | m2 | 120 |  | 0 |  | 0 |  | 0 | 21 | 0 | 0 | 0 | 0.067 | 8.04 | 800-765 | RTS 18/ II | RTS 18/ II | 0.211 | 25.32 |  |  |  |  | POL1_7
|  | 240/2 |  | 120 | [21 empty] | VV | 0
32 | 765311813R00 | Demontáž pálené krytiny z tašek bobrovek, na sucho, k dalšímu použití | m2 | 120 |  | 0 |  | 0 |  | 0 | 21 | 0 | 0.034 | 4.08 | 0 | 0 | 800-765 | RTS 18/ II | RTS 18/ II | 0.255 | 30.6 |  |  |  |  | POL1_7
|  | Položka pořadí 31 : 120,00000 |  | 120 | [21 empty] | VV | 5
33 | 765311891R00 | Demontáž pálené krytiny příplatek k ceně za sklon přes 45 do 60° pro demontáž krytiny z tašek bobrovek, do suti | m2 | 120 |  | 0 |  | 0 |  | 0 | 21 | 0 | 0 | 0 | 0 | 0 | 800-765 | RTS 18/ II | RTS 18/ II | 0.007 | 0.84 |  |  |  |  | POL1_
34 | 765311897R00 | Demontáž pálené krytiny příplatek k ceně za sklon přes 45 do 60° pro demontáž krytiny z tašek bobrovek, k dalšímu použití | m2 | 120 |  | 0 |  | 0 |  | 0 | 21 | 0 | 0 | 0 | 0 | 0 | 800-765 | RTS 18/ II | RTS 18/ II | 0.009 | 1.08 |  |  |  |  | POL1_
35 | 765311521RT2 | Krytina pálená střech složitých z bobrovek, šupinové kladení, uložení na sucho, povrchová úprava režná, segmentový řez tašek | m2 | 120 |  | 0 |  | 0 |  | 0 | 21 | 0 | 0.07398 | 8.88 | 0 | 0 | 800-765 | RTS 18/ II | RTS 18/ II | 0.65 | 78 |  |  |  |  | POL1_7
|  | Položka pořadí 31 : 120,00000 |  | 120 | [21 empty] | VV | 5
36 | 765311520V01 | Krytina z bobrovek střech slož.,šupinová, na sucho, zpětná montáž | m2 | 120 |  | 0 |  | 0 |  | 0 | 21 | 0 | 0.07228 | 8.67 | 0 | 0 |  | Vlastní | Indiv | 0.65 | 78 |  |  |  |  | POL1_7
|  | Položka pořadí 31 : 120,00000 |  | 120 | [21 empty] | VV | 5
37 | 765311591R00 | Krytina pálená doplňky bobrovka, příplatek za sklon pro krytinu od 45°do 60°, upevnění tašek pozinkovaným hřebíky | m2 | 240 |  | 0 |  | 0 |  | 0 | 21 | 0 | 3e-05 | 0.01 | 0 | 0 | 800-765 | RTS 18/ II | RTS 18/ II | 0.054 | 12.96 |  |  |  |  | POL1_
|  | Položka pořadí 31 : 120,00000*2 |  | 240 | [21 empty] | VV | 5
38 | 765319912R00 | Krytina pálená doplňky bobrovka, přiřezání a uchycení tašek šikmé, | m | 140 |  | 0 |  | 0 |  | 0 | 21 | 0 | 0 | 0 | 0 | 0 | 800-765 | RTS 18/ II | RTS 18/ II | 0.64 | 89.6 |  |  |  |  | POL1_7
|  | Položka pořadí 29 : 32,00000*2 |  | 64 | [21 empty] | VV | 5
|  | Položka pořadí 42 : 19,00000*2 |  | 38 | [21 empty] | VV | 5
|  | Položka pořadí 43 : 19,00000*2 |  | 38 | [21 empty] | VV | 5
39 | 765393911R00 | Ostatní pokrývačské práce přeložení hřebenů zcela do malty střech jednoduchých, hřebenáči pálenými pro krytiny hladké a drážkové | m | 70.64 |  | 0 |  | 0 |  | 0 | 21 | 0 | 0.0172 | 1.22 | 0 | 0 | 800-765 | RTS 18/ II | RTS 18/ II | 0.3 | 21.19 |  |  |  |  | POL1_7
|  | 80% : (68,99-0,89-4,15-4,35+34,10-0,41-4,34-0,65)*0,80 |  | 70.64 | [21 empty] | VV | 0
40 | 765318861R00 | Demontáž pálené krytiny hřebenů a nároží z hřebenáčů, se zvětralou maltou, do suti | m | 36.66 |  | 0 |  | 0 |  | 0 | 21 | 0 | 0 | 0 | 0.023 | 0.84 | 800-765 | RTS 18/ II | RTS 18/ II | 0.08 | 2.93 |  |  |  |  | POL1_
|  | 20% : (68,99-0,89-4,15-4,35+34,10-0,41-4,34-0,65)*0,20 |  | 17.66 | [21 empty] | VV | 0
|  | nároží 50% : 4*9,50*0,50 |  | 19 | [21 empty] | VV | 0
41 | 765311534RT1 | Hřeben bobrovka, hřebenáči č.1 nosovými, do malty, s použitím suché maltové směsi | m | 17.66 |  | 0 |  | 0 |  | 0 | 21 | 0 | 0.01427 | 0.25 | 0 | 0 |  | RTS 18/ II | RTS 18/ II | 0.42 | 7.42 |  |  |  |  | POL1_
|  | 20% : (68,99-0,89-4,15-4,35+34,10-0,41-4,34-0,65)*0,20 |  | 17.66 | [21 empty] | VV | 0
42 | 765394951R00 | Ostatní pokrývačské práce přeložení nároží zcela do malty střech složitých, hřebenáči pálenými pro krytiny hladké a drážkové | m | 19 |  | 0 |  | 0 |  | 0 | 21 | 0 | 0.0172 | 0.33 | 0 | 0 | 800-765 | RTS 18/ II | RTS 18/ II | 0.399 | 7.58 |  |  |  |  | POL1_7
|  | 50% : 4*9,50*0,50 |  | 19 | [21 empty] | VV | 0
43 | 765311544RT1 | Krytina pálená doplňky bobrovka, nároží, povrchová úprava režná | m | 19 |  | 0 |  | 0 |  | 0 | 21 | 0 | 0.01428 | 0.27 | 0 | 0 | 800-765 | RTS 18/ II | RTS 18/ II | 0.72 | 13.68 |  |  |  |  | POL1_
|  | Položka pořadí 42 : 19,00000 |  | 19 | [21 empty] | VV | 5
44 | 998765103R00 | Přesun hmot pro krytiny tvrdé v objektech výšky do 24 m | t | 23.7035 |  | 0 |  | 0 |  | 0 | 21 | 0 | 0 | 0 | 0 | 0 | 800-765 | RTS 18/ II | RTS 18/ II | 2.557 | 60.61 |  |  |  |  | POL7_
|  | 50 m vodorovně | [23 empty] | SPI
Díl: | 783 | Nátěry |  |  |  | 0 |  | 0 |  | 0 |  | 0 |  | 0.95 |  | 0 |  |  |  |  | 892.68 |  |  |  |  | DIL
45 | 783782205R00 | Nátěry tesařských konstrukcí ochranné fungicidní+ biocidní (proti plísním, houbám a hmyzu), dvojnásobné | m2 | 5951.23 |  | 0 |  | 0 |  | 0 | 21 | 0 | 0.00016 | 0.95 | 0 | 0 | 800-783 | RTS 18/ II | RTS 18/ II | 0.15 | 892.68 |  |  |  |  | POL1_7
|  | protihnilobné, protiplísňové proti ohni a škůdcům | [23 empty] | SPI
|  | kontaktní zdivo kolem pozednic v místě prováděné sanace krovu | [23 empty] | POP
|  | nové prvky tesařských výměn: : | [23 empty] | VV | 0
|  | vyměněné a doplněné řezivo : 182,83 |  | 182.83 | [21 empty] | VV | 0
|  | věž : 25,9 |  | 25.9 | [21 empty] | VV | 0
|  | kontaktní zdivo kolem pozednic v místě prováděné sanace krovu : (1,00*2+1,50*2+1,50*4+2,50*2+1,50*2+1,50*2+1,50*2)*0,50 |  | 12.5 | [21 empty] | VV | 0
|  | původní (ponechávané) prvky krovní vazby: : | [23 empty] | VV | 0
|  | loď : 4180,0 |  | 4180 | [21 empty] | VV | 0
|  | sakristie : 250,0 |  | 250 | [21 empty] | VV | 0
|  | boční loď sever : 800,0 |  | 800 | [21 empty] | VV | 0
|  | boční loď jih : 500,0 |  | 500 | [21 empty] | VV | 0
Díl: | D96 | Přesuny suti a vybouraných hmot |  |  |  | 0 |  | 0 |  | 0 |  | 0 |  | 0 |  | 0 |  |  |  |  | 78.3 |  |  |  |  | DIL
46 | 979082111R00 | Vnitrostaveništní doprava suti a vybouraných hmot do 10 m | t | 44.8184 |  | 0 |  | 0 |  | 0 | 21 | 0 | 0 | 0 | 0 | 0 | 801-3 | RTS 18/ II | RTS 18/ II | 0.942 | 42.22 |  |  |  |  | POL8_
47 | 979082121R00 | Vnitrostaveništní doprava suti a vybouraných hmot příplatek k ceně za každých dalších 5 m | t | 134.4552 |  | 0 |  | 0 |  | 0 | 21 | 0 | 0 | 0 | 0 | 0 | 801-3 | RTS 18/ II | RTS 18/ II | 0.105 | 14.12 |  |  |  |  | POL8_
48 | 979081111R00 | Odvoz suti a vybouraných hmot na skládku do 1 km | t | 44.8184 |  | 0 |  | 0 |  | 0 | 21 | 0 | 0 | 0 | 0 | 0 | 801-3 | RTS 18/ II | RTS 18/ II | 0.49 | 21.96 |  |  |  |  | POL8_
49 | 979082219R00 | Vodorovná doprava suti po suchu příplatek k ceně za každý další i započatý 1 km přes 1 km | t | 672.2761 |  | 0 |  | 0 |  | 0 | 21 | 0 | 0 | 0 | 0 | 0 | 822-1 | RTS 18/ II | RTS 18/ II | 0 | 0 |  |  |  |  | POL8_
50 | 979990001R00 | Poplatek za skládku stavební suti | t | 44.8184 |  | 0 |  | 0 |  | 0 | 21 | 0 | 0 | 0 | 0 | 0 | 801-3 | RTS 18/ II | RTS 18/ II | 0 | 0 |  |  |  |  | POL8_
[24 empty] | 15 | 21
| Celkem |  |  |  |  | 0 | [17 empty] | 0 | 0 | SUM
JKSO:
| 801.47 | budovy hradů, zámků, kostelů, kaplí apod. | [23 empty] | JKSO
| m3 | svislá nosná konstrukce zděná z cihel,tvárnic, bloků | [23 empty] | JKSOChar
|  | rekonstrukce a modernizace objektu s opravou | [23 empty] | JKSOAkce
END
Note on S6: Jedná se o informaci, zda se jedná o položku, která je do rozpočtu zadána z cenové soustavy RTS, nebo vlastní.
Note on T6: Jedná se o název CÚ, která je zadána u položky rozpočtu

## SO 01 D.1.4a,c Pol
Položkový soupis prací a dodávek | [25 empty] | #TypZaznamu#
S: | 2017/012 | Oprava kostela Nanebevzetí panny Marie NPK Předklášteří | [23 empty] | STA
O: | SO 01 | Kostel Porta Coeli - obnova památky | [20 empty] | STA |  |  | OBJ
R: | D.1.4a,c | Vzduchotechnika a vytápění | [23 empty] | ROZ
P.č. | Číslo položky | Název položky | MJ | množství | cena / MJ | Celkem | Dodávka | Dodávka celk. | Montáž | Montáž celk. | DPH | cena s DPH | hmotnost / MJ | hmotnost celk.(t) | dem. hmotnost / MJ | dem. hmotnost celk.(t) | Ceník | Cen. soustava / platnost | Cenová úroveň | Nhod / MJ | Nhod celk. | Dodavatel
Díl: | 730 | Vytápění |  |  |  | 0 |  | 0 |  | 0 |  | 0 |  | 0 |  | 0 |  |  |  |  | 0 |  |  |  |  | DIL
1 | 904R00 | Hzs-zkousky v rámci montáž.prací | hod | 4 |  | 0 |  | 0 |  | 0 | 21 | 0 | 0 | 0 | 0 | 0 |  | Vlastní | Indiv | 0 | 0 |  |  |  |  | POL1_7
2 | 904R02 | Hzs-provozni zkouška | hod | 24 |  | 0 |  | 0 |  | 0 | 21 | 0 | 0 | 0 | 0 | 0 |  | Vlastní | Indiv | 0 | 0 |  |  |  |  | POL1_7
3 | 904R03 | Hzs-revize | hod | 2 |  | 0 |  | 0 |  | 0 | 21 | 0 | 0 | 0 | 0 | 0 |  | Vlastní | Indiv | 0 | 0 |  |  |  |  | POL1_7
4 | 904V04 | Hzs-doregulovani systemu | hod | 2 |  | 0 |  | 0 |  | 0 | 21 | 0 | 0 | 0 | 0 | 0 |  | Vlastní | Indiv | 0 | 0 |  |  |  |  | POL1_7
5 | 904V08 | Hzs-seřizení a uvedení do provozu | hod | 2 |  | 0 |  | 0 |  | 0 | 21 | 0 | 0 | 0 | 0 | 0 |  | Vlastní | Indiv | 0 | 0 |  |  |  |  | POL1_7
6 | 904V10 | Hzs-Stavební přípomoci | hod | 5 |  | 0 |  | 0 |  | 0 | 21 | 0 | 0 | 0 | 0 | 0 |  | Vlastní | Indiv | 0 | 0 |  |  |  |  | POL1_
Díl: | 735 | Otopná tělesa |  |  |  | 0 |  | 0 |  | 0 |  | 0 |  | 0 |  | 0 |  |  |  |  | 0 |  |  |  |  | DIL
7 | R.pol.1 | Elektrický přímotop , 500 W | kus | 1 |  | 0 |  | 0 |  | 0 | 21 | 0 | 0 | 0 | 0 | 0 |  | Vlastní | Indiv | 0 | 0 |  |  |  |  | POL3_
8 | R.pol.2 | Elektrický přímotop , 2000 W | kus | 2 |  | 0 |  | 0 |  | 0 | 21 | 0 | 0 | 0 | 0 | 0 |  | Vlastní | Indiv | 0 | 0 |  |  |  |  | POL3_
9 | R.pol.3 | Elektrický přímotop , 2500 W(s připojením do zásuvky) | kus | 1 |  | 0 |  | 0 |  | 0 | 21 | 0 | 0 | 0 | 0 | 0 |  | Vlastní | Indiv | 0 | 0 |  |  |  |  | POL3_
10 | R.pol.4 | Elektrický nízkostěnový přímotop , 2500 W(na kůr) | kus | 1 |  | 0 |  | 0 |  | 0 | 21 | 0 | 0 | 0 | 0 | 0 |  | Vlastní | Indiv | 0 | 0 |  |  |  |  | POL3_
11 | 998735201R00 | Přesun hmot pro otopná tělesa v objektech výšky do 6 m | % |  |  | 0 |  | 0 |  | 0 | 21 | 0 | 0 | 0 | 0 | 0 | 800-731 | RTS 18/ II | RTS 18/ II | 0 | 0 |  |  |  |  | POL7_
12 | 998735293R00 | Přesun hmot pro otopná tělesa výpočet z hmotnosti příplatek k ceně za zvětšený přesun přes vymezenou největší dopravní vzdálenost do 500 m | % |  |  | 0 |  | 0 |  | 0 | 21 | 0 | 0 | 0 | 0 | 0 | 800-731 | RTS 18/ II | RTS 18/ II | 0 | 0 |  |  |  |  | POL7_
Díl: | 767 | Konstrukce zámečnické+VZT |  |  |  | 0 |  | 0 |  | 0 |  | 0 |  | 0 |  | 0 |  |  |  |  | 0 |  |  |  |  | DIL
13 | R.pol.1.01 | Radiální podstropní ventilátor vel.100, V=50-150m3/h | kus | 1 |  | 0 |  | 0 |  | 0 | 21 | 0 | 0 | 0 | 0 | 0 |  | Vlastní | Indiv | 0 | 0 |  |  |  |  | POL3_0
14 | R.pol.1.01a | Pružná manžeta O100 | kus | 1 |  | 0 |  | 0 |  | 0 | 21 | 0 | 0 | 0 | 0 | 0 |  | Vlastní | Indiv | 0 | 0 |  |  |  |  | POL3_0
15 | R.pol.1.01b | Pohybové čidlo | kus | 1 |  | 0 |  | 0 |  | 0 | 21 | 0 | 0 | 0 | 0 | 0 |  | Vlastní | Indiv | 0 | 0 |  |  |  |  | POL3_0
16 | R.pol.1.02 | Samotížná klapka O100mm | kus | 1 |  | 0 |  | 0 |  | 0 | 21 | 0 | 0 | 0 | 0 | 0 |  | Vlastní | Indiv | 0 | 0 |  |  |  |  | POL3_0
17 | R.pol.1.03 | Sítko proti hmyzu O100mm | kus | 1 |  | 0 |  | 0 |  | 0 | 21 | 0 | 0 | 0 | 0 | 0 |  | Vlastní | Indiv | 0 | 0 |  |  |  |  | POL3_0
18 | R.pol.1.04 | Kruhové potrubí vinuté O100/tv.50%, pozink.plech | bm | 6 |  | 0 |  | 0 |  | 0 | 21 | 0 | 0 | 0 | 0 | 0 |  | Vlastní | Indiv | 0 | 0 |  |  |  |  | POL3_0
19 | R.pol.1.05 | Dveřní mřížka 325x75 | kus | 1 |  | 0 |  | 0 |  | 0 | 21 | 0 | 0 | 0 | 0 | 0 |  | Vlastní | Indiv | 0 | 0 |  |  |  |  | POL3_0
20 | R.pol.1.06 | Odvod kondenzátu se suchouzápachovou uzávěrkou | kus | 1 |  | 0 |  | 0 |  | 0 | 21 | 0 | 0 | 0 | 0 | 0 |  | Vlastní | Indiv | 0 | 0 |  |  |  |  | POL1_7
21 | R.pol.1.09 | Návleková izolace z minerál.vlny tl.2,5cm s AL folií | m2 | 5 |  | 0 |  | 0 |  | 0 | 21 | 0 | 0 | 0 | 0 | 0 |  | Vlastní | Indiv | 0 | 0 |  |  |  |  | POL3_0
22 | 998767201R00 | Přesun hmot pro kovové stavební doplňk. konstrukce v objektech výšky do 6 m | % |  |  | 0 |  | 0 |  | 0 | 21 | 0 | 0 | 0 | 0 | 0 | 800-767 | RTS 18/ II | RTS 18/ II | 0 | 0 |  |  |  |  | POL7_
|  | 50 m vodorovně | [23 empty] | SPI
23 | 998767292R00 | Přesun hmot pro kovové stavební doplňk. konstrukce příplatek k ceně za zvětšený přesun přes vymezenou největší dopravní vzdálenost do 100 m | % |  |  | 0 |  | 0 |  | 0 | 21 | 0 | 0 | 0 | 0 | 0 | 800-767 | RTS 18/ II | RTS 18/ II | 0 | 0 |  |  |  |  | POL7_
|  | 50 m vodorovně | [23 empty] | SPI
[24 empty] | 15 | 21
| Celkem |  |  |  |  | 0 | [17 empty] | 0 | 0 | SUM
JKSO:
| 801.47 | budovy hradů, zámků, kostelů, kaplí apod. | [23 empty] | JKSO
| m3 | svislá nosná konstrukce zděná z cihel,tvárnic, bloků | [23 empty] | JKSOChar
|  | rekonstrukce a modernizace objektu s opravou | [23 empty] | JKSOAkce
END
Note on S6: Jedná se o informaci, zda se jedná o položku, která je do rozpočtu zadána z cenové soustavy RTS, nebo vlastní.
Note on T6: Jedná se o název CÚ, která je zadána u položky rozpočtu

## SO 01 D.1.4e Pol
Položkový soupis prací a dodávek | [25 empty] | #TypZaznamu#
S: | 2017/012 | Oprava kostela Nanebevzetí panny Marie NPK Předklášteří | [23 empty] | STA
O: | SO 01 | Kostel Porta Coeli - obnova památky | [20 empty] | STA |  |  | OBJ
R: | D.1.4e | ZTI | [23 empty] | ROZ
P.č. | Číslo položky | Název položky | MJ | množství | cena / MJ | Celkem | Dodávka | Dodávka celk. | Montáž | Montáž celk. | DPH | cena s DPH | hmotnost / MJ | hmotnost celk.(t) | dem. hmotnost / MJ | dem. hmotnost celk.(t) | Ceník | Cen. soustava / platnost | Cenová úroveň | Nhod / MJ | Nhod celk. | Dodavatel
Díl: | 1 | Zemní práce |  |  |  | 0 |  | 0 |  | 0 |  | 0 |  | 7.61 |  | 1.69 |  |  |  |  | 39.26 |  |  |  |  | DIL
1 | 113105113R00 | Rozebrání dlažeb z lomového kamene kladených do cemntové malty se spárami zalitými cementovou maltou | m2 | 1 |  | 0 |  | 0 |  | 0 | 21 | 0 | 0 | 0 | 0.586 | 0.59 | 822-1 | RTS 18/ II | RTS 18/ II | 0.811 | 0.81 |  |  |  |  | POL1_1
|  | s přemístěním hmot na skládku na vzdálenost do 3 m nebo s naložením na dopravní prostředek, | [23 empty] | SPI
2 | 113107650R00 | Odstranění podkladů nebo krytů z kameniva hrubého drceného, v ploše jednotlivě nad 50 m2, tloušťka vrstvy 500 mm | m2 | 1 |  | 0 |  | 0 |  | 0 | 21 | 0 | 0 | 0 | 1.1 | 1.1 | 822-1 | RTS 18/ II | RTS 18/ II | 0.184 | 0.18 |  |  |  |  | POL1_1
3 | 139711101RT3 | Vykopávka v uzavřených prostorách v hornině 3 | m3 | 4.6 |  | 0 |  | 0 |  | 0 | 21 | 0 | 0 | 0 | 0 | 0 | 800-1 | RTS 18/ II | RTS 18/ II | 4.728 | 21.75 |  |  |  |  | POL1_1
|  | s naložením výkopku na dopravní prostředek | [23 empty] | SPI
4 | 161101101R00 | Svislé přemístění výkopku z horniny 1 až 4, při hloubce výkopu přes 1 do 2,5 m | m3 | 4.6 |  | 0 |  | 0 |  | 0 | 21 | 0 | 0 | 0 | 0 | 0 | 800-1 | RTS 18/ II | RTS 18/ II | 0.345 | 1.59 |  |  |  |  | POL1_1
|  | bez naložení do dopravní nádoby, ale s vyprázdněním dopravní nádoby na hromadu nebo na dopravní prostředek, | [23 empty] | SPI |  | bez naložení do dopravní nádoby, ale s vyprázdněním dopravní nádoby na hromadu nebo na dopravní prostředek,
5 | 162201203R00 | Vodorovné přemístění výkopku nošením z horniny 1 až 4, kolečkem, na vzdálenost do 10 m | m3 | 4.3 |  | 0 |  | 0 |  | 0 | 21 | 0 | 0 | 0 | 0 | 0 | 800-1 | RTS 18/ II | RTS 18/ II | 0.668 | 2.87 |  |  |  |  | POL1_1
|  | bez naložení, avšak s vyprázdněním nádoby na hromadu nebo do dopravního prostředku, | [23 empty] | SPI
6 | 162201210R00 | Vodorovné přemístění výkopku nošením příplatek k ceně za každých dalších 10 m z horniny 1 až 4, kolečkem | m3 | 8.6 |  | 0 |  | 0 |  | 0 | 21 | 0 | 0 | 0 | 0 | 0 | 800-1 | RTS 18/ II | RTS 18/ II | 0.591 | 5.08 |  |  |  |  | POL1_1
|  | bez naložení, avšak s vyprázdněním nádoby na hromadu nebo do dopravního prostředku, | [23 empty] | SPI
|  | 4,3*2 |  | 8.6 | [21 empty] | VV | 0
7 | 162701105R00 | Vodorovné přemístění výkopku z horniny 1 až 4, na vzdálenost přes 9 000 do 10 000 m | m3 | 4.3 |  | 0 |  | 0 |  | 0 | 21 | 0 | 0 | 0 | 0 | 0 | 800-1 | RTS 18/ II | RTS 18/ II | 0.011 | 0.05 |  |  |  |  | POL1_1
|  | po suchu, bez ohledu na druh dopravního prostředku, bez naložení výkopku, avšak se složením bez rozhrnutí, | [23 empty] | SPI |  | po suchu, bez ohledu na druh dopravního prostředku, bez naložení výkopku, avšak se složením bez rozhrnutí,
8 | 167101101R00 | Nakládání, skládání, překládání neulehlého výkopku nakládání výkopku do 100 m3, z horniny 1 až 4 | m3 | 4.3 |  | 0 |  | 0 |  | 0 | 21 | 0 | 0 | 0 | 0 | 0 | 800-1 | RTS 18/ II | RTS 18/ II | 0.652 | 2.8 |  |  |  |  | POL1_1
9 | 171201201R00 | Uložení sypaniny na dočasnou skládku tak, že na 1 m2 plochy připadá přes 2 m3 výkopku nebo ornice | m3 | 4.3 |  | 0 |  | 0 |  | 0 | 21 | 0 | 0 | 0 | 0 | 0 | 800-1 | RTS 18/ II | RTS 18/ II | 0.009 | 0.04 |  |  |  |  | POL1_
10 | 174101101R00 | Zásyp sypaninou se zhutněním jam, šachet, rýh nebo kolem objektů v těchto vykopávkách | m3 | 2.2 |  | 0 |  | 0 |  | 0 | 21 | 0 | 0 | 0 | 0 | 0 | 800-1 | RTS 18/ II | RTS 18/ II | 0.202 | 0.44 |  |  |  |  | POL1_1
|  | z jakékoliv horniny s uložením výkopku po vrstvách, | [23 empty] | SPI
|  | 4,6-1,8-,6 |  | 2.2 | [21 empty] | VV | 0
11 | 175101101RT2 | Obsyp potrubí bez prohození sypaniny | m3 | 1.8 |  | 0 |  | 0 |  | 0 | 21 | 0 | 1.7 | 3.06 | 0 | 0 | 800-1 | RTS 18/ II | RTS 18/ II | 1.587 | 2.86 |  |  |  |  | POL1_1
|  | sypaninou z vhodných hornin tř. 1 - 4 nebo materiálem připraveným podél výkopu ve vzdálenosti do 3 m od jeho kraje, pro jakoukoliv hloubku výkopu a jakoukoliv míru zhutnění, | [23 empty] | SPI |  | sypaninou z vhodných hornin tř. 1 - 4 nebo materiálem připraveným podél výkopu ve vzdálenosti do 3 m od jeho kraje, pro jakoukoliv hloubku výkopu a jakoukoliv míru zhutnění,
12 | 199000002R00 | Poplatky za skládku horniny 1- 4 | m3 | 4.3 |  | 0 |  | 0 |  | 0 | 21 | 0 | 0 | 0 | 0 | 0 | 800-1 | RTS 18/ II | RTS 18/ II | 0 | 0 |  |  |  |  | POL1_
13 | 451573111R00 | Lože pod potrubí, stoky a drobné objekty z písku a štěrkopísku do 65 mm | m3 | 0.6 |  | 0 |  | 0 |  | 0 | 21 | 0 | 1.8908 | 1.13 | 0 | 0 | 827-1 | RTS 18/ II | RTS 18/ II | 1.317 | 0.79 |  |  |  |  | POL1_1
|  | v otevřeném výkopu, | [23 empty] | SPI
14 | 58337368R | štěrkopísek frakce 0,0 až 63,0 mm; třída A | t | 3.42 |  | 0 |  | 0 |  | 0 | 21 | 0 | 1 | 3.42 | 0 | 0 | SPCM | RTS 18/ II | RTS 18/ II | 0 | 0 |  |  |  |  | POL3_
|  | do zásypu : 1,9*1,8 |  | 3.42 | [21 empty] | VV | 0
Díl: | 5 | Komunikace |  |  |  | 0 |  | 0 |  | 0 |  | 0 |  | 0.49 |  | 0 |  |  |  |  | 0.03 |  |  |  |  | DIL
15 | 564231111R00 | Podklad nebo podsyp ze štěrkopísku tloušťka po zhutnění 100 mm | m2 | 1 |  | 0 |  | 0 |  | 0 | 21 | 0 | 0.2024 | 0.2 | 0 | 0 | 822-1 | RTS 18/ II | RTS 18/ II | 0.026 | 0.03 |  |  |  |  | POL1_1
|  | s rozprostřením, vlhčením a zhutněním | [23 empty] | SPI
16 | 59411 R2 | Dlažba z přírodního kamene - stávajícího - tl.70-100mm,lože z kam.těž.do 5 cm, dlažba původní, doprava z meziskládky + montáž | m2 | 1 |  | 0 |  | 0 |  | 0 | 21 | 0 | 0.29 | 0.29 | 0 | 0 |  | Vlastní | Indiv | 0 | 0 |  |  |  |  | POL1_
17 | 9790549 | Očištění dlažby z lomového kamene | m2 | 1 |  | 0 |  | 0 |  | 0 | 21 | 0 | 0 | 0 | 0 | 0 |  | Vlastní | Indiv | 0 | 0 |  |  |  |  | POL1_1
Díl: | 61 | Úpravy povrchů vnitřní |  |  |  | 0 |  | 0 |  | 0 |  | 0 |  | 0.23 |  | 0 |  |  |  |  | 5.32 |  |  |  |  | DIL
18 | 612403384R00 | Hrubá výplň rýh ve stěnách, jakoukoliv maltou maltou ze suchých směsí 70 x 70 mm | m | 27 |  | 0 |  | 0 |  | 0 | 21 | 0 | 0.00849 | 0.23 | 0 | 0 | 801-4 | RTS 18/ II | RTS 18/ II | 0.197 | 5.32 |  |  |  |  | POL1_1
|  | jakékoliv šířky rýhy, | [23 empty] | SPI
Díl: | 97 | Prorážení otvorů |  |  |  | 0 |  | 0 |  | 0 |  | 0 |  | 0.01 |  | 0.31 |  |  |  |  | 27.48 |  |  |  |  | DIL
19 | 970051035R00 | Jádrové vrtání, kruhové prostupy v železobetonu jádrové vrtání , d 35-39 mm | m | 2.8 |  | 0 |  | 0 |  | 0 | 21 | 0 | 0 | 0 | 0.00287 | 0.01 | 801-3 | RTS 18/ II | RTS 18/ II | 2.5 | 7 |  |  |  |  | POL1_1
20 | 970051100R00 | Jádrové vrtání, kruhové prostupy v železobetonu jádrové vrtání , do D 100 mm | m | 0.9 |  | 0 |  | 0 |  | 0 | 21 | 0 | 0 | 0 | 0.00287 | 0 | 801-3 | RTS 18/ II | RTS 18/ II | 3.25 | 2.93 |  |  |  |  | POL1_1
21 | 974029142R00 | Vysekání rýh ve zdivu kamenném v ploše do hloubky 70 mm, šířky do 70 mm | m | 27 |  | 0 |  | 0 |  | 0 | 21 | 0 | 0.00049 | 0.01 | 0.011 | 0.3 | 801-3 | RTS 18/ II | RTS 18/ II | 0.65 | 17.55 |  |  |  |  | POL1_1
Díl: | 99 | Staveništní přesun hmot |  |  |  | 0 |  | 0 |  | 0 |  | 0 |  | 0 |  | 0 |  |  |  |  | 21.52 |  |  |  |  | DIL
22 | 999281111R00 | Přesun hmot pro opravy a údržbu objektů pro opravy a údržbu dosavadních objektů včetně vnějších plášťů výšky do 25 m, | t | 8.3493 |  | 0 |  | 0 |  | 0 | 21 | 0 | 0 | 0 | 0 | 0 | 801-4 | RTS 18/ II | RTS 18/ II | 2.577 | 21.52 |  |  |  |  | POL7_
|  | oborů 801, 803, 811 a 812 | [23 empty] | SPI
Díl: | 713 | Izolace tepelné |  |  |  | 0 |  | 0 |  | 0 |  | 0 |  | 0 |  | 0 |  |  |  |  | 1.89 |  |  |  |  | DIL
23 | 722182001R00 | Montáž tepelné izolace potrubí samolepicí spoj, rychlouzávěr, do DN 25 | m | 23 |  | 0 |  | 0 |  | 0 | 21 | 0 | 0 | 0 | 0 | 0 | 800-721 | RTS 18/ II | RTS 18/ II | 0.082 | 1.89 |  |  |  |  | POL1_7
24 | 2837723492R | pouzdro potrubní tvarovatelné; pěnový polyetylén; povrchová úprava LDPE tkanina; vnitřní průměr 20,0 mm; tl. izolace 9,0 mm; provozní teplota -65 až 90 °C; tepelná vodivost (10°C) 0,0380 W/mK | m | 23 |  | 0 |  | 0 |  | 0 | 21 | 0 | 2e-05 | 0 | 0 | 0 | SPCM | RTS 18/ II | RTS 18/ II | 0 | 0 |  |  |  |  | POL3_0
25 | 998713201R00 | Přesun hmot pro izolace tepelné v objektech výšky do 6 m | % |  |  | 0 |  | 0 |  | 0 | 21 | 0 | 0 | 0 | 0 | 0 | 800-713 | RTS 18/ II | RTS 18/ II | 0 | 0 |  |  |  |  | POL7_
|  | 50 m vodorovně | [23 empty] | SPI
Díl: | 721 | Vnitřní kanalizace |  |  |  | 0 |  | 0 |  | 0 |  | 0 |  | 0.06 |  | 0 |  |  |  |  | 24.48 |  |  |  |  | DIL
26 | 721176102R00 | Potrubí z plastových trub polypropylenové potrubí PP, připojovací, D 40 mm, s 1,8 mm, DN 40 | m | 2 |  | 0 |  | 0 |  | 0 | 21 | 0 | 0.00038 | 0 | 0 | 0 | 800-721 | RTS 18/ II | RTS 18/ II | 0.32 | 0.64 |  |  |  |  | POL1_7
27 | 721176103R00 | Potrubí z plastových trub polypropylenové potrubí PP, připojovací, D 50 mm, s 1,8 mm, DN 50 | m | 14 |  | 0 |  | 0 |  | 0 | 21 | 0 | 0.00047 | 0.01 | 0 | 0 | 800-721 | RTS 18/ II | RTS 18/ II | 0.359 | 5.03 |  |  |  |  | POL1_7
28 | 721176104R00 | Potrubí z plastových trub polypropylenové potrubí PP, připojovací, D 75 mm, s 1,9 mm, DN 70 | m | 2 |  | 0 |  | 0 |  | 0 | 21 | 0 | 0.0007 | 0 | 0 | 0 | 800-721 | RTS 18/ II | RTS 18/ II | 0.452 | 0.9 |  |  |  |  | POL1_7
29 | 721176105R00 | Potrubí z plastových trub polypropylenové potrubí PP, připojovací, D 110 mm, s 2,7 mm, DN 100 | m | 1 |  | 0 |  | 0 |  | 0 | 21 | 0 | 0.00152 | 0 | 0 | 0 | 800-721 | RTS 18/ II | RTS 18/ II | 1.173 | 1.17 |  |  |  |  | POL1_7
30 | 721176114R00 | Potrubí z plastových trub polypropylenové potrubí PP, odpadní (svislé), D 75 mm, s 1,9 mm, DN 70 | m | 2 |  | 0 |  | 0 |  | 0 | 21 | 0 | 0.00078 | 0 | 0 | 0 | 800-721 | RTS 18/ II | RTS 18/ II | 0.819 | 1.64 |  |  |  |  | POL1_7
31 | 721176115R00 | Potrubí z plastových trub polypropylenové potrubí PP, odpadní (svislé), D 110 mm, s 2,7 mm, DN 100 | m | 6 |  | 0 |  | 0 |  | 0 | 21 | 0 | 0.00131 | 0.01 | 0 | 0 | 800-721 | RTS 18/ II | RTS 18/ II | 0.797 | 4.78 |  |  |  |  | POL1_7
32 | 721176115R00 | Potrubí z plastových trub polypropylenové potrubí PP, odpadní (svislé), D 110 mm, s 2,7 mm, DN 100 | m | 1 |  | 0 |  | 0 |  | 0 | 21 | 0 | 0.00131 | 0 | 0 | 0 | 800-721 | RTS 18/ II | RTS 18/ II | 0.797 | 0.8 |  |  |  |  | POL1_7
33 | 721176222R00 | Potrubí z plastových trub polyvinylchloridové potrubí PVC, svodné (ležaté) v zemi, D 110 mm, s 3,2 mm, DN 100 | m | 4 |  | 0 |  | 0 |  | 0 | 21 | 0 | 0.0021 | 0.01 | 0 | 0 | 800-721 | RTS 18/ II | RTS 18/ II | 0.8 | 3.2 |  |  |  |  | POL1_7
34 | 721176224R00 | Potrubí z plastových trub polyvinylchloridové potrubí PVC, svodné (ležaté) v zemi, D 160 mm, s 4,0 mm, DN 150 | m | 8 |  | 0 |  | 0 |  | 0 | 21 | 0 | 0.00357 | 0.03 | 0 | 0 | 800-721 | RTS 18/ II | RTS 18/ II | 0.55 | 4.4 |  |  |  |  | POL1_7
35 | 721194-04 | Zřízení přípojek na potrubí D 40 mm, materiál ve specifikaci | kus | 2 |  | 0 |  | 0 |  | 0 | 21 | 0 | 0 | 0 | 0 | 0 |  | Vlastní | Indiv | 0 | 0 |  |  |  |  | POL1_7
36 | 721194-05 | Zřízení přípojek na potrubí D 50 mm, materiál ve specifikaci | kus | 1 |  | 0 |  | 0 |  | 0 | 21 | 0 | 0 | 0 | 0 | 0 |  | Vlastní | Indiv | 0 | 0 |  |  |  |  | POL1_7
37 | 721194-11 | Zřízení přípojek na potrubí D 110 mm, materiál ve specifikaci | kus | 1 |  | 0 |  | 0 |  | 0 | 21 | 0 | 0 | 0 | 0 | 0 |  | Vlastní | Indiv | 0 | 0 |  |  |  |  | POL1_7
38 | 721290111R00 | Zkouška těsnosti kanalizace v objektech vodou, DN 125 | m | 40 |  | 0 |  | 0 |  | 0 | 21 | 0 | 0 | 0 | 0 | 0 | 800-721 | RTS 18/ II | RTS 18/ II | 0.048 | 1.92 |  |  |  |  | POL1_7
39 | 55162537.AR | hlavice větrací PP; DN 110; příslušenství krycí růžice | kus | 1 |  | 0 |  | 0 |  | 0 | 21 | 0 | 0.00027 | 0 | 0 | 0 | SPCM | RTS 18/ II | RTS 18/ II | 0 | 0 |  |  |  |  | POL3_0
40 | 998721201R00 | Přesun hmot pro vnitřní kanalizaci v objektech výšky do 6 m | % |  |  | 0 |  | 0 |  | 0 | 21 | 0 | 0 | 0 | 0 | 0 | 800-721 | RTS 18/ II | RTS 18/ II | 0 | 0 |  |  |  |  | POL7_
|  | 50 m vodorovně, měřeno od těžiště půdorysné plochy skládky do těžiště půdorysné plochy objektu | [23 empty] | SPI
Díl: | 722 | Vnitřní vodovod |  |  |  | 0 |  | 0 |  | 0 |  | 0 |  | 0.09 |  | 0 |  |  |  |  | 17.34 |  |  |  |  | DIL
41 | 722131932R00 | Opravy vodovodního potrubí závitového propojení dosavadního potrubí, DN 20 | kus | 1 |  | 0 |  | 0 |  | 0 | 21 | 0 | 0.0008 | 0 | 0 | 0 | 800-721 | RTS 18/ II | RTS 18/ II | 0.594 | 0.59 |  |  |  |  | POL1_7
42 | 722172311R00 | Potrubí z plastických hmot polypropylenové potrubí PP-R, D 20 mm, s 2,8 mm, PN 16, polyfúzně svařované, včetně zednických výpomocí | m | 23 |  | 0 |  | 0 |  | 0 | 21 | 0 | 0.00399 | 0.09 | 0 | 0 | 800-721 | RTS 18/ II | RTS 18/ II | 0.5429 | 12.49 |  |  |  |  | POL1_7
43 | 722190401R00 | Přípojky ke strojům a zařízením vyvedení a připojení výpustek, DN 15 | kus | 3 |  | 0 |  | 0 |  | 0 | 21 | 0 | 0 | 0 | 0 | 0 | 800-721 | RTS 18/ II | RTS 18/ II | 0.425 | 1.28 |  |  |  |  | POL1_7
44 | 722221112R00 | Armatury závitové s jedním závitem včetně dodávky materiálu kulový kohout vypouštěcí a napouštěcí, vnější závit, DN 15, PN 10, mosaz | kus | 1 |  | 0 |  | 0 |  | 0 | 21 | 0 | 0 | 0 | 0 | 0 | 800-721 | RTS 18/ II | RTS 18/ II | 0.083 | 0.08 |  |  |  |  | POL1_7
45 | 722229101R00 | Montáž armatury závitové s jedním závitem G 1/2" | kus | 1 |  | 0 |  | 0 |  | 0 | 21 | 0 | 4e-05 | 0 | 0 | 0 | 800-721 | RTS 18/ II | RTS 18/ II | 0.145 | 0.15 |  |  |  |  | POL1_7
46 | 722239101R00 | Montáž armatury závitové se dvěma závity vodovodních armatur, G 1/2" | kus | 1 |  | 0 |  | 0 |  | 0 | 21 | 0 | 0 | 0 | 0 | 0 | 800-721 | RTS 18/ II | RTS 18/ II | 0.165 | 0.17 |  |  |  |  | POL1_7
47 | 722280108R00 | Tlakové zkoušky vodovodního potrubí přes DN 40 do DN 50 | m | 23 |  | 0 |  | 0 |  | 0 | 21 | 0 | 0 | 0 | 0 | 0 | 800-721 | RTS 18/ II | RTS 18/ II | 0.042 | 0.97 |  |  |  |  | POL1_7
48 | 722290234R00 | Proplach a dezinfekce vodovodního potrubí do DN 80 | m | 23 |  | 0 |  | 0 |  | 0 | 21 | 0 | 1e-05 | 0 | 0 | 0 | 800-721 | RTS 18/ II | RTS 18/ II | 0.062 | 1.43 |  |  |  |  | POL1_7
49 | 7255392-01 | Mtž ohřívač zásobník závěsný -15l | kus | 1 |  | 0 |  | 0 |  | 0 | 21 | 0 | 0 | 0 | 0 | 0 |  | Vlastní | Indiv | 0 | 0 |  |  |  |  | POL1_7
50 | 725819201R00 | Montáž ventilu nástěnného , G 1/2" | soubor | 1 |  | 0 |  | 0 |  | 0 | 21 | 0 | 8e-05 | 0 | 0 | 0 | 800-721 | RTS 18/ II | RTS 18/ II | 0.176 | 0.18 |  |  |  |  | POL1_7
51 | 55141104R | ventil rohový pro vodovod, sanitu; kulový, rohový; DN 15 mm; pracovní teplota do 90 ° C; médium voda; 1/2" x 3/8"; připojení závitové | kus | 1 |  | 0 |  | 0 |  | 0 | 21 | 0 | 0.0002 | 0 | 0 | 0 | SPCM | RTS 18/ II | RTS 18/ II | 0 | 0 |  |  |  |  | POL3_0
52 | PC01 | Ohřívač TUV 5l beztlakový pod dř, včetně armatury stojánková, umyvadlová | kus | 1 |  | 0 |  | 0 |  | 0 | 21 | 0 | 0 | 0 | 0 | 0 |  | Vlastní | Indiv | 0 | 0 |  |  |  |  | POL3_0
53 | pc02 | Uzavírací ventil DN15 K125T s vypouštením | kus | 1 |  | 0 |  | 0 |  | 0 | 21 | 0 | 0 | 0 | 0 | 0 |  | Vlastní | Indiv | 0 | 0 |  |  |  |  | POL3_
54 | pc03 | Zkrácený rozbor vody | ks | 1 |  | 0 |  | 0 |  | 0 | 21 | 0 | 0 | 0 | 0 | 0 |  | Vlastní | Indiv | 0 | 0 |  |  |  |  | POL3_
55 | pc04 | PPR podomítkový ventil přímý s kovovou rukojetí d20 | kus | 1 |  | 0 |  | 0 |  | 0 | 21 | 0 | 0 | 0 | 0 | 0 |  | Vlastní | Indiv | 0 | 0 |  |  |  |  | POL3_
56 | 998722201R00 | Přesun hmot pro vnitřní vodovod v objektech výšky do 6 m | % |  |  | 0 |  | 0 |  | 0 | 21 | 0 | 0 | 0 | 0 | 0 | 800-721 | RTS 18/ II | RTS 18/ II | 0 | 0 |  |  |  |  | POL7_
|  | vodorovně do 50 m | [23 empty] | SPI
Díl: | 725 | Zařizovací předměty |  |  |  | 0 |  | 0 |  | 0 |  | 0 |  | 0.04 |  | 0 |  |  |  |  | 6.73 |  |  |  |  | DIL
57 | 725014131RT1 | Klozetové mísy závěsné, bilé, hluboké splachování, zadní, včetně sedátka, šířka 360 mm, hloubka 510 mm, výška 400 mm | soubor | 1 |  | 0 |  | 0 |  | 0 | 21 | 0 | 0.01772 | 0.02 | 0 | 0 | 800-721 | RTS 18/ II | RTS 18/ II | 0.973 | 0.97 |  |  |  |  | POL1_7
58 | 725017132R00 | Umyvadlo na šrouby, bílé, šířka 550 mm, hloubka 420 mm | soubor | 1 |  | 0 |  | 0 |  | 0 | 21 | 0 | 0.01701 | 0.02 | 0 | 0 | 800-721 | RTS 18/ II | RTS 18/ II | 1.189 | 1.19 |  |  |  |  | POL1_7
59 | 72510AA | výlevka nerezová - kompl.dod+mtz vč.příslušenství | ks | 1 |  | 0 |  | 0 |  | 0 | 21 | 0 | 0 | 0 | 0 | 0 |  | Vlastní | Indiv | 0 | 0 |  |  |  |  | POL1_
60 | 725119402R00 | Doplňky Montáž doplňků zařízení záchodů předstěnový systém do sádrokartonu | soubor | 1 |  | 0 |  | 0 |  | 0 | 21 | 0 | 0 | 0 | 0 | 0 | 800-721 | RTS 18/ II | RTS 18/ II | 1.9 | 1.9 |  |  |  |  | POL1_7
61 | 725829301R00 | Montáž baterií umyvadlových a dřezových umyvadlové a dřezové stojánkové | kus | 1 |  | 0 |  | 0 |  | 0 | 21 | 0 | 4e-05 | 0 | 0 | 0 | 800-721 | RTS 18/ II | RTS 18/ II | 0.445 | 0.45 |  |  |  |  | POL1_7
62 | 725989101R00 | Dvířka montáž dvířek kovových i z PH | kus | 6 |  | 0 |  | 0 |  | 0 | 21 | 0 | 0 | 0 | 0 | 0 | 800-721 | RTS 18/ II | RTS 18/ II | 0.37 | 2.22 |  |  |  |  | POL1_7
63 | 55161203R | sifon umyvadlový, oválný; chromovaný, kov | kus | 2 |  | 0 |  | 0 |  | 0 | 21 | 0 | 0 | 0 | 0 | 0 | SPCM | RTS 18/ II | RTS 18/ II | 0 | 0 |  |  |  |  | POL3_0
64 | 55347615R | dvířka revizní materiál kov; š = 150,0 mm; h = 150,0 mm; barva bílá; povrch prášková barva; zámek čtyřhran se zářezem na šroubovák | kus | 6 |  | 0 |  | 0 |  | 0 | 21 | 0 | 0 | 0 | 0 | 0 | SPCM | RTS 17/ I | RTS 16/ II | 0 | 0 |  |  |  |  | POL3_0
65 | 64271106 | Předstěnový systém pro wc | kus | 1 |  | 0 |  | 0 |  | 0 | 21 | 0 | 0 | 0 | 0 | 0 |  | Vlastní | Indiv | 0 | 0 |  |  |  |  | POL3_0
66 | PC05 | Ovládací tlačítko WC | kus | 1 |  | 0 |  | 0 |  | 0 | 21 | 0 | 0 | 0 | 0 | 0 |  | Vlastní | Indiv | 0 | 0 |  |  |  |  | POL3_
67 | 998725201R00 | Přesun hmot pro zařizovací předměty v objektech výšky do 6 m | % |  |  | 0 |  | 0 |  | 0 | 21 | 0 | 0 | 0 | 0 | 0 | 800-721 | RTS 18/ II | RTS 18/ II | 0 | 0 |  |  |  |  | POL7_
|  | vodorovně do 50 m | [23 empty] | SPI
Díl: | D96 | Přesuny suti a vybouraných hmot |  |  |  | 0 |  | 0 |  | 0 |  | 0 |  | 0 |  | 0 |  |  |  |  | 4.12 |  |  |  |  | DIL
68 | 979081111R00 | Odvoz suti a vybouraných hmot na skládku do 1 km | t | 1.9936 |  | 0 |  | 0 |  | 0 | 21 | 0 | 0 | 0 | 0 | 0 | 801-3 | RTS 18/ II | RTS 18/ II | 0.49 | 0.98 |  |  |  |  | POL8_
|  | Včetně naložení na dopravní prostředek a složení na skládku, bez poplatku za skládku. | [23 empty] | POP
69 | 979081121R00 | Odvoz suti a vybouraných hmot na skládku příplatek za každý další 1 km | t | 37.8788 |  | 0 |  | 0 |  | 0 | 21 | 0 | 0 | 0 | 0 | 0 | 801-3 | RTS 18/ II | RTS 18/ II | 0 | 0 |  |  |  |  | POL8_
70 | 979082111R00 | Vnitrostaveništní doprava suti a vybouraných hmot do 10 m | t | 1.9936 |  | 0 |  | 0 |  | 0 | 21 | 0 | 0 | 0 | 0 | 0 | 801-3 | RTS 18/ II | RTS 18/ II | 0.942 | 1.88 |  |  |  |  | POL8_
71 | 979082121R00 | Vnitrostaveništní doprava suti a vybouraných hmot příplatek k ceně za každých dalších 5 m | t | 11.9617 |  | 0 |  | 0 |  | 0 | 21 | 0 | 0 | 0 | 0 | 0 | 801-3 | RTS 18/ II | RTS 18/ II | 0.105 | 1.26 |  |  |  |  | POL8_
72 | 979990001R00 | Poplatek za skládku stavební suti | t | 1.9936 |  | 0 |  | 0 |  | 0 | 21 | 0 | 0 | 0 | 0 | 0 | 801-3 | RTS 18/ II | RTS 18/ II | 0 | 0 |  |  |  |  | POL8_
[24 empty] | 15 | 21
| Celkem |  |  |  |  | 0 | [17 empty] | 0 | 0 | SUM
JKSO:
| 801.47 | budovy hradů, zámků, kostelů, kaplí apod. | [23 empty] | JKSO
| m3 | svislá nosná konstrukce zděná z cihel,tvárnic, bloků | [23 empty] | JKSOChar
|  | rekonstrukce a modernizace objektu s opravou | [23 empty] | JKSOAkce
END
Note on S6: Jedná se o informaci, zda se jedná o položku, která je do rozpočtu zadána z cenové soustavy RTS, nebo vlastní.
Note on T6: Jedná se o název CÚ, která je zadána u položky rozpočtu

## SO 01 D.1.4g Pol
Položkový soupis prací a dodávek | [25 empty] | #TypZaznamu#
S: | 2017/012 | Oprava kostela Nanebevzetí panny Marie NPK Předklášteří | [23 empty] | STA
O: | SO 01 | Kostel Porta Coeli - obnova památky | [20 empty] | STA |  |  | OBJ
R: | D.1.4g | Elektroinstalace | [23 empty] | ROZ
P.č. | Číslo položky | Název položky | MJ | množství | cena / MJ | Celkem | Dodávka | Dodávka celk. | Montáž | Montáž celk. | DPH | cena s DPH | hmotnost / MJ | hmotnost celk.(t) | dem. hmotnost / MJ | dem. hmotnost celk.(t) | Ceník | Cen. soustava / platnost | Cenová úroveň | Nhod / MJ | Nhod celk. | Dodavatel
Díl: | M21 | Elektromontáže |  |  |  | 0 |  | 0 |  | 0 |  | 0 |  | 0 |  | 0 |  |  |  |  | 0 |  |  |  |  | DIL
1 | 1 | Trubka ohebná pod omítku, typ 23.. 23 mm | m | 630 |  | 0 |  | 0 |  | 0 | 21 | 0 | 0 | 0 | 0 | 0 |  | Vlastní | Indiv | 0 | 0 |  |  |  |  | POL3_0
2 | 2 | Trubka ohebná pod omítku, typ 32 mm | m | 70 |  | 0 |  | 0 |  | 0 | 21 | 0 | 0 | 0 | 0 | 0 |  | Vlastní | Indiv | 0 | 0 |  |  |  |  | POL3_0
3 | 3 | Trubka tuhá z PVC uložená pevně, 23 mm | m | 480 |  | 0 |  | 0 |  | 0 | 21 | 0 | 0 | 0 | 0 | 0 |  | Vlastní | Indiv | 0 | 0 |  |  |  |  | POL3_0
4 | 4 | Krabice přístrojová KP 68, KZ 3, bez zapojení | kus | 210 |  | 0 |  | 0 |  | 0 | 21 | 0 | 0 | 0 | 0 | 0 |  | Vlastní | Indiv | 0 | 0 |  |  |  |  | POL3_0
5 | 5 | Krabice odbočná KR 68, se zapojením-kruhová | kus | 85 |  | 0 |  | 0 |  | 0 | 21 | 0 | 0 | 0 | 0 | 0 |  | Vlastní | Indiv | 0 | 0 |  |  |  |  | POL3_0
6 | 6 | Krabice odbočná KR 97, se zapojením-kruhová | kus | 12 |  | 0 |  | 0 |  | 0 | 21 | 0 | 0 | 0 | 0 | 0 |  | Vlastní | Indiv | 0 | 0 |  |  |  |  | POL3_0
7 | 7 | Rozvodka krabicová z lis. izol. 6455-11 do 4 mm2 | kus | 62 |  | 0 |  | 0 |  | 0 | 21 | 0 | 0 | 0 | 0 | 0 |  | Vlastní | Indiv | 0 | 0 |  |  |  |  | POL3_0
8 | 8 | Osazení hmoždinky do cihlového zdiva, HM 8 | kus | 140 |  | 0 |  | 0 |  | 0 | 21 | 0 | 0 | 0 | 0 | 0 |  | Vlastní | Indiv | 0 | 0 |  |  |  |  | POL1_1
9 | 9 | Ukončení vodičů v rozvaděči + zapojení do 2,5 mm2 | kus | 225 |  | 0 |  | 0 |  | 0 | 21 | 0 | 0 | 0 | 0 | 0 |  | Vlastní | Indiv | 0 | 0 |  |  |  |  | POL1_1
10 | 10 | Ukončení vodičů v rozvaděči + zapojení do 16 mm2 | kus | 20 |  | 0 |  | 0 |  | 0 | 21 | 0 | 0 | 0 | 0 | 0 |  | Vlastní | Indiv | 0 | 0 |  |  |  |  | POL1_1
11 | 11 | Napojení na stávající rozvody | kus | 8 |  | 0 |  | 0 |  | 0 | 21 | 0 | 0 | 0 | 0 | 0 |  | Vlastní | Indiv | 0 | 0 |  |  |  |  | POL3_0
12 | 12 | Demontáž a montáž rozvaděče do 50kg | kus | 2 |  | 0 |  | 0 |  | 0 | 21 | 0 | 0 | 0 | 0 | 0 |  | Vlastní | Indiv | 0 | 0 |  |  |  |  | POL1_1
13 | 13 | Spínač nástěnný jednopól.- řaz. 1, obyč.prostředí | kus | 3 |  | 0 |  | 0 |  | 0 | 21 | 0 | 0 | 0 | 0 | 0 |  | Vlastní | Indiv | 0 | 0 |  |  |  |  | POL3_0
14 | 14 | Spínač nástěnný jednopól.- řaz. 5, obyč.prostředí | kus | 2 |  | 0 |  | 0 |  | 0 | 21 | 0 | 0 | 0 | 0 | 0 |  | Vlastní | Indiv | 0 | 0 |  |  |  |  | POL3_0
15 | 15 | Spínač nástěnný seriový - řaz. 6, obyč.prostředí | kus | 10 |  | 0 |  | 0 |  | 0 | 21 | 0 | 0 | 0 | 0 | 0 |  | Vlastní | Indiv | 0 | 0 |  |  |  |  | POL3_0
16 | 16 | Spínač nástěnný seriový - řaz. 7, obyč.prostředí | kus | 1 |  | 0 |  | 0 |  | 0 | 21 | 0 | 0 | 0 | 0 | 0 |  | Vlastní | Indiv | 0 | 0 |  |  |  |  | POL3_0
17 | 17 | Spínač nástěnný - řaz. 1 IP44 | kus | 3 |  | 0 |  | 0 |  | 0 | 21 | 0 | 0 | 0 | 0 | 0 |  | Vlastní | Indiv | 0 | 0 |  |  |  |  | POL3_0
18 | 18 | Spínač nástěnný - řaz. 6 IP44 | kus | 4 |  | 0 |  | 0 |  | 0 | 21 | 0 | 0 | 0 | 0 | 0 |  | Vlastní | Indiv | 0 | 0 |  |  |  |  | POL3_0
19 | 19 | Spínač nástěnný - řaz. 7 IP44 | kus | 1 |  | 0 |  | 0 |  | 0 | 21 | 0 | 0 | 0 | 0 | 0 |  | Vlastní | Indiv | 0 | 0 |  |  |  |  | POL3_0
20 | 20 | Tlačítkový ovladač DALI adresný | kus | 9 |  | 0 |  | 0 |  | 0 | 21 | 0 | 0 | 0 | 0 | 0 |  | Vlastní | Indiv | 0 | 0 |  |  |  |  | POL3_0
21 | 21 | Spínač pohybový 230V/10A | kus | 1 |  | 0 |  | 0 |  | 0 | 21 | 0 | 0 | 0 | 0 | 0 |  | Vlastní | Indiv | 0 | 0 |  |  |  |  | POL3_0
22 | 22 | Zásuvka 16A,230V 2P+Z bílá | kus | 128 |  | 0 |  | 0 |  | 0 | 21 | 0 | 0 | 0 | 0 | 0 |  | Vlastní | Indiv | 0 | 0 |  |  |  |  | POL3_0
23 | 23 | Podlahová krabice 12 modulů, osazení 2x zásuvka 1x230V/16A s T3, 2x zásuvka 1x230V/16A, 4x zásuvka,, mikrofon, 1x zásuvka 2x RJ45, 2x zásuvka reproduktor | kus | 1 |  | 0 |  | 0 |  | 0 | 21 | 0 | 0 | 0 | 0 | 0 |  | Vlastní | Indiv | 0 | 0 |  |  |  |  | POL3_0
24 | 24 | Zásuvka venkovní 16A,230V IP44 | kus | 5 |  | 0 |  | 0 |  | 0 | 21 | 0 | 0 | 0 | 0 | 0 |  | Vlastní | Indiv | 0 | 0 |  |  |  |  | POL3_0
25 | 25 | Zásuvka reproduktor | kus | 2 |  | 0 |  | 0 |  | 0 | 21 | 0 | 0 | 0 | 0 | 0 |  | Vlastní | Indiv | 0 | 0 |  |  |  |  | POL3_0
26 | 26 | Zásuvka 2xRJ45 FTP | kus | 5 |  | 0 |  | 0 |  | 0 | 21 | 0 | 0 | 0 | 0 | 0 |  | Vlastní | Indiv | 0 | 0 |  |  |  |  | POL3_0
27 | 27 | Skříň rack 4U 10" | kus | 1 |  | 0 |  | 0 |  | 0 | 21 | 0 | 0 | 0 | 0 | 0 |  | Vlastní | Indiv | 0 | 0 |  |  |  |  | POL3_0
28 | 28 | Switch pro 16 prvků | kus | 1 |  | 0 |  | 0 |  | 0 | 21 | 0 | 0 | 0 | 0 | 0 |  | Vlastní | Indiv | 0 | 0 |  |  |  |  | POL3_0
29 | 29 | EKV Přípojnice | kus | 2 |  | 0 |  | 0 |  | 0 | 21 | 0 | 0 | 0 | 0 | 0 |  | Vlastní | Indiv | 0 | 0 |  |  |  |  | POL3_0
30 | 30 | Reproduktory 2W na stojan | kus | 2 |  | 0 |  | 0 |  | 0 | 21 | 0 | 0 | 0 | 0 | 0 |  | Vlastní | Indiv | 0 | 0 |  |  |  |  | POL3_0
31 | 31 | Televizor LCD 108 mm, HF | kus | 1 |  | 0 |  | 0 |  | 0 | 21 | 0 | 0 | 0 | 0 | 0 |  | Vlastní | Indiv | 0 | 0 |  |  |  |  | POL3_0
32 | 32 | Stojan pro televizor s reproduktory | kus | 1 |  | 0 |  | 0 |  | 0 | 21 | 0 | 0 | 0 | 0 | 0 |  | Vlastní | Indiv | 0 | 0 |  |  |  |  | POL3_0
33 | 33 | Kabelový žlab 62/50 | m | 190 |  | 0 |  | 0 |  | 0 | 21 | 0 | 0 | 0 | 0 | 0 |  | Vlastní | Indiv | 0 | 0 |  |  |  |  | POL1_1
34 | 34 | Kabelový kanál 240/40 | m | 42 |  | 0 |  | 0 |  | 0 | 21 | 0 | 0 | 0 | 0 | 0 |  | Vlastní | Indiv | 0 | 0 |  |  |  |  | POL1_1
35 | 35 | Vodič CYY 6 mm2 uložený pod omítkou | m | 230 |  | 0 |  | 0 |  | 0 | 21 | 0 | 0 | 0 | 0 | 0 |  | Vlastní | Indiv | 0 | 0 |  |  |  |  | POL1_1
36 | 36 | Vodič CYY 16 mm2 uložený pod omítkou | m | 40 |  | 0 |  | 0 |  | 0 | 21 | 0 | 0 | 0 | 0 | 0 |  | Vlastní | Indiv | 0 | 0 |  |  |  |  | POL1_1
37 | 37 | Kabel CYKY-m 750 V 2 x 1,5 mm2 volně uložený | m | 25 |  | 0 |  | 0 |  | 0 | 21 | 0 | 0 | 0 | 0 | 0 |  | Vlastní | Indiv | 0 | 0 |  |  |  |  | POL3_0
38 | 38 | Kabel CYKY-m 750 V 3 x 1,5 mm2 volně uložený | m | 1230 |  | 0 |  | 0 |  | 0 | 21 | 0 | 0 | 0 | 0 | 0 |  | Vlastní | Indiv | 0 | 0 |  |  |  |  | POL3_0
39 | 39 | Kabel CYKY-m 750 V 3 x 2,5 mm2 volně uložený | m | 1450 |  | 0 |  | 0 |  | 0 | 21 | 0 | 0 | 0 | 0 | 0 |  | Vlastní | Indiv | 0 | 0 |  |  |  |  | POL3_0
40 | 40 | Kabel CYKY-m 750 V 5 x 1,5 mm2 volně uložený | m | 620 |  | 0 |  | 0 |  | 0 | 21 | 0 | 0 | 0 | 0 | 0 |  | Vlastní | Indiv | 0 | 0 |  |  |  |  | POL3_0
41 | 41 | Kabel CYKY-m 750 V 5 x 6 mm2 volně uložený | m | 120 |  | 0 |  | 0 |  | 0 | 21 | 0 | 0 | 0 | 0 | 0 |  | Vlastní | Indiv | 0 | 0 |  |  |  |  | POL3_0
42 | 42 | Kabel CYKY-m 750 V 4 x 16 mm2 volně uložený | m | 20 |  | 0 |  | 0 |  | 0 | 21 | 0 | 0 | 0 | 0 | 0 |  | Vlastní | Indiv | 0 | 0 |  |  |  |  | POL3_0
43 | 43 | Kabel FTP cat 6 | m | 1260 |  | 0 |  | 0 |  | 0 | 21 | 0 | 0 | 0 | 0 | 0 |  | Vlastní | Indiv | 0 | 0 |  |  |  |  | POL3_0
44 | 44 | Kabel Flex 2x2,5 | m | 420 |  | 0 |  | 0 |  | 0 | 21 | 0 | 0 | 0 | 0 | 0 |  | Vlastní | Indiv | 0 | 0 |  |  |  |  | POL3_0
45 | 45 | Kabel mikrofon | m | 120 |  | 0 |  | 0 |  | 0 | 21 | 0 | 0 | 0 | 0 | 0 |  | Vlastní | Indiv | 0 | 0 |  |  |  |  | POL3_0
46 | 46 | Demontáž svítidel | kus | 35 |  | 0 |  | 0 |  | 0 | 21 | 0 | 0 | 0 | 0 | 0 |  | Vlastní | Indiv | 0 | 0 |  |  |  |  | POL1_1
47 | 47 | Demontáž přístrojů | kus | 42 |  | 0 |  | 0 |  | 0 | 21 | 0 | 0 | 0 | 0 | 0 |  | Vlastní | Indiv | 0 | 0 |  |  |  |  | POL1_1
48 | 48 | Likvidace suti | t | 4 |  | 0 |  | 0 |  | 0 | 21 | 0 | 0 | 0 | 0 | 0 |  | Vlastní | Indiv | 0 | 0 |  |  |  |  | POL3_0
Díl: | M212 | Rozvaděče |  |  |  | 0 |  | 0 |  | 0 |  | 0 |  | 0 |  | 0 |  |  |  |  | 0 |  |  |  |  | DIL
49 | 55 | Rozvaděč RH viz výkres č.06 | kpl | 1 |  | 0 |  | 0 |  | 0 | 21 | 0 | 0 | 0 | 0 | 0 |  | Vlastní | Indiv | 0 | 0 |  |  |  |  | POL1_
50 | 56 | Rozvaděč RK viz výkres č. 07 | kpl | 1 |  | 0 |  | 0 |  | 0 | 21 | 0 | 0 | 0 | 0 | 0 |  | Vlastní | Indiv | 0 | 0 |  |  |  |  | POL1_
Díl: | M218 | Revize |  |  |  | 0 |  | 0 |  | 0 |  | 0 |  | 0 |  | 0 |  |  |  |  | 0 |  |  |  |  | DIL
51 | 57 | Revize elektro | hod | 12 |  | 0 |  | 0 |  | 0 | 21 | 0 | 0 | 0 | 0 | 0 |  | Vlastní | Indiv | 0 | 0 |  |  |  |  | POL1_
Díl: | M219 | Stavební výpomoci |  |  |  | 0 |  | 0 |  | 0 |  | 0 |  | 0 |  | 0 |  |  |  |  | 0 |  |  |  |  | DIL
52 | 50 | Vysekání rýh 30/30 | m | 330 |  | 0 |  | 0 |  | 0 | 21 | 0 | 0 | 0 | 0 | 0 |  | Vlastní | Indiv | 0 | 0 |  |  |  |  | POL1_1
53 | 51 | Zazdívka rozvaděčů | ks | 2 |  | 0 |  | 0 |  | 0 | 21 | 0 | 0 | 0 | 0 | 0 |  | Vlastní | Indiv | 0 | 0 |  |  |  |  | POL1_1
54 | 52 | Vybourání otvorů | ks | 2 |  | 0 |  | 0 |  | 0 | 21 | 0 | 0 | 0 | 0 | 0 |  | Vlastní | Indiv | 0 | 0 |  |  |  |  | POL1_1
55 | 53 | Zaplnění rýh | m2 | 5 |  | 0 |  | 0 |  | 0 | 21 | 0 | 0 | 0 | 0 | 0 |  | Vlastní | Indiv | 0 | 0 |  |  |  |  | POL3_0
56 | 54 | Vrtání děr do d=50mm, l 1500mm | ks | 25 |  | 0 |  | 0 |  | 0 | 21 | 0 | 0 | 0 | 0 | 0 |  | Vlastní | Indiv | 0 | 0 |  |  |  |  | POL1_1
[24 empty] | 15 | 21
| Celkem |  |  |  |  | 0 | [17 empty] | 0 | 0 | SUM
JKSO:
| 801.47 | budovy hradů, zámků, kostelů, kaplí apod. | [23 empty] | JKSO
| m3 | svislá nosná konstrukce zděná z cihel,tvárnic, bloků | [23 empty] | JKSOChar
|  | rekonstrukce a modernizace objektu s opravou | [23 empty] | JKSOAkce
END
Note on S6: Jedná se o informaci, zda se jedná o položku, která je do rozpočtu zadána z cenové soustavy RTS, nebo vlastní.
Note on T6: Jedná se o název CÚ, která je zadána u položky rozpočtu

## SO 01 D.1.4h Pol
Položkový soupis prací a dodávek | [25 empty] | #TypZaznamu#
S: | 2017/012 | Oprava kostela Nanebevzetí panny Marie NPK Předklášteří | [23 empty] | STA
O: | SO 01 | Kostel Porta Coeli - obnova památky | [20 empty] | STA |  |  | OBJ
R: | D.1.4h | EZS | [23 empty] | ROZ
P.č. | Číslo položky | Název položky | MJ | množství | cena / MJ | Celkem | Dodávka | Dodávka celk. | Montáž | Montáž celk. | DPH | cena s DPH | hmotnost / MJ | hmotnost celk.(t) | dem. hmotnost / MJ | dem. hmotnost celk.(t) | Ceník | Cen. soustava / platnost | Cenová úroveň | Nhod / MJ | Nhod celk. | Dodavatel
Díl: | M22.01 EZS | Ústředna PZTS s příslušenstvím - dodávka |  |  |  | 0 |  | 0 |  | 0 |  | 0 |  | 0 |  | 0 |  |  |  |  | 0 |  |  |  |  | DIL
1 | 101.HUB | Modul pro posílení a zvýšení dosahu BUS sběrnice ústředny PZTS | ks | 1 |  | 0 |  | 0 |  | 0 | 21 | 0 | 0 | 0 | 0 | 0 |  | Vlastní | Indiv | 0 | 0 |  |  |  |  | POL1_
|  | Modul obsahuje 1 vstup pro sběrnici vedoucí od ústředny a 2 naprosto nezávislé galvanicky oddělené výstupy. Včetně příslušenství nutného pro úplné sestavení a funkčnost prvku. Kompatibilní se stávajícím systémem PZTS v kostele. | [23 empty] | POP | Modul obsahuje 1 vstup pro sběrnici vedoucí od ústředny a 2 naprosto nezávislé galvanicky oddělené výstupy. Včetně příslušenství nutného pro úplné sestavení a funkčnost prvku. Kompatibilní se stávajícím systémem PZTS v kostele.
2 | 102.ČTEČKA_2 | Ovládací bezkontaktní čtečka karet | ks | 1 |  | 0 |  | 0 |  | 0 | 21 | 0 | 0 | 0 | 0 | 0 |  | Vlastní | Indiv | 0 | 0 |  |  |  |  | POL1_
|  | Ovládací bezkontaktní čtečka karet, s integrovanou bezkontaktní čtečkou karet/čipů, včetně příslušenství nutného pro úplné sestavení a funkčnost prvku. Kompatibilní se stávajícím systémem PZTS v kostele. Provedení interiérové pro instalaci na zeď. | [23 empty] | POP | Ovládací bezkontaktní čtečka karet, s integrovanou bezkontaktní čtečkou karet/čipů, včetně příslušenství nutného pro úplné sestavení a funkčnost prvku. Kompatibilní se stávajícím systémem PZTS v kostele. Provedení interiérové pro instalaci na zeď.
3 | 103.ACM | Modul přístupu ACCESS připojený na BUS sběrnice ústředny PZTS | ks | 1 |  | 0 |  | 0 |  | 0 | 21 | 0 | 0 | 0 | 0 | 0 |  | Vlastní | Indiv | 0 | 0 |  |  |  |  | POL1_
|  | Modul přístupu ACCESS připojený na BUS sběrnice ústředny PZTS, pro připojení čtečky do systému PZTS, kompatibilní se stávajícím systémem PZTS v kostele, včetně příslušenství nutného pro úplné sestavení a funkčnost prvku. | [23 empty] | POP | Modul přístupu ACCESS připojený na BUS sběrnice ústředny PZTS, pro připojení čtečky do systému PZTS, kompatibilní se stávajícím systémem PZTS v kostele, včetně příslušenství nutného pro úplné sestavení a funkčnost prvku.
4 | 104.Z1.ZDROJ_PZTS | Přídavný zálohovaný napájecí zdroj | ks | 1 |  | 0 |  | 0 |  | 0 | 21 | 0 | 0 | 0 | 0 | 0 |  | Vlastní | Indiv | 0 | 0 |  |  |  |  | POL1_
|  | Přídavný zálohovaný napájecí zdroj, výstupní napětí stabilizované 12V DC / 3A, samostatný výstup pro nabíjení záložního akumulátoru (17Ah) s omezením proudu, signalizační výstupy dle ČSN EN 50-131 pro připojení do PZTS. Včetně příslušenství nutného pro úplné sestavení a funkčnost prvku. Kompatibilní se stávajícím systémem PZTS v kostele. | [23 empty] | POP | Přídavný zálohovaný napájecí zdroj, výstupní napětí stabilizované 12V DC / 3A, samostatný výstup pro nabíjení záložního akumulátoru (17Ah) s omezením proudu, signalizační výstupy dle ČSN EN 50-131 pro připojení do PZTS. Včetně příslušenství nutného pro úplné sestavení a funkčnost prvku. Kompatibilní se stávajícím systémem PZTS v kostele.
5 | 105.AKU | Akumulátor 12 V/17 Ah, olověný, bezúdržbový, pro záložní napájení PZTS. | ks | 1 |  | 0 |  | 0 |  | 0 | 21 | 0 | 0 | 0 | 0 | 0 |  | Vlastní | Indiv | 0 | 0 |  |  |  |  | POL1_
6 | 106.EXP | Systémový linkový modul - expander, připojitelný na sběrnici PZTS | ks | 2 |  | 0 |  | 0 |  | 0 | 21 | 0 | 0 | 0 | 0 | 0 |  | Vlastní | Indiv | 0 | 0 |  |  |  |  | POL1_
|  | Systémový linkový modul - expander, připojitelný na sběrnici PZTS, drátové připojení prvků, 8 vstupů (až 16 zón ATZ), 1xPGM výstup. Včetně příslušenství nutného pro úplné sestavení a funkčnost prvku. Kompatibilní se stávajícím systémem PZTS v kostele. | [23 empty] | POP | Systémový linkový modul - expander, připojitelný na sběrnici PZTS, drátové připojení prvků, 8 vstupů (až 16 zón ATZ), 1xPGM výstup. Včetně příslušenství nutného pro úplné sestavení a funkčnost prvku. Kompatibilní se stávajícím systémem PZTS v kostele.
7 | 107 | Kryt expanderu s ochranným kontaktem. | ks | 2 |  | 0 |  | 0 |  | 0 | 21 | 0 | 0 | 0 | 0 | 0 |  | Vlastní | Indiv | 0 | 0 |  |  |  |  | POL1_
8 | 108.PO_1 | Přepěťová ochrana 3st. pro 230V/ 16A s VF filtrem | ks | 1 |  | 0 |  | 0 |  | 0 | 21 | 0 | 0 | 0 | 0 | 0 |  | Vlastní | Indiv | 0 | 0 |  |  |  |  | POL1_
|  | Přepěťová ochrana 3st. pro 230V/ 16A s VF filtrem, signalizace poruchy přerušením napájení, optická signalizace poruchy, přepěťová ochrana s integrovaným odrušovacím vf filtrem proochranu řídicích systémů PZTS proti pulsnímu přepětí a vf rušení. | [23 empty] | POP | Přepěťová ochrana 3st. pro 230V/ 16A s VF filtrem, signalizace poruchy přerušením napájení, optická signalizace poruchy, přepěťová ochrana s integrovaným odrušovacím vf filtrem proochranu řídicích systémů PZTS proti pulsnímu přepětí a vf rušení.
9 | 109.PO_2 | Přepěťová anadpěťová ochrana 2 a 3 stupně (ST 2+3) pro sběrnici RS-485 | ks | 2 |  | 0 |  | 0 |  | 0 | 21 | 0 | 0 | 0 | 0 | 0 |  | Vlastní | Indiv | 0 | 0 |  |  |  |  | POL1_
|  | Přepěťová anadpěťová ochrana 2 a 3 stupně (ST 2+3) pro sběrnici RS-485, určená k ochraně dvouvodičových sdělovacích, datových a jiných vedení a komunikačních rozhraní řídicích systémů MaR, EZS, PBZ apod. před pulsním přepětím. K ochraně proti podélnému přepětí (linka – ochranná zem) a příčnému přepětí (linka – linka) slouží dvojstupňová kombinace hrubé a jemné přepěťové ochrany. | [23 empty] | POP | Přepěťová anadpěťová ochrana 2 a 3 stupně (ST 2+3) pro sběrnici RS-485, určená k ochraně dvouvodičových sdělovacích, datových a jiných vedení a komunikačních rozhraní řídicích systémů MaR, EZS, PBZ apod. před pulsním přepětím. K ochraně proti podélnému přepětí (linka – ochranná zem) a příčnému přepětí (linka – linka) slouží dvojstupňová kombinace hrubé a jemné přepěťové ochrany.
10 | 110.PO_3 | Přepěťová anadpěťová ochrana 2 a 3 stupně (ST 2+3) 12/24V DC, | ks | 1 |  | 0 |  | 0 |  | 0 | 21 | 0 | 0 | 0 | 0 | 0 |  | Vlastní | Indiv | 0 | 0 |  |  |  |  | POL1_
|  | Přepěťová anadpěťová ochrana 2 a 3 stupně (ST 2+3) 12/24V DC, signalizace poruchy přerušením napájení, dálková signalizace poruchy. Určená pro ochranu zařízení před účinky pulsního přepětí azavlečeného nadpětí. Je odolná proti zavlečenému nadpětí zrozvodů nn. | [23 empty] | POP | Přepěťová anadpěťová ochrana 2 a 3 stupně (ST 2+3) 12/24V DC, signalizace poruchy přerušením napájení, dálková signalizace poruchy. Určená pro ochranu zařízení před účinky pulsního přepětí azavlečeného nadpětí. Je odolná proti zavlečenému nadpětí zrozvodů nn.
11 | 111 | Příslušenství pro zapojení a instalaci přepěťových ochran | ks | 1 |  | 0 |  | 0 |  | 0 | 21 | 0 | 0 | 0 | 0 | 0 |  | Vlastní | Indiv | 0 | 0 |  |  |  |  | POL1_
|  | Příslušenství pro zapojení a instalaci přepěťových ochran (svorky, uzemňovací můstky, příchytky, …) - komplet | [23 empty] | POP | Příslušenství pro zapojení a instalaci přepěťových ochran (svorky, uzemňovací můstky, příchytky, …) - komplet
12 | 112 | Drobný materiál | ks | 1 |  | 0 |  | 0 |  | 0 | 21 | 0 | 0 | 0 | 0 | 0 |  | Vlastní | Indiv | 0 | 0 |  |  |  |  | POL1_
|  | Drobný materiál (propoj. kabely, svorky, konektory, šrouby, hmoždínky...) - komplet | [23 empty] | POP
Díl: | M22.02 EZS | Ústředna PZTS s příslušenstvím - montáž |  |  |  | 0 |  | 0 |  | 0 |  | 0 |  | 0 |  | 0 |  |  |  |  | 0 |  |  |  |  | DIL
13 | 201 | Programování systému PZTS, nastavení dle požadavků uživatele | hod | 5 |  | 0 |  | 0 |  | 0 | 21 | 0 | 0 | 0 | 0 | 0 |  | Vlastní | Indiv | 0 | 0 |  |  |  |  | POL1_
14 | 202 | Oživení systému PZTS | hod | 3 |  | 0 |  | 0 |  | 0 | 21 | 0 | 0 | 0 | 0 | 0 |  | Vlastní | Indiv | 0 | 0 |  |  |  |  | POL1_
15 | 203 | Funkční zkoušky | hod | 3 |  | 0 |  | 0 |  | 0 | 21 | 0 | 0 | 0 | 0 | 0 |  | Vlastní | Indiv | 0 | 0 |  |  |  |  | POL1_
16 | 204 | Montáž modulu PZTS | ks | 2 |  | 0 |  | 0 |  | 0 | 21 | 0 | 0 | 0 | 0 | 0 |  | Vlastní | Indiv | 0 | 0 |  |  |  |  | POL1_
17 | 205 | Montáž, zapojení čtečky | ks | 1 |  | 0 |  | 0 |  | 0 | 21 | 0 | 0 | 0 | 0 | 0 |  | Vlastní | Indiv | 0 | 0 |  |  |  |  | POL1_
18 | 206 | Montáž, zapojení napájecího zdroje | ks | 1 |  | 0 |  | 0 |  | 0 | 21 | 0 | 0 | 0 | 0 | 0 |  | Vlastní | Indiv | 0 | 0 |  |  |  |  | POL1_
19 | 207 | Montáž, měření akumulátoru | ks | 1 |  | 0 |  | 0 |  | 0 | 21 | 0 | 0 | 0 | 0 | 0 |  | Vlastní | Indiv | 0 | 0 |  |  |  |  | POL1_
20 | 208 | Montáž, zapojení expanderu | ks | 2 |  | 0 |  | 0 |  | 0 | 21 | 0 | 0 | 0 | 0 | 0 |  | Vlastní | Indiv | 0 | 0 |  |  |  |  | POL1_
21 | 209 | Montáž krytu expandéru | ks | 2 |  | 0 |  | 0 |  | 0 | 21 | 0 | 0 | 0 | 0 | 0 |  | Vlastní | Indiv | 0 | 0 |  |  |  |  | POL1_
22 | 210 | Programové nastavení podsystémů | hod | 2 |  | 0 |  | 0 |  | 0 | 21 | 0 | 0 | 0 | 0 | 0 |  | Vlastní | Indiv | 0 | 0 |  |  |  |  | POL1_
23 | 211 | Montáž, zapojení přepěťové ochrany s příslušenstvím | ks | 4 |  | 0 |  | 0 |  | 0 | 21 | 0 | 0 | 0 | 0 | 0 |  | Vlastní | Indiv | 0 | 0 |  |  |  |  | POL1_
24 | 212 | Montáž drobného instalačního materiálu | ks | 1 |  | 0 |  | 0 |  | 0 | 21 | 0 | 0 | 0 | 0 | 0 |  | Vlastní | Indiv | 0 | 0 |  |  |  |  | POL1_
|  | komplet | [23 empty] | POP
Díl: | M22.03 EZS | Dodávka detektorů - PZTS |  |  |  | 0 |  | 0 |  | 0 |  | 0 |  | 0 |  | 0 |  |  |  |  | 0 |  |  |  |  | DIL
25 | 301.MAG_1 | Magnetický kontakt pro dřevěné historické dveře | ks | 9 |  | 0 |  | 0 |  | 0 | 21 | 0 | 0 | 0 | 0 | 0 |  | Vlastní | Indiv | 0 | 0 |  |  |  |  | POL1_
|  | Magnetický kontakt pro dřevěné historické dveře, zápustná montáž, provedení magnetu bude upřesněno při realizaci v rámci koordinace s restaurováním dveří, barevná úprava dle barvy dveří, pracovní mezera až 20mm, 4 vodiče, přívodní kabel, kompletní sestava, pro připojení do PZTS. | [23 empty] | POP | Magnetický kontakt pro dřevěné historické dveře, zápustná montáž, provedení magnetu bude upřesněno při realizaci v rámci koordinace s restaurováním dveří, barevná úprava dle barvy dveří, pracovní mezera až 20mm, 4 vodiče, přívodní kabel, kompletní sestava, pro připojení do PZTS.
26 | 302.MAG_2 | Magnetický kontakt pro nové historické otvíravé křídla mříže | ks | 4 |  | 0 |  | 0 |  | 0 | 21 | 0 | 0 | 0 | 0 | 0 |  | Vlastní | Indiv | 0 | 0 |  |  |  |  | POL1_
|  | Magnetický kontakt pro nové historické otvíravé křídla mříže, povrchová montáž, hliníkové polarizované provedení, pracovní mezera až 30mm, 4 vodiče, přívodní kabel v armované hadici, pro připojení do PZTS. | [23 empty] | POP | Magnetický kontakt pro nové historické otvíravé křídla mříže, povrchová montáž, hliníkové polarizované provedení, pracovní mezera až 30mm, 4 vodiče, přívodní kabel v armované hadici, pro připojení do PZTS.
27 | 303 | Instalační konzola | ks | 4 |  | 0 |  | 0 |  | 0 | 21 | 0 | 0 | 0 | 0 | 0 |  | Vlastní | Indiv | 0 | 0 |  |  |  |  | POL1_
|  | Instalační konzola pro uchycení magnetických kontaktů na mříži, atypický výrobek na míru. | [23 empty] | POP
28 | 304.PIR_1 | Detektor vektorový PIR | ks | 2 |  | 0 |  | 0 |  | 0 | 21 | 0 | 0 | 0 | 0 | 0 |  | Vlastní | Indiv | 0 | 0 |  |  |  |  | POL1_
|  | Detektor vektorový PIR, dosah 12 m, úhel pokrytí 86° 9 záclon, 5D zpracování signálu, zrcadlová optika s klouzavým ohniskem, individuální maskování jednotlivých záclon, kontakt NC, nástěnná montáž, pro připojení do systému PZTS. | [23 empty] | POP | Detektor vektorový PIR, dosah 12 m, úhel pokrytí 86° 9 záclon, 5D zpracování signálu, zrcadlová optika s klouzavým ohniskem, individuální maskování jednotlivých záclon, kontakt NC, nástěnná montáž, pro připojení do systému PZTS.
29 | 305.DUAL_1 | Duální detektor PIR+MW | ks | 1 |  | 0 |  | 0 |  | 0 | 21 | 0 | 0 | 0 | 0 | 0 |  | Vlastní | Indiv | 0 | 0 |  |  |  |  | POL1_
|  | Duální detektor PIR+MW,20 m,úhel pokrytí 60°, antimasking, kombinovaná zrcadlová optika s klouzavým ohniskem doplněná mikrovlnným systémem, systém MW s dvěma protilehlými anténami, možnost vypnutí mikrovlnného zářiče v režimu mimo ochrany, kontakt NC, vyhovuje EN50131- stupeň 3, pro připojení do systému PZTS. | [23 empty] | POP | Duální detektor PIR+MW,20 m,úhel pokrytí 60°, antimasking, kombinovaná zrcadlová optika s klouzavým ohniskem doplněná mikrovlnným systémem, systém MW s dvěma protilehlými anténami, možnost vypnutí mikrovlnného zářiče v režimu mimo ochrany, kontakt NC, vyhovuje EN50131- stupeň 3, pro připojení do systému PZTS.
30 | 306.RKZ | Propojovací krabička | ks | 10 |  | 0 |  | 0 |  | 0 | 21 | 0 | 0 | 0 | 0 | 0 |  | Vlastní | Indiv | 0 | 0 |  |  |  |  | POL1_
|  | Propojovací krabička - pájecí, 8 svorek + tamper (mag.kontakt), ochrana víčka proti proříznutí, provedení zápustné do zdi | [23 empty] | POP | Propojovací krabička - pájecí, 8 svorek + tamper (mag.kontakt), ochrana víčka proti proříznutí, provedení zápustné do zdi
31 | 307 | Pomocná optická a akustická signalizace, rudá LED, bzučák | ks | 1 |  | 0 |  | 0 |  | 0 | 21 | 0 | 0 | 0 | 0 | 0 |  | Vlastní | Indiv | 0 | 0 |  |  |  |  | POL1_
32 | 308 | Drobný instalační materiál | ks | 1 |  | 0 |  | 0 |  | 0 | 21 | 0 | 0 | 0 | 0 | 0 |  | Vlastní | Indiv | 0 | 0 |  |  |  |  | POL1_
|  | - komplet | [23 empty] | POP
Díl: | M22.04 EZS | Montáž detektorů - PZTS |  |  |  | 0 |  | 0 |  | 0 |  | 0 |  | 0 |  | 0 |  |  |  |  | 0 |  |  |  |  | DIL
33 | 401 | Montáž, zapojení magnetického kontaktu včetně příslušenství | ks | 13 |  | 0 |  | 0 |  | 0 | 21 | 0 | 0 | 0 | 0 | 0 |  | Vlastní | Indiv | 0 | 0 |  |  |  |  | POL1_
34 | 402 | Odborné pomocné práce (např. truhlářské …) pro usazení magnetů do dveří, a instalace konzol atd. | hod | 12 |  | 0 |  | 0 |  | 0 | 21 | 0 | 0 | 0 | 0 | 0 |  | Vlastní | Indiv | 0 | 0 |  |  |  |  | POL1_
35 | 403 | Montáž, zapojení prostorového detektoru včetně příslušenství | ks | 3 |  | 0 |  | 0 |  | 0 | 21 | 0 | 0 | 0 | 0 | 0 |  | Vlastní | Indiv | 0 | 0 |  |  |  |  | POL1_
36 | 404 | Montáž propojovací krabičky | ks | 10 |  | 0 |  | 0 |  | 0 | 21 | 0 | 0 | 0 | 0 | 0 |  | Vlastní | Indiv | 0 | 0 |  |  |  |  | POL1_
37 | 405 | Montáž, zapojení pomocné signalizace | ks | 1 |  | 0 |  | 0 |  | 0 | 21 | 0 | 0 | 0 | 0 | 0 |  | Vlastní | Indiv | 0 | 0 |  |  |  |  | POL1_
38 | 406 | Montáž drobného instalačního materiálu | ks | 1 |  | 0 |  | 0 |  | 0 | 21 | 0 | 0 | 0 | 0 | 0 |  | Vlastní | Indiv | 0 | 0 |  |  |  |  | POL1_
|  | - komplet | [23 empty] | POP
Díl: | M22.05 EZS | Dodávka instalačního materiálu PZTS |  |  |  | 0 |  | 0 |  | 0 |  | 0 |  | 0 |  | 0 |  |  |  |  | 0 |  |  |  |  | DIL
39 | 501.KAB_P6 | Slaboproudý kabel stíněný, pro PZTS, 6x Cu drát O 0,5 mm, PVC plášť. | m | 55 |  | 0 |  | 0 |  | 0 | 21 | 0 | 0 | 0 | 0 | 0 |  | Vlastní | Indiv | 0 | 0 |  |  |  |  | POL1_
40 | 502.KAB_P7 | Slaboproudý kabel stíněný, pro PZTS, 4x Cu drát O 0,5 mm, PVC plášť. | m | 150 |  | 0 |  | 0 |  | 0 | 21 | 0 | 0 | 0 | 0 | 0 |  | Vlastní | Indiv | 0 | 0 |  |  |  |  | POL1_
41 | 503.KAB_P2 | Slaboproudý twistovaný kabel stíněný, pro PZTS, 3x2 Cu drát O 0,5 mm, PVC plášť. | m | 135 |  | 0 |  | 0 |  | 0 | 21 | 0 | 0 | 0 | 0 | 0 |  | Vlastní | Indiv | 0 | 0 |  |  |  |  | POL1_
42 | 504.KAB_P10 | Slaboproudý kabel stíněný vícepárový, pro PZTS, 6x2 Cu drát O 0,5 mm, PVC plášť. | m | 45 |  | 0 |  | 0 |  | 0 | 21 | 0 | 0 | 0 | 0 | 0 |  | Vlastní | Indiv | 0 | 0 |  |  |  |  | POL1_
43 | 505.KAB_P3 | Slaboproudý kabel napájecí, 2x2,5, Cu lanko, PVC plášť. | m | 50 |  | 0 |  | 0 |  | 0 | 21 | 0 | 0 | 0 | 0 | 0 |  | Vlastní | Indiv | 0 | 0 |  |  |  |  | POL1_
44 | 506.KAB_P1 | Silový napájecí kabel 3x2,5, Cu drát, PVC plášť. | m | 15 |  | 0 |  | 0 |  | 0 | 21 | 0 | 0 | 0 | 0 | 0 |  | Vlastní | Indiv | 0 | 0 |  |  |  |  | POL1_
45 | 507.KAB_PE1 | Vodič ochranný PE, 1x6, Cu drát, izolace PVC. | m | 15 |  | 0 |  | 0 |  | 0 | 21 | 0 | 0 | 0 | 0 | 0 |  | Vlastní | Indiv | 0 | 0 |  |  |  |  | POL1_
46 | 508 | Propojovací box, zápustná montáž. | ks | 5 |  | 0 |  | 0 |  | 0 | 21 | 0 | 0 | 0 | 0 | 0 |  | Vlastní | Indiv | 0 | 0 |  |  |  |  | POL1_
47 | 509 | Napojení na stávající kabeláž, úprava stávající kabeláže pro napojení na stávající PZTS | ks | 1 |  | 0 |  | 0 |  | 0 | 21 | 0 | 0 | 0 | 0 | 0 |  | Vlastní | Indiv | 0 | 0 |  |  |  |  | POL1_
|  | - komplet | [23 empty] | POP
48 | 510 | Box pro instalaci modulů PZTS, povrchová montáž. | ks | 1 |  | 0 |  | 0 |  | 0 | 21 | 0 | 0 | 0 | 0 | 0 |  | Vlastní | Indiv | 0 | 0 |  |  |  |  | POL1_
49 | 511.TRUB_16 | Trubka instalační, průměr 16 mm | m | 65 |  | 0 |  | 0 |  | 0 | 21 | 0 | 0 | 0 | 0 | 0 |  | Vlastní | Indiv | 0 | 0 |  |  |  |  | POL1_
|  | elektroinstalační trubka ohebná pro vnitřní kabelové rozvody, mech. odolnost 320N/5cm, teplotně stálý materiál, pro vnitřní instalaci do stěn pod omítku, do dutých zdí a příček, nebo na povrchu stěn upevněna příchytkami. | [23 empty] | POP | elektroinstalační trubka ohebná pro vnitřní kabelové rozvody, mech. odolnost 320N/5cm, teplotně stálý materiál, pro vnitřní instalaci do stěn pod omítku, do dutých zdí a příček, nebo na povrchu stěn upevněna příchytkami.
50 | 512.TRUB_25 | Trubka instalační, průměr 25 mm | m | 195 |  | 0 |  | 0 |  | 0 | 21 | 0 | 0 | 0 | 0 | 0 |  | Vlastní | Indiv | 0 | 0 |  |  |  |  | POL1_
|  | elektroinstalační trubka ohebná pro vnitřní kabelové rozvody, mech. odolnost 320N/5cm, teplotně stálý materiál, pro vnitřní instalaci do stěn pod omítku, do dutých zdí a příček, nebo na povrchu stěn upevněna příchytkami. | [23 empty] | POP | elektroinstalační trubka ohebná pro vnitřní kabelové rozvody, mech. odolnost 320N/5cm, teplotně stálý materiál, pro vnitřní instalaci do stěn pod omítku, do dutých zdí a příček, nebo na povrchu stěn upevněna příchytkami.
51 | 513.TRUB_32 | Trubka instalační, průměr 32 mm | m | 80 |  | 0 |  | 0 |  | 0 | 21 | 0 | 0 | 0 | 0 | 0 |  | Vlastní | Indiv | 0 | 0 |  |  |  |  | POL1_
|  | elektroinstalační trubka ohebná pro vnitřní kabelové rozvody, mech. odolnost 320N/5cm, teplotně stálý materiál, pro vnitřní instalaci do stěn pod omítku, do dutých zdí a příček, nebo na povrchu stěn upevněna příchytkami. | [23 empty] | POP | elektroinstalační trubka ohebná pro vnitřní kabelové rozvody, mech. odolnost 320N/5cm, teplotně stálý materiál, pro vnitřní instalaci do stěn pod omítku, do dutých zdí a příček, nebo na povrchu stěn upevněna příchytkami.
52 | 514 | Montážní a instalační krabice, a boxy | ks | 1 |  | 0 |  | 0 |  | 0 | 21 | 0 | 0 | 0 | 0 | 0 |  | Vlastní | Indiv | 0 | 0 |  |  |  |  | POL1_
|  | - komplet | [23 empty] | POP
53 | 515 | Drobný instalační, spojovací a kotvící materiál, tmely, apod. | ks | 1 |  | 0 |  | 0 |  | 0 | 21 | 0 | 0 | 0 | 0 | 0 |  | Vlastní | Indiv | 0 | 0 |  |  |  |  | POL1_
|  | - komplet | [23 empty] | POP
Díl: | M22.06 EZS | Montáž instalačního materiálu PZTS |  |  |  | 0 |  | 0 |  | 0 |  | 0 |  | 0 |  | 0 |  |  |  |  | 0 |  |  |  |  | DIL
54 | 601 | Instalace kabelu do trubky, lišty | m | 465 |  | 0 |  | 0 |  | 0 | 21 | 0 | 0 | 0 | 0 | 0 |  | Vlastní | Indiv | 0 | 0 |  |  |  |  | POL1_
55 | 602 | Instalace propojovacích boxů s příslušenstvím | ks | 5 |  | 0 |  | 0 |  | 0 | 21 | 0 | 0 | 0 | 0 | 0 |  | Vlastní | Indiv | 0 | 0 |  |  |  |  | POL1_
56 | 603 | Instalace boxu PZTS | ks | 1 |  | 0 |  | 0 |  | 0 | 21 | 0 | 0 | 0 | 0 | 0 |  | Vlastní | Indiv | 0 | 0 |  |  |  |  | POL1_
57 | 604 | Instalace napojení na stávající kabeláž, úprava stávající kabeláže pro napojení na stávající PZTS | ks | 1 |  | 0 |  | 0 |  | 0 | 21 | 0 | 0 | 0 | 0 | 0 |  | Vlastní | Indiv | 0 | 0 |  |  |  |  | POL1_
|  | - komplet | [23 empty] | POP
58 | 605 | Instalace trubky, do stěny, včetně vysekání drážky a zapravení | m | 340 |  | 0 |  | 0 |  | 0 | 21 | 0 | 0 | 0 | 0 | 0 |  | Vlastní | Indiv | 0 | 0 |  |  |  |  | POL1_
59 | 606 | Instalace kabelu do dveří a rámů | hod | 5 |  | 0 |  | 0 |  | 0 | 21 | 0 | 0 | 0 | 0 | 0 |  | Vlastní | Indiv | 0 | 0 |  |  |  |  | POL1_
60 | 607 | Montáž instalačních krabic a boxů | ks | 1 |  | 0 |  | 0 |  | 0 | 21 | 0 | 0 | 0 | 0 | 0 |  | Vlastní | Indiv | 0 | 0 |  |  |  |  | POL1_
|  | - komplet | [23 empty] | POP
61 | 608 | Průraz stěnou, pro vedení kabelů | ks | 3 |  | 0 |  | 0 |  | 0 | 21 | 0 | 0 | 0 | 0 | 0 |  | Vlastní | Indiv | 0 | 0 |  |  |  |  | POL1_
62 | 609 | Montáž drobného instalačního materiálu | ks | 1 |  | 0 |  | 0 |  | 0 | 21 | 0 | 0 | 0 | 0 | 0 |  | Vlastní | Indiv | 0 | 0 |  |  |  |  | POL1_
|  | - komplet | [23 empty] | POP
Díl: | M22.07 | Dodávka CCTV |  |  |  | 0 |  | 0 |  | 0 |  | 0 |  | 0 |  | 0 |  |  |  |  | 0 |  |  |  |  | DIL
63 | 701.NVR_CCTV | Záznamová jednotka NVR systému CCTV IP | ks | 1 |  | 0 |  | 0 |  | 0 | 21 | 0 | 0 | 0 | 0 | 0 |  | Vlastní | Indiv | 0 | 0 |  |  |  |  | POL1_
|  | Záznamová jednotka NVR systému CCTV IP, pro připojení až 4 IP megapixelových kamer až 5Mpx, komprese H264, MJPEG. Lze zabudovat HDD o kapacitě až 4TB. Alarm vstup/výstup, Live HDMI výstup pro monitory, 1x USB pro ovládací myš, 1x RJ45 TCP/IP 10/100/1000, záznam omezen pouze datovým tokem 32Mbps, komprese H.264, funkce WEB server pro vzdálené ovládání, rozměry cca.360 x 160 x 40mm, tichý chod, napájení 230VAC. | [23 empty] | POP | Záznamová jednotka NVR systému CCTV IP, pro připojení až 4 IP megapixelových kamer až 5Mpx, komprese H264, MJPEG. Lze zabudovat HDD o kapacitě až 4TB. Alarm vstup/výstup, Live HDMI výstup pro monitory, 1x USB pro ovládací myš, 1x RJ45 TCP/IP 10/100/1000, záznam omezen pouze datovým tokem 32Mbps, komprese H.264, funkce WEB server pro vzdálené ovládání, rozměry cca.360 x 160 x 40mm, tichý chod, napájení 230VAC.
64 | 702.MON1 | LCD monitor 16:9 | ks | 1 |  | 0 |  | 0 |  | 0 | 21 | 0 | 0 | 0 | 0 | 0 |  | Vlastní | Indiv | 0 | 0 |  |  |  |  | POL1_
|  | LCD monitor 16:9 vhodný pro CCTV, úhlopříčka cca.20", 1x HDMI, rychlá odezva, příprava pro držák VESA, vzhled monitoru podléhá vzorkování při realizaci. | [23 empty] | POP | LCD monitor 16:9 vhodný pro CCTV, úhlopříčka cca.20", 1x HDMI, rychlá odezva, příprava pro držák VESA, vzhled monitoru podléhá vzorkování při realizaci.
65 | 703 | Držák pro uchycení monitoru ke stojanu | ks | 1 |  | 0 |  | 0 |  | 0 | 21 | 0 | 0 | 0 | 0 | 0 |  | Vlastní | Indiv | 0 | 0 |  |  |  |  | POL1_
66 | 704 | Stojan pro monitor, atypický výrobek | ks | 1 |  | 0 |  | 0 |  | 0 | 21 | 0 | 0 | 0 | 0 | 0 |  | Vlastní | Indiv | 0 | 0 |  |  |  |  | POL1_
|  | Stojan pro monitor, atypický výrobek, detaily provedení budou specifikovány vzorkováním při realizaci. Včetně systému vedení kabelů po stojanu k monitoru, a všeho příslušenství nutného pro správnou funkci. | [23 empty] | POP | Stojan pro monitor, atypický výrobek, detaily provedení budou specifikovány vzorkováním při realizaci. Včetně systému vedení kabelů po stojanu k monitoru, a všeho příslušenství nutného pro správnou funkci.
67 | 705.HDD | HDD pevný disk pro 24hod provoz | ks | 1 |  | 0 |  | 0 |  | 0 | 21 | 0 | 0 | 0 | 0 | 0 |  | Vlastní | Indiv | 0 | 0 |  |  |  |  | POL1_
|  | HDD pevný disk pro 24hod provoz v NVR CCTV, s kapacitou pro dobu záznamu 14dnů dle projektové dokumentace (např.3TB), provedení dle doporučení výrobce použitého NVR. | [23 empty] | POP | HDD pevný disk pro 24hod provoz v NVR CCTV, s kapacitou pro dobu záznamu 14dnů dle projektové dokumentace (např.3TB), provedení dle doporučení výrobce použitého NVR.
68 | 706 | Ovládací myš pro NVR, optická, USB. | ks | 1 |  | 0 |  | 0 |  | 0 | 21 | 0 | 0 | 0 | 0 | 0 |  | Vlastní | Indiv | 0 | 0 |  |  |  |  | POL1_
69 | 707.K01 | Vnitřní kompaktní bullet | ks | 1 |  | 0 |  | 0 |  | 0 | 21 | 0 | 0 | 0 | 0 | 0 |  | Vlastní | Indiv | 0 | 0 |  |  |  |  | POL1_
|  | Vnitřní kompaktní bullet IP kamera 4MPx, snímací čip 1/3" 4MP CMOS, integrovaný motorický varifokální objektiv 2.8-12mm s automatickým ostřením, max. rozlišení 2592x1520 bodů, 20fps při 4MP, 30fps při 2MP, auto ICR filtr, komprese obrazu H.264,MJPEG, multistreaming, WDR, ONVIF 10/100Mb Ethernet, WEB server, IP66, rozměr O 70,0mm × 246,0 mm, hmotnost 750g, napájení PoE (IEEE802.3af třídy 3) / 12 V DC max 8W. | [23 empty] | POP | Vnitřní kompaktní bullet IP kamera 4MPx, snímací čip 1/3" 4MP CMOS, integrovaný motorický varifokální objektiv 2.8-12mm s automatickým ostřením, max. rozlišení 2592x1520 bodů, 20fps při 4MP, 30fps při 2MP, auto ICR filtr, komprese obrazu H.264,MJPEG, multistreaming, WDR, ONVIF 10/100Mb Ethernet, WEB server, IP66, rozměr O 70,0mm × 246,0 mm, hmotnost 750g, napájení PoE (IEEE802.3af třídy 3) / 12 V DC max 8W.
70 | 708.SWITCH | Switch pro instalaci do rozvaděče | ks | 1 |  | 0 |  | 0 |  | 0 | 21 | 0 | 0 | 0 | 0 | 0 |  | Vlastní | Indiv | 0 | 0 |  |  |  |  | POL1_
|  | Switch pro instalaci do rozvaděče RACK, 8x port RJ45 10/100 Base T Ethernet, integrováno 4x PoE pro napájení kamer CCTV, tichý chod - bezvětrákové provedení, odolný železný kryt pro lepší odvod tepla. | [23 empty] | POP | Switch pro instalaci do rozvaděče RACK, 8x port RJ45 10/100 Base T Ethernet, integrováno 4x PoE pro napájení kamer CCTV, tichý chod - bezvětrákové provedení, odolný železný kryt pro lepší odvod tepla.
71 | 709 | Rozbočovač HDMI Video Splitter | ks | 1 |  | 0 |  | 0 |  | 0 | 21 | 0 | 0 | 0 | 0 | 0 |  | Vlastní | Indiv | 0 | 0 |  |  |  |  | POL1_
|  | Rozbočovač HDMI Video Splitter, který slouží k připojení dvojice zobrazovačů k jednomu HDMI výstupu, rozlišení HDTV 1080, kompatibilní s HDMI výstupem NVR a použitými zobrazovači | [23 empty] | POP | Rozbočovač HDMI Video Splitter, který slouží k připojení dvojice zobrazovačů k jednomu HDMI výstupu, rozlišení HDTV 1080, kompatibilní s HDMI výstupem NVR a použitými zobrazovači
72 | 710 | Ukládací police do rozvaděče 19", 450mm, 1U. | ks | 1 |  | 0 |  | 0 |  | 0 | 21 | 0 | 0 | 0 | 0 | 0 |  | Vlastní | Indiv | 0 | 0 |  |  |  |  | POL1_
73 | 711.UPS | Záložní napájecí zdroj UPS 230V pro kamerové systémy | ks | 1 |  | 0 |  | 0 |  | 0 | 21 | 0 | 0 | 0 | 0 | 0 |  | Vlastní | Indiv | 0 | 0 |  |  |  |  | POL1_
|  | min.1500VA, automatická regulace napětí řízená mikroprocesorem, automatické zapnutí při obnově napájení, studený start, 1x USB port pro zařízení podporující včasné vypnutí. | [23 empty] | POP | min.1500VA, automatická regulace napětí řízená mikroprocesorem, automatické zapnutí při obnově napájení, studený start, 1x USB port pro zařízení podporující včasné vypnutí.
74 | 712.ZAS_230_1 | Napájecí vícenásobná zásuvka 230V s jednou zásuvkou pro připojení do UPS | ks | 1 |  | 0 |  | 0 |  | 0 | 21 | 0 | 0 | 0 | 0 | 0 |  | Vlastní | Indiv | 0 | 0 |  |  |  |  | POL1_
|  | min. 5 výstupních zásuvek EU, s vypínačem, integrovaná přepěťová ochrana 3st. S VF ochranou, pro připojení přívodního napájecího kabelu 230V z rozvaděče nn a kombinaci s UPS. | [23 empty] | POP | min. 5 výstupních zásuvek EU, s vypínačem, integrovaná přepěťová ochrana 3st. S VF ochranou, pro připojení přívodního napájecího kabelu 230V z rozvaděče nn a kombinaci s UPS.
75 | 713 | Drobný materiál (propoj. kabely, svorky, konektory, šrouby, hmoždínky...) | ks | 1 |  | 0 |  | 0 |  | 0 | 21 | 0 | 0 | 0 | 0 | 0 |  | Vlastní | Indiv | 0 | 0 |  |  |  |  | POL1_
|  | - komplet | [23 empty] | POP
Díl: | M22.08 | Montáž CCTV |  |  |  | 0 |  | 0 |  | 0 |  | 0 |  | 0 |  | 0 |  |  |  |  | 0 |  |  |  |  | DIL
76 | 801 | Montáž, zapojení NVR | ks | 1 |  | 0 |  | 0 |  | 0 | 21 | 0 | 0 | 0 | 0 | 0 |  | Vlastní | Indiv | 0 | 0 |  |  |  |  | POL1_
77 | 802 | Programování NVR, nastavení dle požadavků uživatele | ks | 1 |  | 0 |  | 0 |  | 0 | 21 | 0 | 0 | 0 | 0 | 0 |  | Vlastní | Indiv | 0 | 0 |  |  |  |  | POL1_
78 | 803 | Oživení systému CCTV | ks | 1 |  | 0 |  | 0 |  | 0 | 21 | 0 | 0 | 0 | 0 | 0 |  | Vlastní | Indiv | 0 | 0 |  |  |  |  | POL1_
79 | 804 | Funkční zkoušky | ks | 1 |  | 0 |  | 0 |  | 0 | 21 | 0 | 0 | 0 | 0 | 0 |  | Vlastní | Indiv | 0 | 0 |  |  |  |  | POL1_
80 | 805 | Instalace a programové nastavení SW pro NVR | ks | 1 |  | 0 |  | 0 |  | 0 | 21 | 0 | 0 | 0 | 0 | 0 |  | Vlastní | Indiv | 0 | 0 |  |  |  |  | POL1_
81 | 806 | Montáž a zapojení HDD, formátování disku | ks | 3 |  | 0 |  | 0 |  | 0 | 21 | 0 | 0 | 0 | 0 | 0 |  | Vlastní | Indiv | 0 | 0 |  |  |  |  | POL1_
82 | 807 | Zapojení do TV a nastavení záběru | hod | 2 |  | 0 |  | 0 |  | 0 | 21 | 0 | 0 | 0 | 0 | 0 |  | Vlastní | Indiv | 0 | 0 |  |  |  |  | POL1_
83 | 808 | Instalace montoru | ks | 1 |  | 0 |  | 0 |  | 0 | 21 | 0 | 0 | 0 | 0 | 0 |  | Vlastní | Indiv | 0 | 0 |  |  |  |  | POL1_
84 | 809 | Montáž a zapojení kamery | ks | 2 |  | 0 |  | 0 |  | 0 | 21 | 0 | 0 | 0 | 0 | 0 |  | Vlastní | Indiv | 0 | 0 |  |  |  |  | POL1_
85 | 810 | Nastavení kamery | ks | 2 |  | 0 |  | 0 |  | 0 | 21 | 0 | 0 | 0 | 0 | 0 |  | Vlastní | Indiv | 0 | 0 |  |  |  |  | POL1_
86 | 811 | Nastavení objektivu kamery | ks | 2 |  | 0 |  | 0 |  | 0 | 21 | 0 | 0 | 0 | 0 | 0 |  | Vlastní | Indiv | 0 | 0 |  |  |  |  | POL1_
87 | 812 | Kamerová zkouška | ks | 2 |  | 0 |  | 0 |  | 0 | 21 | 0 | 0 | 0 | 0 | 0 |  | Vlastní | Indiv | 0 | 0 |  |  |  |  | POL1_
88 | 813 | Montáž, zapojení, nastavení switche | ks | 1 |  | 0 |  | 0 |  | 0 | 21 | 0 | 0 | 0 | 0 | 0 |  | Vlastní | Indiv | 0 | 0 |  |  |  |  | POL1_
89 | 814 | Instalace převodníku na optiku | ks | 1 |  | 0 |  | 0 |  | 0 | 21 | 0 | 0 | 0 | 0 | 0 |  | Vlastní | Indiv | 0 | 0 |  |  |  |  | POL1_
90 | 815 | Montáž police | ks | 1 |  | 0 |  | 0 |  | 0 | 21 | 0 | 0 | 0 | 0 | 0 |  | Vlastní | Indiv | 0 | 0 |  |  |  |  | POL1_
91 | 816 | Montáž, zapojení UPS | ks | 1 |  | 0 |  | 0 |  | 0 | 21 | 0 | 0 | 0 | 0 | 0 |  | Vlastní | Indiv | 0 | 0 |  |  |  |  | POL1_
92 | 817 | Montáž, zapojení vícenásobné zásuvky | ks | 1 |  | 0 |  | 0 |  | 0 | 21 | 0 | 0 | 0 | 0 | 0 |  | Vlastní | Indiv | 0 | 0 |  |  |  |  | POL1_
93 | 818 | Montáž, zapojení přepěťové ochrany | ks | 1 |  | 0 |  | 0 |  | 0 | 21 | 0 | 0 | 0 | 0 | 0 |  | Vlastní | Indiv | 0 | 0 |  |  |  |  | POL1_
94 | 819 | Montáž boxu | ks | 1 |  | 0 |  | 0 |  | 0 | 21 | 0 | 0 | 0 | 0 | 0 |  | Vlastní | Indiv | 0 | 0 |  |  |  |  | POL1_
95 | 820 | Montáž drobného instalačního materiálu | ks | 1 |  | 0 |  | 0 |  | 0 | 21 | 0 | 0 | 0 | 0 | 0 |  | Vlastní | Indiv | 0 | 0 |  |  |  |  | POL1_
|  | - komplet | [23 empty] | POP
Díl: | M22.09 | Dodávka instalačního materiálu CCTV |  |  |  | 0 |  | 0 |  | 0 |  | 0 |  | 0 |  | 0 |  |  |  |  | 0 |  |  |  |  | DIL
96 | 901.UTPcat5E | Kabel datový UTPcat.5E, pro venkovní i vnitřní instalaci. | m | 40 |  | 0 |  | 0 |  | 0 | 21 | 0 | 0 | 0 | 0 | 0 |  | Vlastní | Indiv | 0 | 0 |  |  |  |  | POL1_
97 | 902 | Patch kabel UTPcat.5E propojovací, s konektory RJ45, 1,5m. | ks | 2 |  | 0 |  | 0 |  | 0 | 21 | 0 | 0 | 0 | 0 | 0 |  | Vlastní | Indiv | 0 | 0 |  |  |  |  | POL1_
98 | 903 | Patch kabel HDMI propojovací, délka 0,5m. | ks | 1 |  | 0 |  | 0 |  | 0 | 21 | 0 | 0 | 0 | 0 | 0 |  | Vlastní | Indiv | 0 | 0 |  |  |  |  | POL1_
99 | 904 | Profesionální propojovací kabel HDMI okonektorovaný, délka 30m, zlacené konektory, s integrovaným, zesilovačem. | ks | 2 |  | 0 |  | 0 |  | 0 | 21 | 0 | 0 | 0 | 0 | 0 |  | Vlastní | Indiv | 0 | 0 |  |  |  |  | POL1_
100 | 905 | Profesionální propojovací kabel USB okonektorovaný, délka 30m, zlacené konektory, s integrovaným, zesilovačem. | ks | 1 |  | 0 |  | 0 |  | 0 | 21 | 0 | 0 | 0 | 0 | 0 |  | Vlastní | Indiv | 0 | 0 |  |  |  |  | POL1_
101 | 906 | Nástěnný pomocný rozvaděč podružný 19", plné neprůhledné dveře se zámkem, tamper kontakt, pro, instalaci zařízení PZTS a CCTV | ks | 1 |  | 0 |  | 0 |  | 0 | 21 | 0 | 0 | 0 | 0 | 0 |  | Vlastní | Indiv | 0 | 0 |  |  |  |  | POL1_
102 | 907 | Vybavení pomocného rozvaděče | ks | 1 |  | 0 |  | 0 |  | 0 | 21 | 0 | 0 | 0 | 0 | 0 |  | Vlastní | Indiv | 0 | 0 |  |  |  |  | POL1_
|  | (vytápění rozvaděče, přepěťové ochrany, jistící prvky, zakončení kabeláže, signalizace napájení, systém vedení kabeláže uvnitř rozvaděče ...) - komplet | [23 empty] | POP | (vytápění rozvaděče, přepěťové ochrany, jistící prvky, zakončení kabeláže, signalizace napájení, systém vedení kabeláže uvnitř rozvaděče ...) - komplet
103 | 908.TRUB_16 | Trubka instalační, průměr 16 mm | m | 35 |  | 0 |  | 0 |  | 0 | 21 | 0 | 0 | 0 | 0 | 0 |  | Vlastní | Indiv | 0 | 0 |  |  |  |  | POL1_
|  | elektroinstalační trubka ohebná pro vnitřní kabelové rozvody, mech. odolnost 320N/5cm, teplotně stálý materiál, pro vnitřní instalaci do stěn pod omítku, do dutých zdí a příček, nebo na povrchu stěn upevněna příchytkami. | [23 empty] | POP | elektroinstalační trubka ohebná pro vnitřní kabelové rozvody, mech. odolnost 320N/5cm, teplotně stálý materiál, pro vnitřní instalaci do stěn pod omítku, do dutých zdí a příček, nebo na povrchu stěn upevněna příchytkami.
104 | 909.TRUB_25 | Trubka instalační, průměr 25 mm | m | 55 |  | 0 |  | 0 |  | 0 | 21 | 0 | 0 | 0 | 0 | 0 |  | Vlastní | Indiv | 0 | 0 |  |  |  |  | POL1_
|  | elektroinstalační trubka ohebná pro vnitřní kabelové rozvody, mech. odolnost 320N/5cm, teplotně stálý materiál, pro vnitřní instalaci do stěn pod omítku, do dutých zdí a příček, nebo na povrchu stěn upevněna příchytkami. | [23 empty] | POP | elektroinstalační trubka ohebná pro vnitřní kabelové rozvody, mech. odolnost 320N/5cm, teplotně stálý materiál, pro vnitřní instalaci do stěn pod omítku, do dutých zdí a příček, nebo na povrchu stěn upevněna příchytkami.
105 | 910 | Montážní a instalační krabice, a boxy | ks | 1 |  | 0 |  | 0 |  | 0 | 21 | 0 | 0 | 0 | 0 | 0 |  | Vlastní | Indiv | 0 | 0 |  |  |  |  | POL1_
|  | - komplet | [23 empty] | POP
106 | 911 | Drobný instalační, spojovací a kotvící materiál, tmely, apod. | ks | 1 |  | 0 |  | 0 |  | 0 | 21 | 0 | 0 | 0 | 0 | 0 |  | Vlastní | Indiv | 0 | 0 |  |  |  |  | POL1_
|  | - komplet | [23 empty] | POP
Díl: | M22.10 | Montáž instalačního materiálu CCTV |  |  |  | 0 |  | 0 |  | 0 |  | 0 |  | 0 |  | 0 |  |  |  |  | 0 |  |  |  |  | DIL
107 | 1001 | Instalace kabelu | m | 100 |  | 0 |  | 0 |  | 0 | 21 | 0 | 0 | 0 | 0 | 0 |  | Vlastní | Indiv | 0 | 0 |  |  |  |  | POL1_
108 | 1002 | Instalace rozvaděče | ks | 1 |  | 0 |  | 0 |  | 0 | 21 | 0 | 0 | 0 | 0 | 0 |  | Vlastní | Indiv | 0 | 0 |  |  |  |  | POL1_
109 | 1003 | Instalace příslušenství rozvaděče a propojovacích kabelů, komplet | hod | 6 |  | 0 |  | 0 |  | 0 | 21 | 0 | 0 | 0 | 0 | 0 |  | Vlastní | Indiv | 0 | 0 |  |  |  |  | POL1_
110 | 1004 | Zhotovení komplikované trasy v prostoru kůru (části vedení pod podlahou, vedení pod stávajícím, obložením …) | hod | 16 |  | 0 |  | 0 |  | 0 | 21 | 0 | 0 | 0 | 0 | 0 |  | Vlastní | Indiv | 0 | 0 |  |  |  |  | POL1_
111 | 1005 | Instalace trubky | m | 40 |  | 0 |  | 0 |  | 0 | 21 | 0 | 0 | 0 | 0 | 0 |  | Vlastní | Indiv | 0 | 0 |  |  |  |  | POL1_
112 | 1006 | Instalace trubky, do stěny, včetně vysekání drážky a zapravení | m | 50 |  | 0 |  | 0 |  | 0 | 21 | 0 | 0 | 0 | 0 | 0 |  | Vlastní | Indiv | 0 | 0 |  |  |  |  | POL1_
113 | 1007 | Montáž instalačních krabic a boxů | ks | 1 |  | 0 |  | 0 |  | 0 | 21 | 0 | 0 | 0 | 0 | 0 |  | Vlastní | Indiv | 0 | 0 |  |  |  |  | POL1_
|  | - komplet | [23 empty] | POP
114 | 1008 | Průraz stěnou, pro vedení kabelů | ks | 1 |  | 0 |  | 0 |  | 0 | 21 | 0 | 0 | 0 | 0 | 0 |  | Vlastní | Indiv | 0 | 0 |  |  |  |  | POL1_
115 | 1009 | Montáž drobného instalačního materiálu | ks | 1 |  | 0 |  | 0 |  | 0 | 21 | 0 | 0 | 0 | 0 | 0 |  | Vlastní | Indiv | 0 | 0 |  |  |  |  | POL1_
|  | - komplet | [23 empty] | POP
Díl: | ON | Ostatní náklady EZS a CCTV |  |  |  | 0 |  | 0 |  | 0 |  | 0 |  | 0 |  | 0 |  |  |  |  | 0 |  |  |  |  | DIL
116 | 1101 | Zpracování výrobní a dílenské dokumentace | ks | 1 |  | 0 |  | 0 |  | 0 | 21 | 0 | 0 | 0 | 0 | 0 |  | Vlastní | Indiv | 0 | 0 |  |  |  |  | POL1_
|  | - komplet | [23 empty] | POP
117 | 1102 | Dokumentace skutečného provedení | ks | 1 |  | 0 |  | 0 |  | 0 | 21 | 0 | 0 | 0 | 0 | 0 |  | Vlastní | Indiv | 0 | 0 |  |  |  |  | POL1_
|  | - komplet | [23 empty] | POP
118 | 1103 | Průraz pro vedení kabelů mezi patry | ks | 1 |  | 0 |  | 0 |  | 0 | 21 | 0 | 0 | 0 | 0 | 0 |  | Vlastní | Indiv | 0 | 0 |  |  |  |  | POL1_
119 | 1104 | Zaškolení a předání investorovi | hod | 1.5 |  | 0 |  | 0 |  | 0 | 21 | 0 | 0 | 0 | 0 | 0 |  | Vlastní | Indiv | 0 | 0 |  |  |  |  | POL1_
120 | 1105 | Zkušební provoz | ks | 1 |  | 0 |  | 0 |  | 0 | 21 | 0 | 0 | 0 | 0 | 0 |  | Vlastní | Indiv | 0 | 0 |  |  |  |  | POL1_
|  | - komplet | [23 empty] | POP
121 | 1106 | Výškové práce (lešení, plošina apod.) | ks | 1 |  | 0 |  | 0 |  | 0 | 21 | 0 | 0 | 0 | 0 | 0 |  | Vlastní | Indiv | 0 | 0 |  |  |  |  | POL1_
|  | - komplet | [23 empty] | POP
122 | 1107 | Výchozí revize | ks | 1 |  | 0 |  | 0 |  | 0 | 21 | 0 | 0 | 0 | 0 | 0 |  | Vlastní | Indiv | 0 | 0 |  |  |  |  | POL1_
|  | - komplet | [23 empty] | POP
123 | 1108 | Koodinace instalace slaboproudých a ostatních technologií | ks | 1 |  | 0 |  | 0 |  | 0 | 21 | 0 | 0 | 0 | 0 | 0 |  | Vlastní | Indiv | 0 | 0 |  |  |  |  | POL1_
|  | - komplet | [23 empty] | POP
124 | 1109 | Demontáž stávajících prvků dle PD | hod | 2 |  | 0 |  | 0 |  | 0 | 21 | 0 | 0 | 0 | 0 | 0 |  | Vlastní | Indiv | 0 | 0 |  |  |  |  | POL1_
[24 empty] | 15 | 21
| Celkem |  |  |  |  | 0 | [17 empty] | 0 | 0 | SUM
JKSO:
| 801.47 | budovy hradů, zámků, kostelů, kaplí apod. | [23 empty] | JKSO
| m3 | svislá nosná konstrukce zděná z cihel,tvárnic, bloků | [23 empty] | JKSOChar
|  | rekonstrukce a modernizace objektu s opravou | [23 empty] | JKSOAkce
END
Note on S6: Jedná se o informaci, zda se jedná o položku, která je do rozpočtu zadána z cenové soustavy RTS, nebo vlastní.
Note on T6: Jedná se o název CÚ, která je zadána u položky rozpočtu

## SO 01 R.07 Pol
Položkový soupis prací a dodávek | [25 empty] | #TypZaznamu#
S: | 2017/012 | Oprava kostela Nanebevzetí panny Marie NPK Předklášteří | [23 empty] | STA
O: | SO 01 | Kostel Porta Coeli - obnova památky | [20 empty] | STA |  |  | OBJ
R: | R.07 | Restaurátorské práce - Dveře | [23 empty] | ROZ
P.č. | Číslo položky | Název položky | MJ | množství | cena / MJ | Celkem | Dodávka | Dodávka celk. | Montáž | Montáž celk. | DPH | cena s DPH | hmotnost / MJ | hmotnost celk.(t) | dem. hmotnost / MJ | dem. hmotnost celk.(t) | Ceník | Cen. soustava / platnost | Cenová úroveň | Nhod / MJ | Nhod celk. | Dodavatel
Díl: | R10 | Dveře hlavního vstupu, západní průčelí vnitřní strana |  |  |  | 0 |  | 0 |  | 0 |  | 0 |  | 0 |  | 0 |  |  |  |  | 0 |  |  |  |  | DIL
|  | prvek T/1 | [23 empty] | POP
1 | 10.01 | vysazení křídel osazení provizorní výplně | sb | 1 |  | 0 |  | 0 |  | 0 | 21 | 0 | 0 | 0 | 0 | 0 |  | Vlastní | Indiv | 0 | 0 |  |  |  |  | POL1_
2 | 10.02 | transfer do restaurátorské dílny a zpět | sb | 1 |  | 0 |  | 0 |  | 0 | 21 | 0 | 0 | 0 | 0 | 0 |  | Vlastní | Indiv | 0 | 0 |  |  |  |  | POL1_
3 | 10.03 | odstranění nečistot a lakové vrstvy z fládrování | sb | 1 |  | 0 |  | 0 |  | 0 | 21 | 0 | 0 | 0 | 0 | 0 |  | Vlastní | Indiv | 0 | 0 |  |  |  |  | POL1_
4 | 10.04 | tmelení mechanických poškození a spárování | sb | 1 |  | 0 |  | 0 |  | 0 | 21 | 0 | 0 | 0 | 0 | 0 |  | Vlastní | Indiv | 0 | 0 |  |  |  |  | POL1_
5 | 10.05 | opakovaný nátěr fungicidním a insekticidním prostředkem, včetně petrifikace spodní části | sb | 1 |  | 0 |  | 0 |  | 0 | 21 | 0 | 0 | 0 | 0 | 0 |  | Vlastní | Indiv | 0 | 0 |  |  |  |  | POL1_
6 | 10.06 | retuše fládrování | sb | 1 |  | 0 |  | 0 |  | 0 | 21 | 0 | 0 | 0 | 0 | 0 |  | Vlastní | Indiv | 0 | 0 |  |  |  |  | POL1_
Díl: | R11 | Dveře hlavního vstupu, západní průčelí vnější strana |  |  |  | 0 |  | 0 |  | 0 |  | 0 |  | 0 |  | 0 |  |  |  |  | 0 |  |  |  |  | DIL
|  | prvek T/1 | [23 empty] | POP
7 | 11.01 | odstranění povrchových úprav | sb | 1 |  | 0 |  | 0 |  | 0 | 21 | 0 | 0 | 0 | 0 | 0 |  | Vlastní | Indiv | 0 | 0 |  |  |  |  | POL1_
8 | 11.02 | antikorozní ošetření | sb | 1 |  | 0 |  | 0 |  | 0 | 21 | 0 | 0 | 0 | 0 | 0 |  | Vlastní | Indiv | 0 | 0 |  |  |  |  | POL1_
9 | 11.03 | demontáž zdobných prvků | sb | 1 |  | 0 |  | 0 |  | 0 | 21 | 0 | 0 | 0 | 0 | 0 |  | Vlastní | Indiv | 0 | 0 |  |  |  |  | POL1_
10 | 11.04 | povrchová úprava ve stávající barevnosti | sb | 1 |  | 0 |  | 0 |  | 0 | 21 | 0 | 0 | 0 | 0 | 0 |  | Vlastní | Indiv | 0 | 0 |  |  |  |  | POL1_
11 | 11.05 | oprava drobných poškození kování a doplnění chybějících prvků výzdoby | sb | 1 |  | 0 |  | 0 |  | 0 | 21 | 0 | 0 | 0 | 0 | 0 |  | Vlastní | Indiv | 0 | 0 |  |  |  |  | POL1_
Díl: | R12 | Dveře do sakristie |  |  |  | 0 |  | 0 |  | 0 |  | 0 |  | 0 |  | 0 |  |  |  |  | 0 |  |  |  |  | DIL
|  | prvek T/17 | [23 empty] | POP
12 | 12.01 | vysazení dveří, odvoz do restaurátorské dílny a zpět, osazení provizorní výplně | sb | 1 |  | 0 |  | 0 |  | 0 | 21 | 0 | 0 | 0 | 0 | 0 |  | Vlastní | Indiv | 0 | 0 |  |  |  |  | POL1_
13 | 12.02 | očištění od nečistot | sb | 1 |  | 0 |  | 0 |  | 0 | 21 | 0 | 0 | 0 | 0 | 0 |  | Vlastní | Indiv | 0 | 0 |  |  |  |  | POL1_
14 | 12.03 | výměna spodní lišty rámové konstrukce | sb | 1 |  | 0 |  | 0 |  | 0 | 21 | 0 | 0 | 0 | 0 | 0 |  | Vlastní | Indiv | 0 | 0 |  |  |  |  | POL1_
15 | 12.04 | vytmelení a vyšpánování prasklin v kazetách | sb | 1 |  | 0 |  | 0 |  | 0 | 21 | 0 | 0 | 0 | 0 | 0 |  | Vlastní | Indiv | 0 | 0 |  |  |  |  | POL1_
16 | 12.05 | opakovaný nátěr fungicidním a insekticidním prostředkem | sb | 1 |  | 0 |  | 0 |  | 0 | 21 | 0 | 0 | 0 | 0 | 0 |  | Vlastní | Indiv | 0 | 0 |  |  |  |  | POL1_
17 | 12.06 | povrchová úprava bude provedena hnědým nátěrem stávajícího odstínu | sb | 1 |  | 0 |  | 0 |  | 0 | 21 | 0 | 0 | 0 | 0 | 0 |  | Vlastní | Indiv | 0 | 0 |  |  |  |  | POL1_
18 | 12.07 | revize stavu zámku, oprava | sb | 1 |  | 0 |  | 0 |  | 0 | 21 | 0 | 0 | 0 | 0 | 0 |  | Vlastní | Indiv | 0 | 0 |  |  |  |  | POL1_
19 | 12.08 | úprava bezpečnostního zámku do přijatelné vizuální podoby | sb | 1 |  | 0 |  | 0 |  | 0 | 21 | 0 | 0 | 0 | 0 | 0 |  | Vlastní | Indiv | 0 | 0 |  |  |  |  | POL1_
Díl: | R25 | Zprávy, průzkumy |  |  |  | 0 |  | 0 |  | 0 |  | 0 |  | 0 |  | 0 |  |  |  |  | 0 |  |  |  |  | DIL
20 | 25.7.1 | Restaurátorská zpráva (5x tištěná a 1x digitální verze v pdf) | sb | 1 |  | 0 |  | 0 |  | 0 | 21 | 0 | 0 | 0 | 0 | 0 |  | Vlastní | Indiv | 0 | 0 |  |  |  |  | POL1_
21 | 25.7.2 | Dodatečné průzkumy | sb | 1 |  | 0 |  | 0 |  | 0 | 21 | 0 | 0 | 0 | 0 | 0 |  | Vlastní | Indiv | 0 | 0 |  |  |  |  | POL1_
[24 empty] | 15 | 21
| Celkem |  |  |  |  | 0 | [17 empty] | 0 | 0 | SUM
JKSO:
| 801.47 | budovy hradů, zámků, kostelů, kaplí apod. | [23 empty] | JKSO
| m3 | svislá nosná konstrukce zděná z cihel,tvárnic, bloků | [23 empty] | JKSOChar
|  | rekonstrukce a modernizace objektu s opravou | [23 empty] | JKSOAkce
END
Note on S6: Jedná se o informaci, zda se jedná o položku, která je do rozpočtu zadána z cenové soustavy RTS, nebo vlastní.
Note on T6: Jedná se o název CÚ, která je zadána u položky rozpočtu

## SO 01 R.08 Pol
Položkový soupis prací a dodávek | [25 empty] | #TypZaznamu#
S: | 2017/012 | Oprava kostela Nanebevzetí panny Marie NPK Předklášteří | [23 empty] | STA
O: | SO 01 | Kostel Porta Coeli - obnova památky | [20 empty] | STA |  |  | OBJ
R: | R.08 | Restaurátorské práce - Kamenné prvky na fasádě, včetně soklu | [23 empty] | ROZ
P.č. | Číslo položky | Název položky | MJ | množství | cena / MJ | Celkem | Dodávka | Dodávka celk. | Montáž | Montáž celk. | DPH | cena s DPH | hmotnost / MJ | hmotnost celk.(t) | dem. hmotnost / MJ | dem. hmotnost celk.(t) | Ceník | Cen. soustava / platnost | Cenová úroveň | Nhod / MJ | Nhod celk. | Dodavatel
Díl: | R01 | Portál |  |  |  | 0 |  | 0 |  | 0 |  | 0 |  | 0 |  | 0 |  |  |  |  | 0 |  |  |  |  | DIL
|  | portál prvku T/1 | [23 empty] | POP
1 | 1.01 | očištění celého povrchu od prachových depozitů | sb | 1 |  | 0 |  | 0 |  | 0 | 21 | 0 | 0 | 0 | 0 | 0 |  | Vlastní | Indiv | 0 | 0 |  |  |  |  | POL1_
2 | 1.02 | odstranění prasklých a odpadajících doplňků a tmelů v soklové části | sb | 1 |  | 0 |  | 0 |  | 0 | 21 | 0 | 0 | 0 | 0 | 0 |  | Vlastní | Indiv | 0 | 0 |  |  |  |  | POL1_
3 | 1.03 | zjištění míry zasolení kamene v soklových partiích | sb | 1 |  | 0 |  | 0 |  | 0 | 21 | 0 | 0 | 0 | 0 | 0 |  | Vlastní | Indiv | 0 | 0 |  |  |  |  | POL1_
4 | 1.04 | v návaznosti na výsledky zkoušek provedení odsolovacích procesů, zábaly buničinou s destilovanou, vodou,kontrolní měření zasolení | sb | 1 |  | 0 |  | 0 |  | 0 | 21 | 0 | 0 | 0 | 0 | 0 |  | Vlastní | Indiv | 0 | 0 |  |  |  |  | POL1_
5 | 1.05 | biocidní ošetření v místech výskytu vegetace nižších rostlin | sb | 1 |  | 0 |  | 0 |  | 0 | 21 | 0 | 0 | 0 | 0 | 0 |  | Vlastní | Indiv | 0 | 0 |  |  |  |  | POL1_
6 | 1.06 | doplnění tmelů | sb | 1 |  | 0 |  | 0 |  | 0 | 21 | 0 | 0 | 0 | 0 | 0 |  | Vlastní | Indiv | 0 | 0 |  |  |  |  | POL1_
7 | 1.07 | injektáž drobných prasklin na architektuře | sb | 1 |  | 0 |  | 0 |  | 0 | 21 | 0 | 0 | 0 | 0 | 0 |  | Vlastní | Indiv | 0 | 0 |  |  |  |  | POL1_
8 | 1.08 | korekce retuší | sb | 1 |  | 0 |  | 0 |  | 0 | 21 | 0 | 0 | 0 | 0 | 0 |  | Vlastní | Indiv | 0 | 0 |  |  |  |  | POL1_
9 | 1.09 | konzervace | sb | 1 |  | 0 |  | 0 |  | 0 | 21 | 0 | 0 | 0 | 0 | 0 |  | Vlastní | Indiv | 0 | 0 |  |  |  |  | POL1_
Díl: | R02 | Architektonické články na fasádě |  |  |  | 0 |  | 0 |  | 0 |  | 0 |  | 0 |  | 0 |  |  |  |  | 0 |  |  |  |  | DIL
|  | rozetová okna T/2, T/4, vč. ostění | [23 empty] | POP
|  | kamenné části prvků T/3, T/5, T/6, T/7, T/8, T/9, T/16, T/17, T/19, T/21, T/24, T/38, T/42, T/43, T/45, T/52, T/53 | [23 empty] | POP | kamenné části prvků T/3, T/5, T/6, T/7, T/8, T/9, T/16, T/17, T/19, T/21, T/24, T/38, T/42, T/43, T/45, T/52, T/53
10 | 2.01 | laboratorní analýzy zasolení | sb | 1 |  | 0 |  | 0 |  | 0 | 21 | 0 | 0 | 0 | 0 | 0 |  | Vlastní | Indiv | 0 | 0 |  |  |  |  | POL1_
11 | 2.02 | provedení odsolovacích procesů, kontrolní měření | sb | 1 |  | 0 |  | 0 |  | 0 | 21 | 0 | 0 | 0 | 0 | 0 |  | Vlastní | Indiv | 0 | 0 |  |  |  |  | POL1_
12 | 2.03 | čištění povrchu | sb | 1 |  | 0 |  | 0 |  | 0 | 21 | 0 | 0 | 0 | 0 | 0 |  | Vlastní | Indiv | 0 | 0 |  |  |  |  | POL1_
13 | 2.04 | biocidní ošetření | sb | 1 |  | 0 |  | 0 |  | 0 | 21 | 0 | 0 | 0 | 0 | 0 |  | Vlastní | Indiv | 0 | 0 |  |  |  |  | POL1_
14 | 2.05 | odstranění starších oprav | sb | 1 |  | 0 |  | 0 |  | 0 | 21 | 0 | 0 | 0 | 0 | 0 |  | Vlastní | Indiv | 0 | 0 |  |  |  |  | POL1_
15 | 2.06 | zpevnění horniny | sb | 1 |  | 0 |  | 0 |  | 0 | 21 | 0 | 0 | 0 | 0 | 0 |  | Vlastní | Indiv | 0 | 0 |  |  |  |  | POL1_
16 | 2.07 | doplnění chybějících částí umělým kamenem | sb | 1 |  | 0 |  | 0 |  | 0 | 21 | 0 | 0 | 0 | 0 | 0 |  | Vlastní | Indiv | 0 | 0 |  |  |  |  | POL1_
17 | 2.08 | oprava spárování | sb | 1 |  | 0 |  | 0 |  | 0 | 21 | 0 | 0 | 0 | 0 | 0 |  | Vlastní | Indiv | 0 | 0 |  |  |  |  | POL1_
18 | 2.09 | retuše | sb | 1 |  | 0 |  | 0 |  | 0 | 21 | 0 | 0 | 0 | 0 | 0 |  | Vlastní | Indiv | 0 | 0 |  |  |  |  | POL1_
19 | 2.10 | konzervace | sb | 1 |  | 0 |  | 0 |  | 0 | 21 | 0 | 0 | 0 | 0 | 0 |  | Vlastní | Indiv | 0 | 0 |  |  |  |  | POL1_
Díl: | R25 | Zprávy, průzkumy |  |  |  | 0 |  | 0 |  | 0 |  | 0 |  | 0 |  | 0 |  |  |  |  | 0 |  |  |  |  | DIL
20 | 25.8.1 | Restaurátorská zpráva (5x tištěná a 1x digitální verze v pdf) | sb | 1 |  | 0 |  | 0 |  | 0 | 21 | 0 | 0 | 0 | 0 | 0 |  | Vlastní | Indiv | 0 | 0 |  |  |  |  | POL1_
21 | 25.8.2 | Dodatečné průzkumy | sb | 1 |  | 0 |  | 0 |  | 0 | 21 | 0 | 0 | 0 | 0 | 0 |  | Vlastní | Indiv | 0 | 0 |  |  |  |  | POL1_
[24 empty] | 15 | 21
| Celkem |  |  |  |  | 0 | [17 empty] | 0 | 0 | SUM
JKSO:
| 801.47 | budovy hradů, zámků, kostelů, kaplí apod. | [23 empty] | JKSO
| m3 | svislá nosná konstrukce zděná z cihel,tvárnic, bloků | [23 empty] | JKSOChar
|  | rekonstrukce a modernizace objektu s opravou | [23 empty] | JKSOAkce
END
Note on S6: Jedná se o informaci, zda se jedná o položku, která je do rozpočtu zadána z cenové soustavy RTS, nebo vlastní.
Note on T6: Jedná se o název CÚ, která je zadána u položky rozpočtu

## SO 01 R.09 Pol
Položkový soupis prací a dodávek | [25 empty] | #TypZaznamu#
S: | 2017/012 | Oprava kostela Nanebevzetí panny Marie NPK Předklášteří | [23 empty] | STA
O: | SO 01 | Kostel Porta Coeli - obnova památky | [20 empty] | STA |  |  | OBJ
R: | R.09 | Restaurátorské práce - Getsemanská zahrada | [23 empty] | ROZ
P.č. | Číslo položky | Název položky | MJ | množství | cena / MJ | Celkem | Dodávka | Dodávka celk. | Montáž | Montáž celk. | DPH | cena s DPH | hmotnost / MJ | hmotnost celk.(t) | dem. hmotnost / MJ | dem. hmotnost celk.(t) | Ceník | Cen. soustava / platnost | Cenová úroveň | Nhod / MJ | Nhod celk. | Dodavatel
Díl: | R05 | Sochařská a štuková výzdoba |  |  |  | 0 |  | 0 |  | 0 |  | 0 |  | 0 |  | 0 |  |  |  |  | 0 |  |  |  |  | DIL
|  | prvky O/01, O/02, O/03 | [23 empty] | POP
1 | 5.25 | mechanické očištění od prachových depozitů | sb | 1 |  | 0 |  | 0 |  | 0 | 21 | 0 | 0 | 0 | 0 | 0 |  | Vlastní | Indiv | 0 | 0 |  |  |  |  | POL1_
2 | 5.26 | upevnění uvolněných rukou Krista | sb | 1 |  | 0 |  | 0 |  | 0 | 21 | 0 | 0 | 0 | 0 | 0 |  | Vlastní | Indiv | 0 | 0 |  |  |  |  | POL1_
3 | 5.27 | doplnění chybějících částí | sb | 1 |  | 0 |  | 0 |  | 0 | 21 | 0 | 0 | 0 | 0 | 0 |  | Vlastní | Indiv | 0 | 0 |  |  |  |  | POL1_
4 | 5.28 | průzkum zasolení poškozeného místa v přední části terénu | sb | 1 |  | 0 |  | 0 |  | 0 | 21 | 0 | 0 | 0 | 0 | 0 |  | Vlastní | Indiv | 0 | 0 |  |  |  |  | POL1_
5 | 5.29 | odsolení | sb | 1 |  | 0 |  | 0 |  | 0 | 21 | 0 | 0 | 0 | 0 | 0 |  | Vlastní | Indiv | 0 | 0 |  |  |  |  | POL1_
6 | 5.30 | doplnění poškozeného místa, retuše povrchové úpravy | sb | 1 |  | 0 |  | 0 |  | 0 | 21 | 0 | 0 | 0 | 0 | 0 |  | Vlastní | Indiv | 0 | 0 |  |  |  |  | POL1_
7 | 5.31 | hydrofobizace namáhaných míst | sb | 1 |  | 0 |  | 0 |  | 0 | 21 | 0 | 0 | 0 | 0 | 0 |  | Vlastní | Indiv | 0 | 0 |  |  |  |  | POL1_
Díl: | R07 | Malba |  |  |  | 0 |  | 0 |  | 0 |  | 0 |  | 0 |  | 0 |  |  |  |  | 0 |  |  |  |  | DIL
|  | prvek O/01 | [23 empty] | POP
8 | 7.01 | mechanické očištění od prachových depozitů | sb | 1 |  | 0 |  | 0 |  | 0 | 21 | 0 | 0 | 0 | 0 | 0 |  | Vlastní | Indiv | 0 | 0 |  |  |  |  | POL1_
9 | 7.02 | oprava poškozených tmelů na hranici omítky a malby, tmelení | sb | 1 |  | 0 |  | 0 |  | 0 | 21 | 0 | 0 | 0 | 0 | 0 |  | Vlastní | Indiv | 0 | 0 |  |  |  |  | POL1_
10 | 7.03 | lokální retuš | sb | 1 |  | 0 |  | 0 |  | 0 | 21 | 0 | 0 | 0 | 0 | 0 |  | Vlastní | Indiv | 0 | 0 |  |  |  |  | POL1_
11 | 7.04 | fixáž | sb | 1 |  | 0 |  | 0 |  | 0 | 21 | 0 | 0 | 0 | 0 | 0 |  | Vlastní | Indiv | 0 | 0 |  |  |  |  | POL1_
Díl: | R25 | Zprávy, průzkumy |  |  |  | 0 |  | 0 |  | 0 |  | 0 |  | 0 |  | 0 |  |  |  |  | 0 |  |  |  |  | DIL
12 | 25.9.1 | Restaurátorská zpráva (5x tištěná a 1x digitální verze v pdf) | sb | 1 |  | 0 |  | 0 |  | 0 | 21 | 0 | 0 | 0 | 0 | 0 |  | Vlastní | Indiv | 0 | 0 |  |  |  |  | POL1_
13 | 25.9.2 | Dodatečné průzkumy | sb | 1 |  | 0 |  | 0 |  | 0 | 21 | 0 | 0 | 0 | 0 | 0 |  | Vlastní | Indiv | 0 | 0 |  |  |  |  | POL1_
[24 empty] | 15 | 21
| Celkem |  |  |  |  | 0 | [17 empty] | 0 | 0 | SUM
JKSO:
| 801.47 | budovy hradů, zámků, kostelů, kaplí apod. | [23 empty] | JKSO
| m3 | svislá nosná konstrukce zděná z cihel,tvárnic, bloků | [23 empty] | JKSOChar
|  | rekonstrukce a modernizace objektu s opravou | [23 empty] | JKSOAkce
END
Note on S6: Jedná se o informaci, zda se jedná o položku, která je do rozpočtu zadána z cenové soustavy RTS, nebo vlastní.
Note on T6: Jedná se o název CÚ, která je zadána u položky rozpočtu

## SO 02 D.2.1 Pol
Položkový soupis prací a dodávek | [25 empty] | #TypZaznamu#
S: | 2017/012 | Oprava kostela Nanebevzetí panny Marie NPK Předklášteří | [23 empty] | STA
O: | SO 02 | Venkovní úpravy | [20 empty] | STA |  |  | OBJ
R: | D.2.1 | Venkovní úpravy | [23 empty] | ROZ
P.č. | Číslo položky | Název položky | MJ | množství | cena / MJ | Celkem | Dodávka | Dodávka celk. | Montáž | Montáž celk. | DPH | cena s DPH | hmotnost / MJ | hmotnost celk.(t) | dem. hmotnost / MJ | dem. hmotnost celk.(t) | Ceník | Cen. soustava / platnost | Cenová úroveň | Nhod / MJ | Nhod celk. | Dodavatel
Díl: | 1 | Zemní práce |  |  |  | 0 |  | 0 |  | 0 |  | 0 |  | 0 |  | 0 |  |  |  |  | 1115.27 |  |  |  |  | DIL
1 | 111212131R00 | Odstranění dřevin výš.nad 1m, svah 1:5, s pařezem | m2 | 296.7 |  | 0 |  | 0 |  | 0 | 21 | 0 | 0 | 0 | 0 | 0 |  | RTS 18/ II | RTS 18/ II | 1.558 | 462.26 |  |  |  |  | POL1_
|  | 296,7 |  | 296.7 | [21 empty] | VV | 0
2 | 111251111R00 | Drcení ořezaných větví průměru do 10 cm | m3 | 29.67 |  | 0 |  | 0 |  | 0 | 21 | 0 | 0 | 0 | 0 | 0 |  | RTS 18/ II | RTS 18/ II | 4.948 | 146.81 |  |  |  |  | POL1_
|  | cca : 296,7*,1 |  | 29.67 | [21 empty] | VV | 0
3 | 11310 | Rozebrání dlažeb z lomového kamene na sucho, pro zpětné použití, včetně uložení na palety a odvoz na meziskládku | m2 | 261.8 |  | 0 |  | 0 |  | 0 | 21 | 0 | 0 | 0 | 0 | 0 |  | Vlastní | Indiv | 0.306 | 80.11 |  |  |  |  | POL1_
|  | okolo kostela : 223 |  | 223 | [21 empty] | VV | 0
|  | nad kanal.přípojkou : 38,8 |  | 38.8 | [21 empty] | VV | 0
4 | 122207111R00 | Odkopávky při pozemkové úpravě nezapaž., v hor.3 | m3 | 25 |  | 0 |  | 0 |  | 0 | 21 | 0 | 0 | 0 | 0 | 0 |  | RTS 18/ II | RTS 18/ II | 0.096 | 2.4 |  |  |  |  | POL1_
|  | cca : 250*,1 |  | 25 | [21 empty] | VV | 0
5 | 139601102R00 | Ruční výkop jam, rýh a šachet v hornině 3 | m3 | 26.76 |  | 0 |  | 0 |  | 0 | 21 | 0 | 0 | 0 | 0 | 0 | 800-1 | RTS 18/ II | RTS 18/ II | 3.533 | 94.54 |  |  |  |  | POL1_
|  | s přehozením na vzdálenost do 5 m nebo s naložením na ruční dopravní prostředek | [23 empty] | SPI
|  | pro nový okapový chodník dvůr : 55,9*,3 |  | 16.77 | [21 empty] | VV | 0
|  | pro nový okapový chodník(rozšíření stávajícího) : 16,2*,3 |  | 4.86 | [21 empty] | VV | 0
|  | nový kamenný chodník (místo mlatového) : 17,1*,3 |  | 5.13 | [21 empty] | VV | 0
6 | 162701105R00 | Vodorovné přemístění výkopku z horniny 1 až 4, na vzdálenost přes 9 000 do 10 000 m | m3 | 51.76 |  | 0 |  | 0 |  | 0 | 21 | 0 | 0 | 0 | 0 | 0 | 800-1 | RTS 18/ II | RTS 18/ II | 0.011 | 0.57 |  |  |  |  | POL1_
|  | po suchu, bez ohledu na druh dopravního prostředku, bez naložení výkopku, avšak se složením bez rozhrnutí, | [23 empty] | SPI |  | po suchu, bez ohledu na druh dopravního prostředku, bez naložení výkopku, avšak se složením bez rozhrnutí,
|  | cca : 250*,1 |  | 25 | [21 empty] | VV | 0
|  | 26,76 |  | 26.76 | [21 empty] | VV | 0
7 | 162201203R00 | Vodorovné přemístění výkopku nošením z horniny 1 až 4, kolečkem, na vzdálenost do 10 m | m3 | 51.76 |  | 0 |  | 0 |  | 0 | 21 | 0 | 0 | 0 | 0 | 0 | 800-1 | RTS 18/ II | RTS 18/ II | 0.668 | 34.58 |  |  |  |  | POL1_
|  | bez naložení, avšak s vyprázdněním nádoby na hromadu nebo do dopravního prostředku, | [23 empty] | SPI
|  | cca : 250*,1 |  | 25 | [21 empty] | VV | 0
|  | 26,76 |  | 26.76 | [21 empty] | VV | 0
8 | 162201210R00 | Vodorovné přemístění výkopku nošením příplatek k ceně za každých dalších 10 m z horniny 1 až 4, kolečkem | m3 | 329.4 |  | 0 |  | 0 |  | 0 | 21 | 0 | 0 | 0 | 0 | 0 | 800-1 | RTS 18/ II | RTS 18/ II | 0.591 | 194.68 |  |  |  |  | POL1_
|  | bez naložení, avšak s vyprázdněním nádoby na hromadu nebo do dopravního prostředku, | [23 empty] | SPI
|  | odkopávky - jižní část - 30 m : 250*,1*3 |  | 75 | [21 empty] | VV | 0
|  | výkop - pro nový okapový chodník dvůr - 110 m : 55,9*,3*11 |  | 184.47 | [21 empty] | VV | 0
|  | výkop - pro nový okapový chodník(rozšíření stávajícího) - 70 m : 16,2*,3*7 |  | 34.02 | [21 empty] | VV | 0
|  | výkop - pro nový kamenný chodník (místo mlatového) - 70 m : 17,1*,3*7 |  | 35.91 | [21 empty] | VV | 0
9 | 162301501R00 | Vodorovné přemístění křovin nma vzdálenost do 5 000 m | m2 | 296.7 |  | 0 |  | 0 |  | 0 | 21 | 0 | 0 | 0 | 0 | 0 | 800-1 | RTS 18/ II | RTS 18/ II | 0 | 0 |  |  |  |  | POL1_
|  | o průměru kmene do 10 cm na vzdálenost, složení z dopravního porstředku. | [23 empty] | SPI
|  | uložení na skládku k ekologickému zpracování : | [23 empty] | VV | 0
|  | Položka pořadí 1 : 296,70000 |  | 296.7 | [21 empty] | VV | 5
10 | 171201201R00 | Uložení sypaniny na dočasnou skládku tak, že na 1 m2 plochy připadá přes 2 m3 výkopku nebo ornice | m3 | 51.76 |  | 0 |  | 0 |  | 0 | 21 | 0 | 0 | 0 | 0 | 0 | 800-1 | RTS 18/ II | RTS 18/ II | 0.009 | 0.47 |  |  |  |  | POL1_
11 | 182001131R00 | Plošná úprava terénu, nerovnosti do 20 cm v rovině | m2 | 449.3 |  | 0 |  | 0 |  | 0 | 21 | 0 | 0 | 0 | 0 | 0 |  | RTS 18/ II | RTS 18/ II | 0.153 | 68.74 |  |  |  |  | POL1_
|  | 458,5+240,8-250 |  | 449.3 | [21 empty] | VV | 0
12 | 199000002R00 | Poplatky za skládku horniny 1- 4 | m3 | 51.76 |  | 0 |  | 0 |  | 0 | 21 | 0 | 0 | 0 | 0 | 0 | 800-1 | RTS 18/ II | RTS 18/ II | 0 | 0 |  |  |  |  | POL1_
13 | 979054441R00 | Očištění vybouraných obrubníků, dlaždic dlaždic, desek nebo tvarovek s původním vyplněním spár kamenivem těženým | m2 | 261.8 |  | 0 |  | 0 |  | 0 | 21 | 0 | 0 | 0 | 0 | 0 | 822-1 | RTS 18/ II | RTS 18/ II | 0.115 | 30.11 |  |  |  |  | POL1_
|  | krajníků, desek nebo panelů od spojovacího materiálu s odklizením a uložením očištěných hmot a spojovacího materiálu na skládku na vzdálenost do 10 m | [23 empty] | SPI |  | krajníků, desek nebo panelů od spojovacího materiálu s odklizením a uložením očištěných hmot a spojovacího materiálu na skládku na vzdálenost do 10 m
|  | dlažba z lomového kamene : | [23 empty] | VV | 0
|  | okolo kostela : 223 |  | 223 | [21 empty] | VV | 0
|  | nad kanal.přípojkou : 38,8 |  | 38.8 | [21 empty] | VV | 0
Díl: | 181 | Zemní práce |  |  |  | 0 |  | 0 |  | 0 |  | 0 |  | 82.71 |  | 0 |  |  |  |  | 204.16 |  |  |  |  | DIL
14 | 181301101R00 | Rozprostření a urovnání ornice v rovině v souvislé ploše do 500 m2, tloušťka vrstvy do 100 mm | m2 | 699.3 |  | 0 |  | 0 |  | 0 | 21 | 0 | 0 | 0 | 0 | 0 | 800-1 | RTS 18/ II | RTS 18/ II | 0.13 | 90.91 |  |  |  |  | POL1_
|  | s případným nutným přemístěním hromad nebo dočasných skládek na místo potřeby ze vzdálenosti do 30 m, v rovině nebo ve svahu do 1 : 5, | [23 empty] | SPI |  | s případným nutným přemístěním hromad nebo dočasných skládek na místo potřeby ze vzdálenosti do 30 m, v rovině nebo ve svahu do 1 : 5,
|  | 458,5+240,8 |  | 699.3 | [21 empty] | VV | 0
15 | 183101112R00 | Hloub. jamek bez výměny půdy do 0,02 m3, svah 1:5 | kus | 15 |  | 0 |  | 0 |  | 0 | 21 | 0 | 0 | 0 | 0 | 0 |  | RTS 18/ II | RTS 18/ II | 0.048 | 0.72 |  |  |  |  | POL1_
|  | Začátek provozního součtu | [23 empty] | VV
|  | ,2*14,2*2/,4 |  | 14.2 | [21 empty] | VV | 2
|  | Konec provozního součtu | [23 empty] | VV
|  | 15 |  | 15 | [21 empty] | VV | 0
16 | 183403153R00 | Obdělání půdy hrabáním, v rovině | m2 | 699.3 |  | 0 |  | 0 |  | 0 | 21 | 0 | 0 | 0 | 0 | 0 |  | RTS 18/ II | RTS 18/ II | 0.015 | 10.49 |  |  |  |  | POL1_
|  | 458,5+240,8 |  | 699.3 | [21 empty] | VV | 0
17 | 183403161R00 | Obdělání půdy válením, v rovině | m2 | 699.3 |  | 0 |  | 0 |  | 0 | 21 | 0 | 0 | 0 | 0 | 0 |  | RTS 18/ II | RTS 18/ II | 0.001 | 0.7 |  |  |  |  | POL1_
|  | 458,5+240,8 |  | 699.3 | [21 empty] | VV | 0
18 | 184102111R00 | Výsadba dřevin s balem D do 20 cm, v rovině | kus | 15 |  | 0 |  | 0 |  | 0 | 21 | 0 | 0 | 0 | 0 | 0 |  | RTS 18/ II | RTS 18/ II | 0.162 | 2.43 |  |  |  |  | POL1_
19 | 184803112R00 | Řez živých plotů přímých H do 1,5 m, š. do 1 m | m2 | 21.3 |  | 0 |  | 0 |  | 0 | 21 | 0 | 0 | 0 | 0 | 0 |  | RTS 18/ II | RTS 18/ II | 0.15 | 3.2 |  |  |  |  | POL1_
|  | 14,2*1,5 |  | 21.3 | [21 empty] | VV | 0
20 | 184806151R00 | Řez průklestem netrnitých keřů D koruny do 1,5 m | kus | 71 |  | 0 |  | 0 |  | 0 | 21 | 0 | 0 | 0 | 0 | 0 |  | RTS 18/ II | RTS 18/ II | 0.164 | 11.64 |  |  |  |  | POL1_
|  | 14,2*2/,4 |  | 71 | [21 empty] | VV | 0
21 | 184921093R00 | Mulčování rostlin tl. do 0,1 m rovina | m2 | 3.75 |  | 0 |  | 0 |  | 0 | 21 | 0 | 0 | 0 | 0 | 0 |  | RTS 18/ II | RTS 18/ II | 0.16 | 0.6 |  |  |  |  | POL1_
|  | 15*,5*,5 |  | 3.75 | [21 empty] | VV | 0
22 | 185803411R00 | Vyhrabání trávníku v rovině nebo svahu do 1 : 5 | m2 | 699.3 |  | 0 |  | 0 |  | 0 | 21 | 0 | 0 | 0 | 0 | 0 |  | RTS 18/ II | RTS 18/ II | 0.009 | 6.29 |  |  |  |  | POL1_
|  | kolem kostela : 458,5 |  | 458.5 | [21 empty] | VV | 0
|  | dvůr : 240,8 |  | 240.8 | [21 empty] | VV | 0
23 | 185804311R00 | Zalití rostlin vodou plochy do 20 m2 | m3 | 0.15 |  | 0 |  | 0 |  | 0 | 21 | 0 | 0 | 0 | 0 | 0 |  | RTS 18/ II | RTS 18/ II | 1.195 | 0.18 |  |  |  |  | POL1_
|  | 15*10*,001 |  | 0.15 | [21 empty] | VV | 0
24 | 289971211R00 | Zřízení vrstvy z geotextilie sklon do 1:5 š.do 3 m | m2 | 3.75 |  | 0 |  | 0 |  | 0 | 21 | 0 | 3e-05 | 0 | 0 | 0 |  | RTS 18/ II | RTS 18/ II | 0.044 | 0.17 |  |  |  |  | POL1_
|  | 15*,5*,5 |  | 3.75 | [21 empty] | VV | 0
25 | 111212 | Odstranění nevhodných kusů živéhu plotu s pařezem | ks | 15 |  | 0 |  | 0 |  | 0 | 21 | 0 | 0 | 0 | 0 | 0 |  | Vlastní | Indiv | 0 | 0 |  |  |  |  | POL1_
26 | 18480 | Řez keře po výsadbě | kus | 15 |  | 0 |  | 0 |  | 0 | 21 | 0 | 0 | 0 | 0 | 0 |  | Vlastní | Indiv | 0 | 0 |  |  |  |  | POL1_
27 | 18481 | přihnojení vysazených rostlin tabletou kompl.dod+mtz | kus | 15 |  | 0 |  | 0 |  | 0 | 21 | 0 | 0 | 0 | 0 | 0 |  | Vlastní | Indiv | 0 | 0 |  |  |  |  | POL1_
28 | 184851111R00 | Hnojení roztokem hnojiva v rovině nebo na svahu do 1:5 | m3 | 6.993 |  | 0 |  | 0 |  | 0 | 21 | 0 | 0 | 0 | 0 | 0 | 823-1 | RTS 18/ II | RTS 18/ II | 4.987 | 34.87 |  |  |  |  | POL1_
|  | s dovozem vody do 10 km, | [23 empty] | SPI
|  | včetně hnojiva NPK : | [23 empty] | VV | 0
|  | kolem kostela + dvůr : (458,5+240,8)*10/1000 |  | 6.993 | [21 empty] | VV | 0
29 | 180402111R00 | parkový trávník, výsevem, v rovině nebo na svahu do 1:5 | m2 | 699.3 |  | 0 |  | 0 |  | 0 | 21 | 0 | 0 | 0 | 0 | 0 |  | RTS 18/ II | RTS 18/ II | 0.06 | 41.96 |  |  |  |  | POL1_
|  | 458,5+240,8 |  | 699.3 | [21 empty] | VV | 0
30 | 00572410R | směs travní parková, pro mírnou zátěž | kg | 20.979 |  | 0 |  | 0 |  | 0 | 21 | 0 | 0.001 | 0.02 | 0 | 0 | SPCM | RTS 18/ II | RTS 18/ II | 0 | 0 |  |  |  |  | POL3_
|  | Položka pořadí 29 : 699,30000*0,03 |  | 20.979 | [21 empty] | VV | 5
31 | 0266 | zimostráz vždyzelený (buxus sepervivens) v kontejneru 2,5l | kus | 15 |  | 0 |  | 0 |  | 0 | 21 | 0 | 0.009 | 0.14 | 0 | 0 |  | Vlastní | Indiv | 0 | 0 |  |  |  |  | POL3_
32 | 10364200R | ornice pro pozemkové úpravy | m3 | 49.3553 |  | 0 |  | 0 |  | 0 | 21 | 0 | 1.67 | 82.42 | 0 | 0 | SPCM | RTS 18/ II | RTS 18/ II | 0 | 0 |  |  |  |  | POL3_
|  | (458,5*,05+240,8*,1)*1,05 |  | 49.3553 | [21 empty] | VV | 0
33 | 10391500R | kůra mulčovací; balení PE po 70 litrech | kus | 5 |  | 0 |  | 0 |  | 0 | 21 | 0 | 0.025 | 0.13 | 0 | 0 | SPCM | RTS 18/ II | RTS 18/ II | 0 | 0 |  |  |  |  | POL3_
|  | 15*,5*,5*,1/,075 |  | 5 | [21 empty] | VV | 0
34 | 69381111R | geotextilie funkce mulčovací; plošná hmotnost 45 g/m2 | m2 | 4.125 |  | 0 |  | 0 |  | 0 | 21 | 0 | 0 | 0 | 0 | 0 | SPCM | RTS 18/ II | RTS 18/ II | 0 | 0 |  |  |  |  | POL3_
|  | 15*,5*,5*1,1 |  | 4.125 | [21 empty] | VV | 0
Díl: | 2 | Základy a zvláštní zakládání |  |  |  | 0 |  | 0 |  | 0 |  | 0 |  | 0.87 |  | 0 |  |  |  |  | 1.57 |  |  |  |  | DIL
35 | 212810010RAC | Trativody z flexibilních trubek lože ze štěrkopísku a obsyp z drceného kameniva, d 100 mm | m | 2 |  | 0 |  | 0 |  | 0 | 21 | 0 | 0.43651 | 0.87 | 0 | 0 | AP-HSV | RTS 18/ II | RTS 18/ II | 0.78386 | 1.57 |  |  |  |  | POL2_
|  | Lože pro trativody, položení trubek, obsyp potrubí sypaninou z vhodných hornin, nebo materiálem připraveným podél výkopu ve vzdálenosti do 3 m od jeho kraje. Bez výkopu rýhy. | [23 empty] | SPI |  | Lože pro trativody, položení trubek, obsyp potrubí sypaninou z vhodných hornin, nebo materiálem připraveným podél výkopu ve vzdálenosti do 3 m od jeho kraje. Bez výkopu rýhy.
|  | škrabák - vsak : 2 |  | 2 | [21 empty] | VV | 0
Díl: | 43 | Schodiště |  |  |  | 0 |  | 0 |  | 0 |  | 0 |  | 0.13 |  | 0 |  |  |  |  | 0 |  |  |  |  | DIL
36 | 434 R1 | úprava osazení stávajících kamenných stupňů | ks | 2 |  | 0 |  | 0 |  | 0 | 21 | 0 | 0.03461 | 0.07 | 0 | 0 |  | Vlastní | Indiv | 0 | 0 |  |  |  |  | POL1_
|  | vedle hlavního vstupu : 2 |  | 2 | [21 empty] | VV | 0
37 | 434 R2 | ošetření stávajícího stupně z kamenných kvádrů uvedlejšího jižního vstupu | ks | 1 |  | 0 |  | 0 |  | 0 | 21 | 0 | 0.03461 | 0.03 | 0 | 0 |  | Vlastní | Indiv | 0 | 0 |  |  |  |  | POL1_
38 | 434 R3 | ošetření stávajícího kamenného stupně u vstupu do sakristie | ks | 1 |  | 0 |  | 0 |  | 0 | 21 | 0 | 0.03461 | 0.03 | 0 | 0 |  | Vlastní | Indiv | 0 | 0 |  |  |  |  | POL1_
Díl: | 5 | Komunikace |  |  |  | 0 |  | 0 |  | 0 |  | 0 |  | 101.79 |  | 0 |  |  |  |  | 0 |  |  |  |  | DIL
39 | 59411 R1 | Dlažba z přírodního kamene tl.70-100mm,lože z kam.těž.do 5 cm - kompl.dod+mtz, vlasnosti dle, tech.zprávy | m2 | 89.2 |  | 0 |  | 0 |  | 0 | 21 | 0 | 0.29 | 25.87 | 0 | 0 |  | Vlastní | Indiv | 0 | 0 |  |  |  |  | POL1_
|  | vč.dopravy na místo stavby | [23 empty] | POP
|  | pro nový okapový chodník dvůr : 55,9 |  | 55.9 | [21 empty] | VV | 0
|  | pro nový okapový chodník(rozšíření stávajícího) : 16,2 |  | 16.2 | [21 empty] | VV | 0
|  | nový kamenný chodník (místo mlatového) : 17,1 |  | 17.1 | [21 empty] | VV | 0
40 | 59411 R2 | Dlažba z přírodního kamene - stávajícího - tl.70-100mm,lože z kam.těž.do 5 cm, dlažba původní, doprava z meziskládky + montáž | m2 | 261.8 |  | 0 |  | 0 |  | 0 | 21 | 0 | 0.29 | 75.92 | 0 | 0 |  | Vlastní | Indiv | 0 | 0 |  |  |  |  | POL1_
|  | okolo kostela : 223 |  | 223 | [21 empty] | VV | 0
|  | nad kanal.přípojkou : 38,8 |  | 38.8 | [21 empty] | VV | 0
Díl: | 63 | Podlahy a podlahové konstrukce |  |  |  | 0 |  | 0 |  | 0 |  | 0 |  | 29.29 |  | 0 |  |  |  |  | 0.4 |  |  |  |  | DIL
41 | 631313711R00 | Mazanina z betonu prostého tl. přes 80 do 120 mm třídy C 25/30 | m3 | 0.156 |  | 0 |  | 0 |  | 0 | 21 | 0 | 2.525 | 0.39 | 0 | 0 | 801-1 | RTS 18/ II | RTS 18/ II | 2.58 | 0.4 |  |  |  |  | POL1_
|  | (z kameniva) hlazená dřevěným hladítkem | [23 empty] | SPI
|  | škrabák : ,6*2,6*,1 |  | 0.156 | [21 empty] | VV | 0
42 | 635111 | Násyp podlaha hr kamenivo 8-16 zhutněný | m3 | 13.38 |  | 0 |  | 0 |  | 0 | 21 | 0 | 2.16 | 28.9 | 0 | 0 |  | Vlastní | Indiv | 0 | 0 |  |  |  |  | POL1_
|  | pro nový okapový chodník dvůr : 55,9*,15 |  | 8.385 | [21 empty] | VV | 0
|  | pro nový okapový chodník(rozšíření stávajícího) : 16,2*,15 |  | 2.43 | [21 empty] | VV | 0
|  | nový kamenný chodník (místo mlatového) : 17,1*,15 |  | 2.565 | [21 empty] | VV | 0
Díl: | 95 | Dokončovací konstrukce na pozemních stavbách |  |  |  | 0 |  | 0 |  | 0 |  | 0 |  | 0.02 |  | 0 |  |  |  |  | 0 |  |  |  |  | DIL
43 | 950 | vyčištění stávajícího kamenného odvodňovacího žlabu,proškrábnutí spár | m2 | 64 |  | 0 |  | 0 |  | 0 | 21 | 0 | 0 | 0 | 0 | 0 |  | Vlastní | Indiv | 0 | 0 |  |  |  |  | POL1_
|  | ,8*80 |  | 64 | [21 empty] | VV | 0
44 | 950 R2 | Škrabák -ocelový rošt 4x650/600mm v rámu - kompl.dod+mtz | kus | 1 |  | 0 |  | 0 |  | 0 | 21 | 0 | 0.01 | 0.01 | 0 | 0 |  | Vlastní | Indiv | 0 | 0 |  |  |  |  | POL1_
45 | 950 R3 | Škrabák -ocelový rošt 3x650/600mm v rámu - kompl.dod+mtz, dle výkresu č.02 a 04 (vstupní čisticí, zóna...) | kus | 1 |  | 0 |  | 0 |  | 0 | 21 | 0 | 0.01 | 0.01 | 0 | 0 |  | Vlastní | Indiv | 0 | 0 |  |  |  |  | POL1_
Díl: | 96 | Bourání konstrukcí |  |  |  | 0 |  | 0 |  | 0 |  | 0 |  | 0 |  | 0.54 |  |  |  |  | 1.7 |  |  |  |  | DIL
46 | 965042131R00 | Bourání podkladů pod dlažby nebo litých celistvých dlažeb a mazanin betonových nebo z litého asfaltu, tloušťky do 100 mm, plochy do 4 m2 | m3 | 0.156 |  | 0 |  | 0 |  | 0 | 21 | 0 | 0 | 0 | 2.2 | 0.34 | 801-3 | RTS 18/ II | RTS 18/ II | 10.88 | 1.7 |  |  |  |  | POL1_
|  | škrabák před vstupem, před portálem : 2,6*,6*,1 |  | 0.156 | [21 empty] | VV | 0
47 | 9760 R | Vybourání kovových škrabáků | m2 | 2.46 |  | 0 |  | 0 |  | 0 | 21 | 0 | 0 | 0 | 0.08 | 0.2 |  | Vlastní | Indiv | 0 | 0 |  |  |  |  | POL1_
|  | škrabák před vstupem, před portálem : 2,6*,6 |  | 1.56 | [21 empty] | VV | 0
|  | před bočním vstupem : 1,5*,6 |  | 0.9 | [21 empty] | VV | 0
Díl: | 99 | Staveništní přesun hmot |  |  |  | 0 |  | 0 |  | 0 |  | 0 |  | 0 |  | 0 |  |  |  |  | 532.73 |  |  |  |  | DIL
48 | 998223011R00 | Přesun hmot pozemních komunikací, kryt dlážděný jakékoliv délky objektu | t | 213.9475 |  | 0 |  | 0 |  | 0 | 21 | 0 | 0 | 0 | 0 | 0 | 822-1 | RTS 18/ II | RTS 18/ II | 0.39 | 83.44 |  |  |  |  | POL7_
|  | vodorovně do 200 m | [23 empty] | SPI
49 | 998223099 | Přesun hmot pozemních komunikací, kryt dlážděný, příplatek za přesun kolečkem | t | 213.9475 |  | 0 |  | 0 |  | 0 | 21 | 0 | 0 | 0 | 0 | 0 |  | Vlastní | Indiv | 2.1 | 449.29 |  |  |  |  | POL7_
Díl: | D96 | Přesuny suti a vybouraných hmot |  |  |  | 0 |  | 0 |  | 0 |  | 0 |  | 0 |  | 0 |  |  |  |  | 1.11 |  |  |  |  | DIL
50 | 979081111R00 | Odvoz suti a vybouraných hmot na skládku do 1 km | t | 0.54 |  | 0 |  | 0 |  | 0 | 21 | 0 | 0 | 0 | 0 | 0 | 801-3 | RTS 18/ II | RTS 18/ II | 0.49 | 0.26 |  |  |  |  | POL8_
|  | Včetně naložení na dopravní prostředek a složení na skládku, bez poplatku za skládku. | [23 empty] | POP
51 | 979081121R00 | Odvoz suti a vybouraných hmot na skládku příplatek za každý další 1 km | t | 10.26 |  | 0 |  | 0 |  | 0 | 21 | 0 | 0 | 0 | 0 | 0 | 801-3 | RTS 18/ II | RTS 18/ II | 0 | 0 |  |  |  |  | POL8_
52 | 979082111R00 | Vnitrostaveništní doprava suti a vybouraných hmot do 10 m | t | 0.54 |  | 0 |  | 0 |  | 0 | 21 | 0 | 0 | 0 | 0 | 0 | 801-3 | RTS 18/ II | RTS 18/ II | 0.942 | 0.51 |  |  |  |  | POL8_
53 | 979082121R00 | Vnitrostaveništní doprava suti a vybouraných hmot příplatek k ceně za každých dalších 5 m | t | 3.24 |  | 0 |  | 0 |  | 0 | 21 | 0 | 0 | 0 | 0 | 0 | 801-3 | RTS 18/ II | RTS 18/ II | 0.105 | 0.34 |  |  |  |  | POL8_
54 | 979990001R00 | Poplatek za skládku stavební suti | t | 0.54 |  | 0 |  | 0 |  | 0 | 21 | 0 | 0 | 0 | 0 | 0 | 801-3 | RTS 18/ II | RTS 18/ II | 0 | 0 |  |  |  |  | POL8_
[24 empty] | 15 | 21
| Celkem |  |  |  |  | 0 | [17 empty] | 0 | 0 | SUM
JKSO:
| 823.29 | úpravy území a samostatné zemní práce ostatní | [23 empty] | JKSO
| m2 | kryt z kameniva | [23 empty] | JKSOChar
|  | ostatní stavební akce | [23 empty] | JKSOAkce
END
Note on S6: Jedná se o informaci, zda se jedná o položku, která je do rozpočtu zadána z cenové soustavy RTS, nebo vlastní.
Note on T6: Jedná se o název CÚ, která je zadána u položky rozpočtu

## SO 03 D.2.2 Pol
Položkový soupis prací a dodávek | [25 empty] | #TypZaznamu#
S: | 2017/012 | Oprava kostela Nanebevzetí panny Marie NPK Předklášteří | [23 empty] | STA
O: | SO 03 | Kanalizační přípojka | [20 empty] | STA |  |  | OBJ
R: | D.2.2 | Přípojka kanalizace | [23 empty] | ROZ
P.č. | Číslo položky | Název položky | MJ | množství | cena / MJ | Celkem | Dodávka | Dodávka celk. | Montáž | Montáž celk. | DPH | cena s DPH | hmotnost / MJ | hmotnost celk.(t) | dem. hmotnost / MJ | dem. hmotnost celk.(t) | Ceník | Cen. soustava / platnost | Cenová úroveň | Nhod / MJ | Nhod celk. | Dodavatel
Díl: | 1 | Zemní práce |  |  |  | 0 |  | 0 |  | 0 |  | 0 |  | 64.29 |  | 43.31 |  |  |  |  | 531.08 |  |  |  |  | DIL
1 | 113105113R00 | Rozebrání dlažeb z lomového kamene kladených do cemntové malty se spárami zalitými cementovou maltou | m2 | 28 |  | 0 |  | 0 |  | 0 | 21 | 0 | 0 | 0 | 0 | 0 | 822-1 | RTS 18/ II | RTS 18/ II | 0.811 | 22.71 |  |  |  |  | POL1_1
|  | s přemístěním hmot na skládku na vzdálenost do 3 m nebo s naložením na dopravní prostředek, | [23 empty] | SPI
|  | včetně uložení na palety a odvoz na meziskládku : 28 |  | 28 | [21 empty] | VV | 0
2 | 113107505R00 | Odstranění podkladů nebo krytů z kameniva hrubého drceného, v ploše jednotlivě do 50 m2, tloušťka vrstvy 50 mm | m2 | 7.8 |  | 0 |  | 0 |  | 0 | 21 | 0 | 0 | 0 | 0.11 | 0.86 | 822-1 | RTS 18/ II | RTS 18/ II | 0.2103 | 1.64 |  |  |  |  | POL1_1
|  | cesta : 6,50*1,20 |  | 7.8 | [21 empty] | VV | 0
3 | 113107550R00 | Odstranění podkladů nebo krytů z kameniva hrubého drceného, v ploše jednotlivě do 50 m2, tloušťka vrstvy 500 mm | m2 | 35.8 |  | 0 |  | 0 |  | 0 | 21 | 0 | 0 | 0 | 1.1 | 39.38 | 822-1 | RTS 18/ II | RTS 18/ II | 1.605 | 57.46 |  |  |  |  | POL1_1
|  | Položka pořadí 1 : 28,00000 |  | 28 | [21 empty] | VV | 5
|  | Položka pořadí 2 : 7,80000 |  | 7.8 | [21 empty] | VV | 5
4 | 113111112R00 | Odstranění podkladů nebo krytů z kameniva zpevněného cementem, v ploše jednotlivě do 50 m2, tloušťka vrstvy 120 mm | m2 | 7.8 |  | 0 |  | 0 |  | 0 | 21 | 0 | 0 | 0 | 0.3061 | 2.39 | 822-1 | RTS 18/ II | RTS 18/ II | 0.48 | 3.74 |  |  |  |  | POL1_1
|  | Položka pořadí 2 : 7,80000 |  | 7.8 | [21 empty] | VV | 5
5 | 113202111R00 | Vytrhání obrub z krajníků nebo obrubníků stojatých | m | 2.5 |  | 0 |  | 0 |  | 0 | 21 | 0 | 0 | 0 | 0.27 | 0.68 | 822-1 | RTS 18/ II | RTS 18/ II | 0.123 | 0.31 |  |  |  |  | POL1_1
|  | s vybouráním lože, s přemístěním hmot na skládku na vzdálenost do 3 m nebo naložením na dopravní prostředek | [23 empty] | SPI |  | s vybouráním lože, s přemístěním hmot na skládku na vzdálenost do 3 m nebo naložením na dopravní prostředek
6 | 139601102R00 | Ruční výkop jam, rýh a šachet v hornině 3 | m3 | 73.8675 |  | 0 |  | 0 |  | 0 | 21 | 0 | 0 | 0 | 0 | 0 | 800-1 | RTS 18/ II | RTS 18/ II | 3.533 | 260.97 |  |  |  |  | POL1_1
|  | s přehozením na vzdálenost do 5 m nebo s naložením na ruční dopravní prostředek | [23 empty] | SPI
|  | pod cestou : 6,50*1,00*(2,00-0,05-0,10-0,50) |  | 8.775 | [21 empty] | VV | 0
|  | pod dlažbou : 23,40*1,00*((1,20+1,70)/2-0,15-0,50) |  | 18.72 | [21 empty] | VV | 0
|  | nezpevněná plocha : (52,80-6,50-23,40)*1,0*(2,35+1,70)/2 |  | 46.3725 | [21 empty] | VV | 0
7 | 151101101R00 | Zřízení pažení a rozepření stěn rýh příložné pro jakoukoliv mezerovitost, hloubky do 2 m | m2 | 147.735 |  | 0 |  | 0 |  | 0 | 21 | 0 | 0.00099 | 0.15 | 0 | 0 | 800-1 | RTS 18/ II | RTS 18/ II | 0.236 | 34.87 |  |  |  |  | POL1_1
|  | pro podzemní vedení pro všechny šířky rýhy, | [23 empty] | SPI
|  | pod cestou : 6,50*(2,00-0,05-0,10-0,50)*2 |  | 17.55 | [21 empty] | VV | 0
|  | pod dlažbou : 23,40*((1,20+1,70)/2-0,15-0,50)*2 |  | 37.44 | [21 empty] | VV | 0
|  | nezpevněná plocha : (52,80-6,50-23,40)*(2,35+1,70)/2*2 |  | 92.745 | [21 empty] | VV | 0
8 | 151101111R00 | Odstranění pažení a rozepření rýh příložné , hloubky do 2 m | m2 | 147.735 |  | 0 |  | 0 |  | 0 | 21 | 0 | 0 | 0 | 0 | 0 | 800-1 | RTS 18/ II | RTS 18/ II | 0.07 | 10.34 |  |  |  |  | POL1_1
|  | pro podzemní vedení s uložením materiálu na vzdálenost do 3 m od kraje výkopu, | [23 empty] | SPI
|  | Položka pořadí 7 : 147,73500 |  | 147.735 | [21 empty] | VV | 5
9 | 161101101R00 | Svislé přemístění výkopku z horniny 1 až 4, při hloubce výkopu přes 1 do 2,5 m | m3 | 73.8675 |  | 0 |  | 0 |  | 0 | 21 | 0 | 0 | 0 | 0 | 0 | 800-1 | RTS 18/ II | RTS 18/ II | 0.345 | 25.48 |  |  |  |  | POL1_1
|  | bez naložení do dopravní nádoby, ale s vyprázdněním dopravní nádoby na hromadu nebo na dopravní prostředek, | [23 empty] | SPI |  | bez naložení do dopravní nádoby, ale s vyprázdněním dopravní nádoby na hromadu nebo na dopravní prostředek,
|  | Položka pořadí 6 : 73,86750 |  | 73.8675 | [21 empty] | VV | 5
10 | 162201203R00 | Vodorovné přemístění výkopku nošením z horniny 1 až 4, kolečkem, na vzdálenost do 10 m | m3 | 28.39 |  | 0 |  | 0 |  | 0 | 21 | 0 | 0 | 0 | 0 | 0 | 800-1 | RTS 18/ II | RTS 18/ II | 0.668 | 18.96 |  |  |  |  | POL1_1
|  | bez naložení, avšak s vyprázdněním nádoby na hromadu nebo do dopravního prostředku, | [23 empty] | SPI
|  | Položka pořadí 6 : 73,86750 |  | 73.8675 | [21 empty] | VV | 5
|  | zásyp pod dlažbou : -23,40*1,00*((1,20+1,70)/2-0,15-0,25-0,45-0,10) |  | -11.7 | [21 empty] | VV | 0
|  | zásyp nezpevněná plocha : -(52,80-6,50-23,40)*1,00*((2,35+1,70)/2-0,45-0,10) |  | -33.7775 | [21 empty] | VV | 0
11 | 162201210R00 | Vodorovné přemístění výkopku nošením příplatek k ceně za každých dalších 10 m z horniny 1 až 4, kolečkem | m3 | 28.39 |  | 0 |  | 0 |  | 0 | 21 | 0 | 0 | 0 | 0 | 0 | 800-1 | RTS 18/ II | RTS 18/ II | 0.591 | 16.78 |  |  |  |  | POL1_1
|  | bez naložení, avšak s vyprázdněním nádoby na hromadu nebo do dopravního prostředku, | [23 empty] | SPI
|  | Položka pořadí 10 : 28,39000 |  | 28.39 | [21 empty] | VV | 5
12 | 162701105R00 | Vodorovné přemístění výkopku z horniny 1 až 4, na vzdálenost přes 9 000 do 10 000 m | m3 | 55.2125 |  | 0 |  | 0 |  | 0 | 21 | 0 | 0 | 0 | 0 | 0 | 800-1 | RTS 18/ II | RTS 18/ II | 0.011 | 0.61 |  |  |  |  | POL1_1
|  | po suchu, bez ohledu na druh dopravního prostředku, bez naložení výkopku, avšak se složením bez rozhrnutí, | [23 empty] | SPI |  | po suchu, bez ohledu na druh dopravního prostředku, bez naložení výkopku, avšak se složením bez rozhrnutí,
|  | Položka pořadí 6 : 73,86750 |  | 73.8675 | [21 empty] | VV | 5
|  | zásyp zemina-výkopek pod cestou : -6,50*1,00*(2,00-0,08-0,15-0,15-0,45-0,10) |  | -6.955 | [21 empty] | VV | 0
|  | zemina-výkopek pod dlažbou : -23,40*1,00*((1,20+1,70)/2-0,15-0,25-0,45-0,10) |  | -11.7 | [21 empty] | VV | 0
13 | 167101101R00 | Nakládání, skládání, překládání neulehlého výkopku nakládání výkopku do 100 m3, z horniny 1 až 4 | m3 | 18.655 |  | 0 |  | 0 |  | 0 | 21 | 0 | 0 | 0 | 0 | 0 | 800-1 | RTS 18/ II | RTS 18/ II | 0.652 | 12.16 |  |  |  |  | POL1_1
|  | pro zásyp pod cestou : 6,50*1,00*(2,00-0,08-0,15-0,15-0,45-0,10) |  | 6.955 | [21 empty] | VV | 0
|  | pro zásyp pod dlažbou : 23,40*1,00*((1,20+1,70)/2-0,15-0,25-0,45-0,10) |  | 11.7 | [21 empty] | VV | 0
14 | 171201201R00 | Uložení sypaniny na dočasnou skládku tak, že na 1 m2 plochy připadá přes 2 m3 výkopku nebo ornice | m3 | 55.2125 |  | 0 |  | 0 |  | 0 | 21 | 0 | 0 | 0 | 0 | 0 | 800-1 | RTS 18/ II | RTS 18/ II | 0.009 | 0.5 |  |  |  |  | POL1_
|  | Položka pořadí 12 : 55,21250 |  | 55.2125 | [21 empty] | VV | 5
15 | 174101101R00 | Zásyp sypaninou se zhutněním jam, šachet, rýh nebo kolem objektů v těchto vykopávkách | m3 | 52.4325 |  | 0 |  | 0 |  | 0 | 21 | 0 | 0 | 0 | 0 | 0 | 800-1 | RTS 18/ II | RTS 18/ II | 0.202 | 10.59 |  |  |  |  | POL1_1
|  | z jakékoliv horniny s uložením výkopku po vrstvách, | [23 empty] | SPI
|  | zemina-výkopek pod cestou : 6,50*1,00*(2,00-0,08-0,15-0,15-0,45-0,10) |  | 6.955 | [21 empty] | VV | 0
|  | zemina-výkopek pod dlažbou : 23,40*1,00*((1,20+1,70)/2-0,15-0,25-0,45-0,10) |  | 11.7 | [21 empty] | VV | 0
|  | kamenivo - nezpevněná plocha : (52,80-6,50-23,40)*1,00*((2,35+1,70)/2-0,45-0,10) |  | 33.7775 | [21 empty] | VV | 0
16 | 175101101RT2 | Obsyp potrubí bez prohození sypaniny | m3 | 23.76 |  | 0 |  | 0 |  | 0 | 21 | 0 | 1.7 | 40.39 | 0 | 0 | 800-1 | RTS 18/ II | RTS 18/ II | 1.587 | 37.71 |  |  |  |  | POL1_1
|  | sypaninou z vhodných hornin tř. 1 - 4 nebo materiálem připraveným podél výkopu ve vzdálenosti do 3 m od jeho kraje, pro jakoukoliv hloubku výkopu a jakoukoliv míru zhutnění, | [23 empty] | SPI |  | sypaninou z vhodných hornin tř. 1 - 4 nebo materiálem připraveným podél výkopu ve vzdálenosti do 3 m od jeho kraje, pro jakoukoliv hloubku výkopu a jakoukoliv míru zhutnění,
|  | 52,80*1,00*0,45 |  | 23.76 | [21 empty] | VV | 0
17 | 180402111R00 | Založení trávníku parkového výsevem v rovině | m2 | 50 |  | 0 |  | 0 |  | 0 | 21 | 0 | 0 | 0 | 0 | 0 |  | RTS 18/ II | RTS 18/ II | 0.06 | 3 |  |  |  |  | POL1_1
18 | 182001121R00 | Plošná úprava terénu, nerovnosti do 15 cm v rovině | m2 | 50 |  | 0 |  | 0 |  | 0 | 21 | 0 | 0 | 0 | 0 | 0 |  | RTS 18/ II | RTS 18/ II | 0.126 | 6.3 |  |  |  |  | POL1_1
19 | 199000002R00 | Poplatky za skládku horniny 1- 4 | m3 | 55.2125 |  | 0 |  | 0 |  | 0 | 21 | 0 | 0 | 0 | 0 | 0 | 800-1 | RTS 18/ II | RTS 18/ II | 0 | 0 |  |  |  |  | POL1_
|  | Položka pořadí 14 : 55,21250 |  | 55.2125 | [21 empty] | VV | 5
20 | 451573111R00 | Lože pod potrubí, stoky a drobné objekty z písku a štěrkopísku do 65 mm | m3 | 5.28 |  | 0 |  | 0 |  | 0 | 21 | 0 | 1.8908 | 9.98 | 0 | 0 | 827-1 | RTS 18/ II | RTS 18/ II | 1.317 | 6.95 |  |  |  |  | POL1_1
|  | v otevřeném výkopu, | [23 empty] | SPI
|  | 52,80*1,00*0,10 |  | 5.28 | [21 empty] | VV | 0
21 | 58337368R | štěrkopísek frakce 0,0 až 63,0 mm; třída A | t | 13.7709 |  | 0 |  | 0 |  | 0 | 21 | 0 | 1 | 13.77 | 0 | 0 | SPCM | RTS 18/ II | RTS 18/ II | 0 | 0 |  |  |  |  | POL3_
|  | zásyp pod cestou : 6,50*1,00*(2,00-0,08-0,15-0,15-0,45-0,10)*1,1*1,8 |  | 13.7709 | [21 empty] | VV | 0
22 | 00572420R | směs travní parková, dekorativní | kg | 2 |  | 0 |  | 0 |  | 0 | 21 | 0 | 0.001 | 0 | 0 | 0 | SPCM | RTS 18/ II | RTS 18/ II | 0 | 0 |  |  |  |  | POL3_0
Díl: | 5 | Komunikace |  |  |  | 0 |  | 0 |  | 0 |  | 0 |  | 30.72 |  | 0 |  |  |  |  | 6.83 |  |  |  |  | DIL
23 | 564231111R00 | Podklad nebo podsyp ze štěrkopísku tloušťka po zhutnění 100 mm | m2 | 28 |  | 0 |  | 0 |  | 0 | 21 | 0 | 0.2024 | 5.67 | 0 | 0 | 822-1 | RTS 18/ II | RTS 18/ II | 0.026 | 0.73 |  |  |  |  | POL1_1
|  | s rozprostřením, vlhčením a zhutněním | [23 empty] | SPI
|  | Položka pořadí 1 : 28,00000 |  | 28 | [21 empty] | VV | 5
24 | 564251111R00 | Podklad nebo podsyp ze štěrkopísku tloušťka po zhutnění 150 mm | m2 | 28 |  | 0 |  | 0 |  | 0 | 21 | 0 | 0.30361 | 8.5 | 0 | 0 | 822-1 | RTS 18/ II | RTS 18/ II | 0.016 | 0.45 |  |  |  |  | POL1_1
|  | s rozprostřením, vlhčením a zhutněním | [23 empty] | SPI
|  | Položka pořadí 23 : 28,00000 |  | 28 | [21 empty] | VV | 5
25 | 564851111R00 | Podklad ze štěrkodrti s rozprostřením a zhutněním frakce 0-63 mm, tloušťka po zhutnění 150 mm | m2 | 7.8 |  | 0 |  | 0 |  | 0 | 21 | 0 | 0.378 | 2.95 | 0 | 0 | 822-1 | RTS 18/ II | RTS 18/ II | 0.026 | 0.2 |  |  |  |  | POL1_
|  | Položka pořadí 26 : 7,80000 |  | 7.8 | [21 empty] | VV | 5
26 | 567122114R00 | Podklad z kameniva zpevněného cementem KZC 1, tloušťka po zhutnění 150 mm | m2 | 7.8 |  | 0 |  | 0 |  | 0 | 21 | 0 | 0.38314 | 2.99 | 0 | 0 | 822-1 | RTS 18/ II | RTS 18/ II | 0.026 | 0.2 |  |  |  |  | POL1_1
|  | bez dilatačních spár, s rozprostřením a zhutněním, ošetřením povrchu podkladu vodou | [23 empty] | SPI
|  | Položka pořadí 2 : 7,80000 |  | 7.8 | [21 empty] | VV | 5
27 | 577141112RT3 | Beton asfaltový s rozprostřením a zhutněním v pruhu šířky do 3 m, ACO 11+ nebo ACO 16+, tloušťky 50 mm, plochy do 200 m2 | m2 | 15.6 |  | 0 |  | 0 |  | 0 | 21 | 0 | 0.12966 | 2.02 | 0 | 0 | 822-1 | RTS 18/ II | RTS 18/ II | 0.072 | 1.12 |  |  |  |  | POL1_1
|  | asfalt tl. 4 cm : | [23 empty] | VV | 0
|  | Položka pořadí 26 : 7,80000*2 |  | 15.6 | [21 empty] | VV | 5
28 | 917862111R00 | Osazení silničního nebo chodníkového obrubníku stojatého, s boční opěrou z betonu prostého, do lože z betonu prostého C 12/15 | m | 2.5 |  | 0 |  | 0 |  | 0 | 21 | 0 | 0.188 | 0.47 | 0 | 0 | 822-1 | RTS 18/ II | RTS 18/ II | 0.272 | 0.68 |  |  |  |  | POL1_1
|  | S dodáním hmot pro lože tl. 80-100 mm. | [23 empty] | SPI
29 | 59411 R2 | Dlažba z přírodního kamene - stávajícího - tl.70-100mm,lože z kam.těž.do 5 cm, doprava z meziskládky + montáž | m2 | 28 |  | 0 |  | 0 |  | 0 | 21 | 0 | 0.29 | 8.12 | 0 | 0 |  | Vlastní | Indiv | 0 | 0 |  |  |  |  | POL1_
|  | Položka pořadí 23 : 28,00000 |  | 28 | [21 empty] | VV | 5
30 | 979024441R00 | obrubníků, krajníků vybouraných z jakéhokoliv lože a s jakoukoliv výplní spár | m | 2.5 |  | 0 |  | 0 |  | 0 | 21 | 0 | 0 | 0 | 0 | 0 |  | RTS 18/ II | RTS 18/ II | 0.09 | 0.23 |  |  |  |  | POL1_1
31 | 979054441R00 | Očištění vybouraných obrubníků, dlaždic dlaždic, desek nebo tvarovek s původním vyplněním spár kamenivem těženým | m2 | 28 |  | 0 |  | 0 |  | 0 | 21 | 0 | 0 | 0 | 0 | 0 | 822-1 | RTS 18/ II | RTS 18/ II | 0.115 | 3.22 |  |  |  |  | POL1_1
|  | krajníků, desek nebo panelů od spojovacího materiálu s odklizením a uložením očištěných hmot a spojovacího materiálu na skládku na vzdálenost do 10 m | [23 empty] | SPI |  | krajníků, desek nebo panelů od spojovacího materiálu s odklizením a uložením očištěných hmot a spojovacího materiálu na skládku na vzdálenost do 10 m
|  | dlažba z lomového kamene : 28 |  | 28 | [21 empty] | VV | 0
Díl: | 87 | Potrubí z trub z plastických hmot |  |  |  | 0 |  | 0 |  | 0 |  | 0 |  | 0.18 |  | 0 |  |  |  |  | 3.5 |  |  |  |  | DIL
32 | 871313121R00 | Montáž potrubí z trub z plastů těsněných gumovým kroužkem DN 150 mm | m | 53 |  | 0 |  | 0 |  | 0 | 21 | 0 | 0 | 0 | 0 | 0 | 827-1 | RTS 18/ II | RTS 18/ II | 0.066 | 3.5 |  |  |  |  | POL1_1
|  | v otevřeném výkopu ve sklonu do 20 %, | [23 empty] | SPI
33 | 28611262.AR | trubka plastová kanalizační PVC; hladká, s hrdlem; Sn 8 kN/m2; D = 160,0 mm; s = 4,70 mm; l = 5000,0 mm | kus | 10 |  | 0 |  | 0 |  | 0 | 21 | 0 | 0.01605 | 0.16 | 0 | 0 | SPCM | RTS 18/ II | RTS 18/ II | 0 | 0 |  |  |  |  | POL3_
|  | úsek dl. 31,50m : 6 |  | 6 | [21 empty] | VV | 0
|  | úsek dl. 21,30m : 4 |  | 4 | [21 empty] | VV | 0
34 | 28611261.AR | trubka plastová kanalizační PVC; hladká, s hrdlem; Sn 8 kN/m2; D = 160,0 mm; s = 4,70 mm; l = 3000,0 mm | kus | 2 |  | 0 |  | 0 |  | 0 | 21 | 0 | 0.00963 | 0.02 | 0 | 0 | SPCM | RTS 18/ II | RTS 18/ II | 0 | 0 |  |  |  |  | POL3_
Díl: | 89 | Ostatní konstrukce na trubním vedení |  |  |  | 0 |  | 0 |  | 0 |  | 0 |  | 0 |  | 0 |  |  |  |  | 1.52 |  |  |  |  | DIL
35 | 817314111R00 | Montáž betonových útesů s hrdlem DN 150 mm | kus | 1 |  | 0 |  | 0 |  | 0 | 21 | 0 | 0.00273 | 0 | 0 | 0 | 827-1 | RTS 18/ II | RTS 18/ II | 1.516 | 1.52 |  |  |  |  | POL1_1
|  | na potrubí betonovém a železobetonovém, odsekání betonových trub na útesy a vysekání otvorů v betonových nebo železobetonových troubách, | [23 empty] | SPI |  | na potrubí betonovém a železobetonovém, odsekání betonových trub na útesy a vysekání otvorů v betonových nebo železobetonových troubách,
Díl: | 87 | Potrubí z trub z plastických hmot |  |  |  | 0 |  | 0 |  | 0 |  | 0 |  | 0 |  | 0 |  |  |  |  | 3.13 |  |  |  |  | DIL
36 | 892571111R00 | Zkoušky těsnosti kanalizačního potrubí zkouška těsnosti kanalizačního potrubí vodou do DN 200 mm | m | 53 |  | 0 |  | 0 |  | 0 | 21 | 0 | 0 | 0 | 0 | 0 | 827-1 | RTS 18/ II | RTS 18/ II | 0.059 | 3.13 |  |  |  |  | POL1_1
|  | vodou nebo vzduchem, | [23 empty] | SPI
Díl: | 89 | Ostatní konstrukce na trubním vedení |  |  |  | 0 |  | 0 |  | 0 |  | 0 |  | 0 |  | 0 |  |  |  |  | 1.33 |  |  |  |  | DIL
37 | 894432112R00 | Osazení plastových šachet revizních průměr 425 mm | kus | 1 |  | 0 |  | 0 |  | 0 | 21 | 0 | 0 | 0 | 0 | 0 | 827-1 | RTS 18/ II | RTS 18/ II | 0.65 | 0.65 |  |  |  |  | POL1_1
38 | 899101111R00 | Osazení poklopů litinových a ocelových o hmotnost jednotlivě do 50 kg | kus | 1 |  | 0 |  | 0 |  | 0 | 21 | 0 | 0.00468 | 0 | 0 | 0 | 827-1 | RTS 18/ II | RTS 18/ II | 0.68 | 0.68 |  |  |  |  | POL1_1
Díl: | 87 | Potrubí z trub z plastických hmot |  |  |  | 0 |  | 0 |  | 0 |  | 0 |  | 0 |  | 0 |  |  |  |  | 1.38 |  |  |  |  | DIL
39 | 899711122R00 | Výstražné fólie výstražná fólie pro kanalizaci, šířka 30 cm | m | 53 |  | 0 |  | 0 |  | 0 | 21 | 0 | 0 | 0 | 0 | 0 | 827-1 | RTS 18/ II | RTS 18/ II | 0.026 | 1.38 |  |  |  |  | POL1_1
Díl: | 89 | Ostatní konstrukce na trubním vedení |  |  |  | 0 |  | 0 |  | 0 |  | 0 |  | 0.02 |  | 0 |  |  |  |  | 0 |  |  |  |  | DIL
40 | 286971402R | trubka plastová kanalizační PVC-U; korugovaná; D = 476,0 mm; l = 1 500,0 mm | kus | 1 |  | 0 |  | 0 |  | 0 | 21 | 0 | 0.012 | 0.01 | 0 | 0 | SPCM | RTS 18/ II | RTS 18/ II | 0 | 0 |  |  |  |  | POL3_
41 | 286971672R | dno šachetní s výkyvnými hrdly; průtočné; PP; úhel odpadu 0 °; DN = 478,0 mm; l = 570 mm; š = 478 mm; h = 611 mm; DN žlabu 160 mm | kus | 1 |  | 0 |  | 0 |  | 0 | 21 | 0 | 0.0062 | 0.01 | 0 | 0 | SPCM | RTS 18/ II | RTS 18/ II | 0 | 0 |  |  |  |  | POL3_
42 | 59223828702 | Poklop betonový 425/3t | kus | 1 |  | 0 |  | 0 |  | 0 | 21 | 0 | 0 | 0 | 0 | 0 |  | Vlastní | Indiv | 0 | 0 |  |  |  |  | POL3_0
43 | 59223828705 | Betonový prstenec 425mm | kus | 1 |  | 0 |  | 0 |  | 0 | 21 | 0 | 0 | 0 | 0 | 0 |  | Vlastní | Indiv | 0 | 0 |  |  |  |  | POL3_0
Díl: | 99 | Staveništní přesun hmot |  |  |  | 0 |  | 0 |  | 0 |  | 0 |  | 0 |  | 0 |  |  |  |  | 20.14 |  |  |  |  | DIL
44 | 998276101R00 | Přesun hmot pro trubní vedení z trub plastových nebo sklolaminátových v otevřeném výkopu | t | 95.2177 |  | 0 |  | 0 |  | 0 | 21 | 0 | 0 | 0 | 0 | 0 | 827-1 | RTS 18/ II | RTS 18/ II | 0.2115 | 20.14 |  |  |  |  | POL7_
|  | vodovodu nebo kanalizace ražené nebo hloubené (827 1.1, 827 1.9, 827 2.1, 827 2.9), drobných objektů | [23 empty] | SPI
Díl: | D96 | Přesuny suti a vybouraných hmot |  |  |  | 0 |  | 0 |  | 0 |  | 0 |  | 0 |  | 0 |  |  |  |  | 80.2 |  |  |  |  | DIL
45 | 979081111R00 | Odvoz suti a vybouraných hmot na skládku do 1 km | t | 43.3006 |  | 0 |  | 0 |  | 0 | 21 | 0 | 0 | 0 | 0 | 0 | 801-3 | RTS 18/ II | RTS 18/ II | 0.49 | 21.22 |  |  |  |  | POL8_
|  | Včetně naložení na dopravní prostředek a složení na skládku, bez poplatku za skládku. | [23 empty] | POP
46 | 979081121R00 | Odvoz suti a vybouraných hmot na skládku příplatek za každý další 1 km | t | 822.711 |  | 0 |  | 0 |  | 0 | 21 | 0 | 0 | 0 | 0 | 0 | 801-3 | RTS 18/ II | RTS 18/ II | 0 | 0 |  |  |  |  | POL8_
47 | 979082111R00 | Vnitrostaveništní doprava suti a vybouraných hmot do 10 m | t | 43.3006 |  | 0 |  | 0 |  | 0 | 21 | 0 | 0 | 0 | 0 | 0 | 801-3 | RTS 18/ II | RTS 18/ II | 0.942 | 40.79 |  |  |  |  | POL8_
48 | 979082121R00 | Vnitrostaveništní doprava suti a vybouraných hmot příplatek k ceně za každých dalších 5 m | t | 173.2023 |  | 0 |  | 0 |  | 0 | 21 | 0 | 0 | 0 | 0 | 0 | 801-3 | RTS 18/ II | RTS 18/ II | 0.105 | 18.19 |  |  |  |  | POL8_
49 | 979990001R00 | Poplatek za skládku stavební suti | t | 43.3006 |  | 0 |  | 0 |  | 0 | 21 | 0 | 0 | 0 | 0 | 0 | 801-3 | RTS 18/ II | RTS 18/ II | 0 | 0 |  |  |  |  | POL8_
[24 empty] | 15 | 21
| Celkem |  |  |  |  | 0 | [17 empty] | 0 | 0 | SUM
JKSO:
| 827.29.A2 | Profil potrubí DN do 200 mm | [23 empty] | JKSO
| m | potrubí z trub z plastických hmot a sklolaminátu | [23 empty] | JKSOChar
JKSOAkce
END
Note on S6: Jedná se o informaci, zda se jedná o položku, která je do rozpočtu zadána z cenové soustavy RTS, nebo vlastní.
Note on T6: Jedná se o název CÚ, která je zadána u položky rozpočtu