## Rekapitulace
Firma: PPU spol. s r.o.
Rekapitulace ceny
Stavba: 2167 - Rekonstrukce ulice Šeříkové – obec Loděnice
Varianta: ZŘ - Základní řešení
Celková cena bez DPH:
Celková cena s DPH:
Objekt | Popis | Cena bez DPH | DPH | Cena s DPH
SO 1 | Komunikace
SO 1.1 | Komunikace - uznatelné náklady
SO 1.2 | Komunikace - neuznatelné náklady
SO 2 | Opěrná zeď oplocení
SO 3 | Dešťová kanalizace
VON | Vedlejší a ostatní náklady

## SO 1_SO 1.1
ASPE10 |  |  |  | Firma: PPU spol. s r.o. | [5 empty] | 3
|  |  |  | Soupis prací objektu | [5 empty] | 3
S | Stavba: | 2167 |  | Rekonstrukce ulice Šeříkové – obec Loděnice |  |  | SO 1.1 |  | 0,00 | 2
O | Objekt: | SO 1 |  | Komunikace |  |  |  |  | 15,00 | 2
O1 | Rozpočet: | SO 1.1 |  | Komunikace - uznatelné náklady |  |  |  |  | 21,00 | 2
Typ | Poř. číslo | Kód položky | Varianta | Název položky | MJ | Množství | Jednotková cena
[7 empty] | Jednotková | Celkem
0 | 1 | 2 | 3 | 4 | 5 | 6 | 9 | 10
SD |  | 0 |  | Všeobecné konstrukce a práce
P | 1 | 014102 | a | POPLATKY ZA SKLÁDKU | T | 40.482 | 0 |  |  | 2
PP |  |  |  | beton, příp. železobeton
VV |  |  |  | dle pol. 113158: 9,12*2,4=21,888 [A] dle pol. 11352: 90,7*0,205=18,594 [B] Celkem: A+B=40,482 [C]
P | 2 | 014102 | b | POPLATKY ZA SKLÁDKU | T | 1686.69 | 0 |  |  | 2
PP |  |  |  | zemina, kamenivo
VV |  |  |  | dle pol. 122738: 493,7*1,8=888,660 [A] dle pol. 123738: 443,35*1,8=798,030 [B] Celkem: A+B=1 686,690 [C]
P | 3 | 014102 | c | POPLATKY ZA SKLÁDKU | T | 10.833 | 0 |  |  | 2
PP |  |  |  | asfalt (uložení na obalovně / recyklačním středisku s provozním zařízením pro použití / zpracování znovuzískané asfaltové směsi)
VV |  |  |  | dle pol. 113728: 4,71*2,3=10,833 [A]
SD |  | 1 |  | Zemní práce
P | 4 | 113158 |  | ODSTRANĚNÍ KRYTU ZPEVNĚNÝCH PLOCH Z BETONU, ODVOZ DO 20KM | M3 | 9.12 | 0 |  |  | 2
PP |  |  |  | vč. odvozu a uložení na recyklační středisko / trvalou skládku dle dispozic zhotovitele, vzdálenost uvedena orientačně
VV |  |  |  | Bourací, přípravné a zemní práce Vybourání betonové plochy - odhad tl. 200mm: 45,6*0,2=9,120 [A]
P | 5 | 11352 |  | ODSTRANĚNÍ CHODNÍKOVÝCH A SILNIČNÍCH OBRUBNÍKŮ BETONOVÝCH | M | 90.7 | 0 |  |  | 2
PP |  |  |  | vč. odvozu a uložení na recyklační středisko / trvalou skládku dle dispozic zhotovitele
VV |  |  |  | Bourací, přípravné a zemní práce Vybourání betonových obrubníků silničních, vč. lože: 90,7=90,700 [A]
P | 6 | 113728 |  | FRÉZOVÁNÍ ZPEVNĚNÝCH PLOCH ASFALTOVÝCH, ODVOZ DO 20KM | M3 | 4.71 | 0 |  |  | 2
PP |  |  |  | vč. odvozu a uložení na obalovně / recyklačním středisku s provozním zařízením pro použití / zpracování znovuzískané asfaltové směsi dle dispozic zhotovitele, vzdálenost uvedena orientačně
VV |  |  |  | Bourací, přípravné a zemní práce Odfrézování konstrukcí asfaltového krytu vozovky - odhad tl. 100mm: (38,6+3+5,5)*0,1=4,710 [A]
P | 7 | 113764 |  | FRÉZOVÁNÍ DRÁŽKY PRŮŘEZU DO 400MM2 V ASFALTOVÉ VOZOVCE | M | 44.9 | 0 |  |  | 2
PP |  |  |  | drážka min. 12/25mm
VV |  |  |  | Dokončující práce Příprava pro zálivku na styku nové a stávající vozovky: 7,3+37,6=44,900 [A]
P | 8 | 122734 |  | ODKOPÁVKY A PROKOPÁVKY OBECNÉ TŘ. I, ODVOZ DO 5KM | M3 | 19.3 | 0 |  |  | 2
PP |  |  |  | vč. odvozu a uložení na meziskládku dle dispozic zhotovitele, vzdálenost uvedena orientačně Výpočet celkového objemu odkopávek viz. pol. 122738.
VV |  |  |  | Materiál pro zpětné použití: 19,3=19,300 [A]
P | 9 | 122738 |  | ODKOPÁVKY A PROKOPÁVKY OBECNÉ TŘ. I, ODVOZ DO 20KM | M3 | 493.7 | 0 |  |  | 2
PP |  |  |  | vč. odvozu na recyklační středisko / trvalou skládku dle dispozic zhotovitele, vzdálenost uvedena orientačně
VV |  |  |  | Bourací, přípravné a zemní práce Výkop pro konstrukci zpěvněných ploch (dle tabulky kubatur s odpočtem zpevněných ploch a rozdělením dle typu nákladů): 513,0=513,000 [A] Odpočet zpětně použitého materiálu (viz pol. 122734): -19,3=-19,300 [B] Celkem: A+B=493,700 [C]
P | 10 | 123738 |  | ODKOP PRO SPOD STAVBU SILNIC A ŽELEZNIC TŘ. I, ODVOZ DO 20KM | M3 | 443.35 | 0 |  |  | 2
PP |  |  |  | vč. odvozu na recyklační středisko / trvalou skládku dle dispozic zhotovitele, vzdálenost uvedena orientačně POZN.: Položka bude čerpána po odsouhlasení objednatelem, na základě výsledků zatěžovacích zkoušek, v rozsahu dle pokynů geotechnického dozoru a za souhlasu TDI !
VV |  |  |  | Bourací, přípravné a zemní práce Sanace aktivní zóny vozovky v tlouštce 0,5 m: 886,7*0,5=443,350 [A]
P | 11 | 125734 |  | VYKOPÁVKY ZE ZEMNÍKŮ A SKLÁDEK TŘ. I, ODVOZ DO 5KM | M3 | 19.3 | 0 |  |  | 2
PP |  |  |  | vč. dovozu z meziskládky dle dispozic zhotovitele, vzdálenost uvedena orientačně
VV |  |  |  | Materiál pro zpětné použití: 19,3=19,300 [A]
P | 12 | 171103 |  | ULOŽENÍ SYPANINY DO NÁSYPŮ SE ZHUTNĚNÍM DO 100% PS | M3 | 19.3 | 0 |  |  | 2
PP |  |  |  | materiál z výzisku
VV |  |  |  | Bourací, přípravné a zemní práce Násypy, hutnění na 100 % PCS po tl. 0,3 m (dle tabulky kubatur): 19,3=19,300 [A]
P | 13 | 17120 |  | ULOŽENÍ SYPANINY DO NÁSYPŮ A NA SKLÁDKY BEZ ZHUTNĚNÍ | M3 | 937.05 | 0 |  |  | 2
PP
VV |  |  |  | dle pol. 122738: 493,7=493,700 [A] dle pol. 123738: 443,35=443,350 [B] Celkem: A+B=937,050 [C]
P | 14 | 17180 |  | ULOŽENÍ SYPANINY DO NÁSYPŮ Z NAKUPOVANÝCH MATERIÁLŮ | M3 | 443.35 | 0 |  |  | 2
PP |  |  |  | Pořízení, dovoz a násyp z vhodného materiálu (betonový recyklát 0/63), vč. zhutnění POZN.: Položka bude čerpána po odsouhlasení objednatelem, na základě výsledků zatěžovacích zkoušek, v rozsahu dle pokynů geotechnického dozoru a za souhlasu TDI !
VV |  |  |  | Nové konstrukce Sanace aktivní zóny vozovky v tlouštce 0,5 m: 886,7*0,5=443,350 [A]
P | 15 | 18110 | a | ÚPRAVA PLÁNĚ SE ZHUTNĚNÍM V HORNINĚ TŘ. I | M2 | 886.7 | 0 |  |  | 2
PP |  |  |  | Úprava a hutnění pláně vozovky, včetně případného zlepšení kvality podloží - Edef,2 = 45 MPa
VV
P | 16 | 18110 | b | ÚPRAVA PLÁNĚ SE ZHUTNĚNÍM V HORNINĚ TŘ. I | M2 | 131 | 0 |  |  | 2
PP |  |  |  | Úprava a hutnění pláně štěrkové vozovky včetně případného zlepšení kvality podloží - Edef,2 = 30 MPa
VV
SD |  | 2 |  | Základy
P | 17 | 21461 |  | SEPARAČNÍ GEOTEXTILIE | M2 | 886.7 | 0 |  |  | 2
PP
VV |  |  |  | Nové konstrukce Úprava aktivní zóny vozovky: 886,7=886,700 [A]
SD |  | 4 |  | Vodorovné konstrukce
P | 18 | 451312 |  | PODKLADNÍ A VÝPLŇOVÉ VRSTVY Z PROSTÉHO BETONU C12/15 | M3 | 0.819 | 0 |  |  | 2
PP
VV |  |  |  | Odvodnění Odvodňovací žlab typu AcoDrain DN 100, rošt třídy C - podkladní deska tl. do 0,1m: (3+0,5)*0,2*0,1=0,070 [A] Odvodňovací žlab s integrovanou mříží typu MONOBLOCK RD 200 - podkladní deska tl. do 0,15m: (6+5+7+3*0,66)*0,25*0,15=0,749 [B] Celkem: A+B=0,819 [C]
P | 19 | 451313 |  | PODKLADNÍ A VÝPLŇOVÉ VRSTVY Z PROSTÉHO BETONU C16/20 | M3 | 2.348 | 0 |  |  | 2
PP
VV |  |  |  | Odvodnění Odvodňovací žlab typu AcoDrain DN 100, rošt třídy C - navýšení opěrky obruby o 0,1 m2/m': (3+0,5)*0,1=0,350 [A] Odvodňovací žlab s integrovanou mříží typu MONOBLOCK RD 200 - navýšení opěrky obruby o 0,1 m2/m': (6+5+7+3*0,66)*0,1=1,998 [B] Celkem: A+B=2,348 [C]
P | 20 | 45145 |  | PODKL A VÝPLŇ VRSTVY Z MALTY CEMENTOVÉ | M3 | 0.171 | 0 |  |  | 2
PP
VV |  |  |  | Odvodnění Odvodňovací žlab typu AcoDrain DN 100, rošt třídy C - lože tl. 30mm: (3+0,5)*0,2*0,03=0,021 [A] Odvodňovací žlab s integrovanou mříží typu MONOBLOCK RD 200 - lože tl. 30mm: (5+6+7+3*0,66)*0,25*0,03=0,150 [B] Celkem: A+B=0,171 [C]
SD |  | 5 |  | Komunikace
P | 21 | 561431 |  | KAMENIVO ZPEVNĚNÉ CEMENTEM TŘ. I TL. DO 150MM | M2 | 806.1 | 0 |  |  | 2
PP |  |  |  | SC C 8/10 (KSC I) ; tl. 120mm
VV |  |  |  | Nové konstrukce Vozovka: 806,1=806,100 [A]
P | 22 | 56335 |  | VOZOVKOVÉ VRSTVY ZE ŠTĚRKODRTI TL. DO 250MM | M2 | 886.71 | 0 |  |  | 2
PP |  |  |  | ŠDA tl. (min.) 200mm, vč. rezervy na rozšíření vrstvy pod obruby a příp. nerovnost podkladu celkem o 10%
VV |  |  |  | Nové konstrukce Vozovka: 806,1*1,1=886,710 [A]
P | 23 | 56336 |  | VOZOVKOVÉ VRSTVY ZE ŠTĚRKODRTI TL. DO 300MM | M2 | 119.3 | 0 |  |  | 2
PP |  |  |  | ŠD tl. 300mm
VV |  |  |  | Nové konstrukce Štěrková vozovka: 119,3=119,300 [A]
P | 24 | 572141 |  | INFILTRAČNÍ POSTŘIK ASFALTOVÝ DO 2,0KG/M2 | M2 | 806.1 | 0 |  |  | 2
PP |  |  |  | PI ; 2,0 kg/m2
VV |  |  |  | Nové konstrukce Vozovka: 806,1=806,100 [A]
P | 25 | 572213 |  | SPOJOVACÍ POSTŘIK Z EMULZE DO 0,5KG/M2 | M2 | 806.1 | 0 |  |  | 2
PP |  |  |  | PS-C ; 0,5 kg/m2
VV |  |  |  | Nové konstrukce Vozovka: 806,1=806,100 [A]
P | 26 | 574A33 |  | ASFALTOVÝ BETON PRO OBRUSNÉ VRSTVY ACO 11 TL. 40MM | M2 | 806.1 | 0 |  |  | 2
PP |  |  |  | ACO 11 ; tl. 40mm
VV |  |  |  | Nové konstrukce Vozovka: 806,1=806,100 [A]
P | 27 | 574E56 |  | ASFALTOVÝ BETON PRO PODKLADNÍ VRSTVY ACP 16+, 16S TL. 60MM | M2 | 806.1 | 0 |  |  | 2
PP |  |  |  | ACP 16+ ; tl. 60mm
VV |  |  |  | Nové konstrukce Vozovka: 806,1=806,100 [A]
P | 28 | 57634 |  | POSYP LOMOVÝMI VÝSIVKAMI 20KG/M2 | M2 | 119.3 | 0 |  |  | 2
PP |  |  |  | výsivka tl. 10mm
VV |  |  |  | Nové konstrukce Štěrková vozovka: 119,3=119,300 [A]
SD |  | 8 |  | Potrubí
P | 29 | 87432.R |  | PŘÍPOJKA Z POTRUBÍ Z TRUB PLASTOVÝCH ODPADNÍCH DN DO 150MM | M | 1.9 | 0 |  |  | 2
PP |  |  |  | PVC SN12 DN 110 kompletní provedení - výkop, položení vč.písk lože a obsypu pískem a zpětný zásyp hutněný po 300 mm a napojení na UV / kanalizaci
VV |  |  |  | Odvodnění Nová přípojka pro ŽV Acodrainu: 1,9=1,900 [A]
P | 30 | 87434.R |  | PŘÍPOJKA Z POTRUBÍ Z TRUB PLASTOVÝCH ODPADNÍCH DN DO 200MM | M | 13.8 | 0 |  |  | 2
PP |  |  |  | PVC SN12 DN 160 kompletní provedení - výkop, položení vč.písk lože a obsypu pískem a zpětný zásyp hutněný po 300 m a napojení na UV / kanalizaci
VV |  |  |  | Odvodnění Nová přípojka uliční vpusti a UV monobloku: 1,1+1,3+0,6+1,1+9,7=13,800 [A]
P | 31 | 89712.R |  | VPUSŤ KANALIZAČNÍ ULIČNÍ KOMPLETNÍ Z BETONOVÝCH DÍLCŮ VČ. OBETONOVÁNÍ | KUS | 3 | 0 |  |  | 2
PP |  |  |  | kompletní provedení - Uliční vpust nová - výkop a odvodz zeminy na skládku, osazení nové UV, včetně betonové desky pod UV, prstenců DN500, výstroje, celolitinový rám s mříží D400, koš na splaveniny, obetonování a zpětného obsypu (po vrstvách tl. 300 mm)
VV |  |  |  | Odvodnění Nová uliční vpusť: 3=3,000 [A]
P | 32 | 897542 |  | VPUSŤ ODVOD ŽLABŮ Z POLYMERBETONU SV. ŠÍŘKY DO 150MM | KUS | 1 | 0 |  |  | 2
PP
VV |  |  |  | Odvodnění Odvodňovací žlab typu AcoDrain DN 100, rošt třídy C - žlabová vpusť: 1=1,000 [A]
P | 33 | 897543.R |  | ČISTÍCÍ KUS ODVOD ŽLABŮ Z POLYMERBETONU SV. ŠÍŘKY DO 200MM | KUS | 3 | 0 |  |  | 2
PP |  |  |  | Podkladní konstrukce vykázány zvlášť, zemní práce vykázány v rámci odkopávek
VV |  |  |  | Odvodnění Odvodňovací žlab s integrovanou mříží typu MONOBLOCK RD DN 150 - čistící tvarovka délky 0,66 m: 3=3,000 [A]
P | 34 | 89921 |  | VÝŠKOVÁ ÚPRAVA POKLOPŮ | KUS | 7 | 0 |  |  | 2
PP
VV |  |  |  | Odvodnění Výšková rektifkace povrchových znaků IS - kanalizace: 7=7,000 [A]
P | 35 | 89923 |  | VÝŠKOVÁ ÚPRAVA KRYCÍCH HRNCŮ | KUS | 5 | 0 |  |  | 2
PP
VV |  |  |  | Odvodnění Výšková rektifkace povrchových znaků IS - vodovod a plynovod: 5=5,000 [A]
P | 36 | 89952 |  | OBETONOVÁNÍ POTRUBÍ Z PROSTÉHO BETONU | M3 | 39.92 | 0 |  |  | 2
PP |  |  |  | POZN.: Položka bude čerpána v rozsahu dle skutečnosti a na základě požadavku správců stávajících sítí!
VV |  |  |  | Ostatní Dělená a rezervní chránička pro uložení IS - obetonování v množství do 0,1 m3/m: (271,2+128,0)*0,1=39,920 [A]
P | 37 | 899901 |  | PŘEPOJENÍ PŘÍPOJEK | KUS | 6 | 0 |  |  | 2
PP |  |  |  | Napojení přípojek UV, ŽV
VV
SD |  | 9 |  | Ostatní konstrukce a práce
P | 38 | 919112 |  | ŘEZÁNÍ ASFALTOVÉHO KRYTU VOZOVEK TL DO 100MM | M | 44.9 | 0 |  |  | 2
PP
VV |  |  |  | Bourací, přípravné a zemní práce Zaříznutí živice hl. do 100 mm: 7,3+37,6=44,900 [A]
P | 39 | 931314 |  | TĚSNĚNÍ DILATAČ SPAR ASF ZÁLIVKOU PRŮŘ DO 400MM2 | M | 44.9 | 0 |  |  | 2
PP |  |  |  | drážka min. 12/25mm
VV |  |  |  | Dokončující práce Zálivka na styku nové a stávající vozovky: 7,3+37,6=44,900 [A]
P | 40 | 93542 |  | ŽLABY Z DÍLCŮ Z POLYMERBETONU SVĚTLÉ ŠÍŘKY DO 150MM VČETNĚ MŘÍŽÍ | M | 3 | 0 |  |  | 2
PP |  |  |  | Podkladní konstrukce a vpusť vykázány zvlášť, zemní práce vykázány v rámci odkopávek
VV |  |  |  | Odvodnění - část ve vjezdu Odvodňovací žlab typu AcoDrain DN 100, rošt třídy C: 3=3,000 [A]
P | 41 | 93543 |  | ŽLABY Z DÍLCŮ Z POLYMERBETONU SVĚTLÉ ŠÍŘKY DO 200MM VČETNĚ MŘÍŽÍ | M | 18 | 0 |  |  | 2
PP |  |  |  | Podkladní konstrukce, vpusti a čistící kusy vykázány zvlášť, zemní práce vykázány v rámci odkopávek
VV |  |  |  | Odvodnění Odvodňovací žlab s integrovanou mříží typu MONOBLOCK RD DN 150: 5+6+7=18,000 [A]

## SO 1_SO 1.2
ASPE10 |  |  |  | Firma: PPU spol. s r.o. | [5 empty] | 3
|  |  |  | Soupis prací objektu | [5 empty] | 3
S | Stavba: | 2167 |  | Rekonstrukce ulice Šeříkové – obec Loděnice |  |  | SO 1.2 |  | 0,00 | 2
O | Objekt: | SO 1 |  | Komunikace |  |  |  |  | 15,00 | 2
O1 | Rozpočet: | SO 1.2 |  | Komunikace - neuznatelné náklady |  |  |  |  | 21,00 | 2
Typ | Poř. číslo | Kód položky | Varianta | Název položky | MJ | Množství | Jednotková cena
[7 empty] | Jednotková | Celkem
0 | 1 | 2 | 3 | 4 | 5 | 6 | 9 | 10
SD |  | 0 |  | Všeobecné konstrukce a práce
P | 1 | 014102 | a | POPLATKY ZA SKLÁDKU | T | 14.962 | 0 |  |  | 2
PP |  |  |  | beton, příp. železobeton
VV |  |  |  | dle pol. 113188: 4,77*2,4=11,448 [A] dle pol. 11328: 7,32*0,2*2,4=3,514 [B] Celkem: A+B=14,962 [C]
P | 2 | 014102 | b | POPLATKY ZA SKLÁDKU | T | 121.15 | 0 |  |  | 2
PP |  |  |  | zemina, kamenivo
VV |  |  |  | dle pol. 113178: 0,53*2,6=1,378 [A] dle pol. 123738: 66,54*1,8=119,772 [B] Celkem: A+B=121,150 [C]
P | 3 | 014212 |  | POPLATKY ZA ZEMNÍK - ORNICE | T | 103.194 | 0 |  |  | 2
PP |  |  |  | pořízení ornice / zeminy schopné zúrodnění dle dispozic zhotovitele
VV |  |  |  | Ostatní dle pol. 18222: 382,2*0,15*1,8=103,194 [A]
SD |  | 1 |  | Zemní práce
P | 4 | 113178 |  | ODSTRAN KRYTU ZPEVNĚNÝCH PLOCH Z DLAŽEB KOSTEK, ODVOZ DO 20KM | M3 | 0.53 | 0 |  |  | 2
PP |  |  |  | vč. odvozu a uložení na recyklační středisko / trvalou skládku dle dispozic zhotovitele, vzdálenost uvedena orientačně
VV |  |  |  | Bourací, přípravné a zemní práce Vybourání kamenné dlažby - odhad tl. 100mm: 5,3*0,1=0,530 [A]
P | 5 | 113188 |  | ODSTRANĚNÍ KRYTU ZPEVNĚNÝCH PLOCH Z DLAŽDIC, ODVOZ DO 20KM | M3 | 4.77 | 0 |  |  | 2
PP |  |  |  | vč. odvozu a uložení na recyklační středisko / trvalou skládku dle dispozic zhotovitele, vzdálenost uvedena orientačně
VV |  |  |  | Bourací, přípravné a zemní práce Vybourání betonové dlažby - - odhad tl. 60mm: 29,9*0,06=1,794 [A] - odhad tl. 80mm: 37,2*0,08=2,976 [B] Celkem: A+B=4,770 [C]
P | 6 | 11328 |  | ODSTRANĚNÍ PŘÍKOPŮ, ŽLABŮ A RIGOLŮ Z PŘÍKOPOVÝCH TVÁRNIC | M2 | 7.32 | 0 |  |  | 2
PP |  |  |  | vč. odvozu a uložení na recyklační středisko / trvalou skládku dle dispozic zhotovitele
VV |  |  |  | Bourací, přípravné a zemní práce Vybourání stávajícího betonového žlabu šířky 0,6 m a jeho bet. lože: 12,2*0,6=7,320 [A]
P | 7 | 123738 |  | ODKOP PRO SPOD STAVBU SILNIC A ŽELEZNIC TŘ. I, ODVOZ DO 20KM | M3 | 66.54 | 0 |  |  | 2
PP |  |  |  | vč. odvozu na recyklační středisko / trvalou skládku dle dispozic zhotovitele, vzdálenost uvedena orientačně POZN.: Položka bude čerpána po odsouhlasení objednatelem, na základě výsledků zatěžovacích zkoušek, v rozsahu dle pokynů geotechnického dozoru a za souhlasu TDI !
VV |  |  |  | Bourací, přípravné a zemní práce Sanace aktivní zóny parkovacích stání, ploch pro kontejnery a vjezdů v tlouštce 0,3 m: 221,8*0,3=66,540 [A]
P | 8 | 125738 |  | VYKOPÁVKY ZE ZEMNÍKŮ A SKLÁDEK TŘ. I, ODVOZ DO 20KM | M3 | 57.33 | 0 |  |  | 2
PP |  |  |  | vč. dopravy ornice / zeminy schopné zúrodnění dle dispozic zhotovitele, vzdálenost uvedena orientačně
VV |  |  |  | Ostatní dle pol. 18222: 382,2*0,15=57,330 [A]
P | 9 | 17120 |  | ULOŽENÍ SYPANINY DO NÁSYPŮ A NA SKLÁDKY BEZ ZHUTNĚNÍ | M3 | 66.54 | 0 |  |  | 2
PP
VV |  |  |  | dle pol. 123738: 66,54=66,540 [A]
P | 10 | 17180 |  | ULOŽENÍ SYPANINY DO NÁSYPŮ Z NAKUPOVANÝCH MATERIÁLŮ | M3 | 66.54 | 0 |  |  | 2
PP |  |  |  | Pořízení, dovoz a násyp z vhodného materiálu (betonový recyklát 0/63), vč. zhutnění POZN.: Položka bude čerpána po odsouhlasení objednatelem, na základě výsledků zatěžovacích zkoušek, v rozsahu dle pokynů geotechnického dozoru a za souhlasu TDI !
VV |  |  |  | Nové konstrukce Sanace aktivní zóny parkovacích stání, ploch pro kontejnery a vjezdů v tlouštce 0,3 m: 221,8*0,3=66,540 [A]
P | 11 | 18110 |  | ÚPRAVA PLÁNĚ SE ZHUTNĚNÍM V HORNINĚ TŘ. I | M2 | 601.5 | 0 |  |  | 2
PP |  |  |  | Úprava a hutnění pláně parkovacích stání, ploch pro kontejnery a vjezdů, včetně případného zlepšení kvality podloží - Edef,2 = 30 MPa
VV
P | 12 | 18130 |  | ÚPRAVA PLÁNĚ BEZ ZHUTNĚNÍ | M2 | 382.2 | 0 |  |  | 2
PP |  |  |  | příprava plochy pro ohumusování
VV |  |  |  | Ostatní dle pol. 18222: 382,2=382,200 [A]
P | 13 | 18222 |  | ROZPROSTŘENÍ ORNICE VE SVAHU V TL DO 0,15M | M2 | 382.2 | 0 |  |  | 2
PP
VV |  |  |  | Ostatní Rozprostření ornice v tl. 0,15 m: 382,2=382,200 [A]
P | 14 | 18241 |  | ZALOŽENÍ TRÁVNÍKU RUČNÍM VÝSEVEM | M2 | 382.2 | 0 |  |  | 2
PP |  |  |  | zatravnění
VV |  |  |  | Ostatní dle pol. 18222: 382,2=382,200 [A]
P | 15 | 18247 |  | OŠETŘOVÁNÍ TRÁVNÍKU | M2 | 382.2 | 0 |  |  | 2
PP |  |  |  | péče do předání správci
VV |  |  |  | Ostatní dle pol. 18222: 382,2=382,200 [A]
SD |  | 2 |  | Základy
P | 16 | 21461 |  | SEPARAČNÍ GEOTEXTILIE | M2 | 221.8 | 0 |  |  | 2
PP
VV |  |  |  | Nové konstrukce Úprava aktivní zóny parkovacích stání, ploch pro kontejnery a vjezdů: 221,8=221,800 [A]
P | 17 | 289973 |  | OPLÁŠTĚNÍ (ZPEVNĚNÍ) Z GEOSÍTÍ A GEOROHOŽÍ | M2 | 61 | 0 |  |  | 2
PP
VV |  |  |  | Nové konstrukce Zpevnění svahu - kokosová síť 400 g/m2: 61,0=61,000 [A]
SD |  | 3 |  | Svislé konstrukce
P | 18 | 32732 |  | ZDI OPĚR, ZÁRUB, NÁBŘEŽ ZE ŽELEZOBET | M3 | 0.48 | 0 |  |  | 2
PP |  |  |  | kompletní provedení vč. izolačního nátěru (ALP + 2x ALN) na plochách v místech styku se zeminou / kamenivem
VV |  |  |  | Ostatní Opěrná zídka - ŽB zídka tl. 0,2 m, výška 1,0 m, délka 1,2 m: 2*0,2*1,0*1,2=0,480 [A]
P | 19 | 327365 |  | VÝZTUŽ ZDÍ OPĚRNÝCH, ZÁRUBNÍCH, NÁBŘEŽNÍCH Z OCELI 10505, B500B | T | 0.096 | 0 |  |  | 2
PP |  |  |  | příp. ze svařovaných sítí - v mn. do 200 kg/m3
VV |  |  |  | Ostatní Opěrná zídka - ŽB zídka tl. 0,2 m, výška 1,0 m, délka 1,2 m: 2*0,2*1,0*1,2*0,2=0,096 [A]
SD |  | 4 |  | Vodorovné konstrukce
P | 20 | 43112.R |  | SCHODIŠTĚ Z DÍLCŮ BETONOVÝCH KOMPLETNÍ | M2 | 1.26 | 0 |  |  | 2
PP |  |  |  | vč. všech podkladních vrstev (deska vyztužená sítí) a příp. kotvení
VV |  |  |  | Nové konstrukce Schodiště š. 1,5 m, půdorysné délky 0,84m: 1,5*0,84=1,260 [A]
SD |  | 5 |  | Komunikace
P | 21 | 56332 |  | VOZOVKOVÉ VRSTVY ZE ŠTĚRKODRTI TL. DO 100MM | M2 | 221.8 | 0 |  |  | 2
PP |  |  |  | ŠDA ; tl. 100mm
VV |  |  |  | Nové konstrukce Parkovací stání, plocha pro kontejnery: 114,2+0,8=115,000 [A] Vjezd: 104,1+2,7=106,800 [B] Celkem: A+B=221,800 [C]
P | 22 | 56334 |  | VOZOVKOVÉ VRSTVY ZE ŠTĚRKODRTI TL. DO 200MM | M2 | 546.8 | 0 |  |  | 2
PP |  |  |  | ŠDB tl. (min.) 150mm
VV |  |  |  | Nové konstrukce Parkovací stání, plocha pro kontejnery: 114,2+0,8=115,000 [A] Vjezd: 104,1+2,7=106,800 [B] Chodník: 321,2+3,8=325,000 [C] Celkem: A+B+C=546,800 [D]
P | 23 | 582611 |  | KRYTY Z BETON DLAŽDIC SE ZÁMKEM ŠEDÝCH TL 60MM DO LOŽE Z KAM | M2 | 321.2 | 0 |  |  | 2
PP |  |  |  | Dlažba zámková / skladebná přírodní DL tl. 60mm ; lože z drceného kameniva fr. 4/8 L tl. 40mm
VV |  |  |  | Nové konstrukce Chodník: 321,2=321,200 [A]
P | 24 | 582612 |  | KRYTY Z BETON DLAŽDIC SE ZÁMKEM ŠEDÝCH TL 80MM DO LOŽE Z KAM | M2 | 218.3 | 0 |  |  | 2
PP |  |  |  | Dlažba zámková / skladebná přírodní DL tl. 80mm ; lože z drceného kameniva fr. 4/8 L tl. 40mm
VV |  |  |  | Nové konstrukce Parkovací stání, plocha pro kontejnery: 114,2=114,200 [A] Vjezd: 104,1=104,100 [B] Celkem: A+B=218,300 [C]
P | 25 | 58261A |  | KRYTY Z BETON DLAŽDIC SE ZÁMKEM BAREV RELIÉF TL 60MM DO LOŽE Z KAM | M2 | 3.8 | 0 |  |  | 2
PP |  |  |  | Dlažba zámková / skladebná reliéfní červená (varovný a signální pás pro nevidomé) DL tl. 60mm ; lože z drceného kameniva fr. 4/8 L tl. 40mm
VV |  |  |  | Nové konstrukce Chodník: 3,8=3,800 [A]
P | 26 | 58261B |  | KRYTY Z BETON DLAŽDIC SE ZÁMKEM BAREV RELIÉF TL 80MM DO LOŽE Z KAM | M2 | 3.5 | 0 |  |  | 2
PP |  |  |  | Dlažba zámková / skladebná reliéfní červená (varovný a signální pás pro nevidomé) DL tl. 80mm ; lože z drceného kameniva fr. 4/8 L tl. 40mm
VV |  |  |  | Nové konstrukce Parkovací stání, plocha pro kontejnery: 0,8=0,800 [A] Vjezd: 2,7=2,700 [B] Celkem: A+B=3,500 [C]
SD |  | 7 |  | Přidružená stavební výroba
P | 27 | 711117 |  | IZOLACE BĚŽNÝCH KONSTRUKCÍ PROTI ZEMNÍ VLHKOSTI Z PE FÓLIÍ | M2 | 162.45 | 0 |  |  | 2
PP
VV |  |  |  | Nové konstrukce Nopová folie výška 0,5 m: 324,9*0,5=162,450 [A]
SD |  | 8 |  | Potrubí
P | 28 | 87633 |  | CHRÁNIČKY Z TRUB PLASTOVÝCH DN DO 150MM | M | 128 | 0 |  |  | 2
PP |  |  |  | DN 110mm POZN.: Položka bude čerpána v rozsahu dle skutečnosti a na základě požadavku správců stávajících sítí!
VV |  |  |  | Ostatní Rezervní chránička DN110: 110+18=128,000 [A]
P | 29 | 87733 |  | CHRÁNIČKY PŮLENÉ Z TRUB PLAST DN DO 150MM | M | 271.2 | 0 |  |  | 2
PP |  |  |  | DN 110mm
VV |  |  |  | Ostatní Dělená chránička pro uložení stávajících IS: 225,2+46=271,200 [A]
SD |  | 9 |  | Ostatní konstrukce a práce
P | 30 | 914131 |  | DOPRAVNÍ ZNAČKY ZÁKLADNÍ VELIKOSTI OCELOVÉ FÓLIE TŘ 2 - DODÁVKA A MONTÁŽ | KUS | 5 | 0 |  |  | 2
PP
VV |  |  |  | Dopravní značení Nové SDZ - - B1: 1=1,000 [A] - P7: 2=2,000 [B] - P8: 2=2,000 [C] Celkem: A+B+C=5,000 [D]
P | 31 | 914431 |  | DOPRAVNÍ ZNAČKY 100X150CM OCELOVÉ FÓLIE TŘ 2 - DODÁVKA A MONTÁŽ | KUS | 2 | 0 |  |  | 2
PP
VV |  |  |  | Dopravní značení Nové SDZ - - IZ8a: 1=1,000 [A] - IZ8b: 1=1,000 [B] Celkem: A+B=2,000 [C]
P | 32 | 914911 |  | SLOUPKY A STOJKY DOPRAVNÍCH ZNAČEK Z OCEL TRUBEK SE ZABETONOVÁNÍM - DODÁVKA A MONTÁŽ | KUS | 6 | 0 |  |  | 2
PP
VV |  |  |  | Dopravní značení Nové SDZ - nový sloupek, včetně výkopu a osazení do betonového základu: 6=6,000 [A]
P | 33 | 915111 |  | VODOROVNÉ DOPRAVNÍ ZNAČENÍ BARVOU HLADKÉ - DODÁVKA A POKLÁDKA | M2 | 1.9 | 0 |  |  | 2
PP
VV |  |  |  | Dopravní značení Nové VDZ - V12c - čára tl. 0,125 m, barva, žlutá barva, vč. předznačení: 15,2*0,125=1,900 [A]
P | 34 | 916621 |  | VODÍCÍ STĚNY Z DÍLCŮ BETON - DOD A MONTÁŽ | M | 3 | 0 |  |  | 2
PP
VV |  |  |  | Ostatní City-blok betonový: 3,0=3,000 [A]
P | 35 | 917212 |  | ZÁHONOVÉ OBRUBY Z BETONOVÝCH OBRUBNÍKŮ ŠÍŘ 80MM | M | 150.6 | 0 |  |  | 2
PP |  |  |  | do bet. lože s opěrkou C16/20nXF1
VV |  |  |  | Nové konstrukce Obrubník 80/250/1000: 150,6=150,600 [A]
P | 36 | 917224 | a | SILNIČNÍ A CHODNÍKOVÉ OBRUBY Z BETONOVÝCH OBRUBNÍKŮ ŠÍŘ 150MM | M | 393.7 | 0 |  |  | 2
PP |  |  |  | do bet. lože s opěrkou C16/20nXF1
VV |  |  |  | Nové konstrukce Obrubník 150/250/1000 - - přímé prvky: 381,2=381,200 [A] - obloukové prvky (R0,5 + R1,0): 9,6+2,9=12,500 [B] Celkem: A+B=393,700 [C]
P | 37 | 917224 | b | SILNIČNÍ A CHODNÍKOVÉ OBRUBY Z BETONOVÝCH OBRUBNÍKŮ ŠÍŘ 150MM | M | 118.2 | 0 |  |  | 2
PP |  |  |  | do bet. lože s opěrkou C16/20nXF1
VV |  |  |  | Nové konstrukce Obrubník 150/150/1000 (nájezdové kusy) a přechodové kusy (L/P): 108,2+2*5,0=118,200 [A]
P | 38 | 91726 |  | KO OBRUBNÍKY BETONOVÉ | M | 41.8 | 0 |  |  | 2
PP |  |  |  | do bet. lože s opěrkou C16/20nXF1
VV |  |  |  | Nové konstrukce Obrubník KO 300/195mm a přechodové kusy (L/P): 37,0+2*4*0,6=41,800 [A]
P | 39 | 91771 |  | OBRUBA Z DLAŽEBNÍCH KOSTEK VELKÝCH | M | 1.5 | 0 |  |  | 2
PP |  |  |  | do bet. lože s opěrkou C16/20nXF1
VV |  |  |  | Nové konstrukce Řádka žulových kostek 15/17: 1,5=1,500 [A]
P | 40 | 935212 |  | PŘÍKOPOVÉ ŽLABY Z BETON TVÁRNIC ŠÍŘ DO 600MM DO BETONU TL 100MM | M | 5.1 | 0 |  |  | 2
PP |  |  |  | do bet. lože s opěrkou C16/20nXF1
VV |  |  |  | Nové konstrukce Žlábek dešťového svodu - otevřený betonový žlab š. 200 m: 5,1=5,100 [A]

## SO 2
ASPE10 |  |  |  | Firma: PPU spol. s r.o. | [5 empty] | 3
|  |  |  | Soupis prací objektu | [5 empty] | 3
S | Stavba: | 2167 |  | Rekonstrukce ulice Šeříkové – obec Loděnice |  |  | SO 2 |  | 0,00 | 2
O | Rozpočet: | SO 2 |  | Opěrná zeď oplocení |  |  |  |  | 15,00 | 2
Typ | Poř. číslo | Kód položky | Varianta | Název položky | MJ | Množství | Jednotková cena |  | 21,00 | 2
[7 empty] | Jednotková | Celkem
0 | 1 | 2 | 3 | 4 | 5 | 6 | 9 | 10
SD |  | 0 |  | Všeobecné konstrukce a práce
P | 1 | 02730 |  | POMOC PRÁCE ZŘÍZ NEBO ZAJIŠŤ OCHRANU INŽENÝRSKÝCH SÍTÍ | KPL | 1 | 0 |  |  | 2
PP |  |  |  | Provedení SO 2 dle přiložené dokumentace a soupisu prací Ocenění dle přílohy "SO 2_příloha_SP.xls" celková cena k doplnění do rozpočtu - pole z listu "SO 2" celkem cena bez DPH - pole G33
VV

## SO 3
ASPE10 |  |  |  | Firma: PPU spol. s r.o. | [5 empty] | 3
|  |  |  | Soupis prací objektu | [5 empty] | 3
S | Stavba: | 2167 |  | Rekonstrukce ulice Šeříkové – obec Loděnice |  |  | SO 3 |  | 0,00 | 2
O | Rozpočet: | SO 3 |  | Dešťová kanalizace |  |  |  |  | 15,00 | 2
Typ | Poř. číslo | Kód položky | Varianta | Název položky | MJ | Množství | Jednotková cena |  | 21,00 | 2
[7 empty] | Jednotková | Celkem
0 | 1 | 2 | 3 | 4 | 5 | 6 | 9 | 10
SD |  | 0 |  | Všeobecné konstrukce a práce
P | 1 | 02730 |  | POMOC PRÁCE ZŘÍZ NEBO ZAJIŠŤ OCHRANU INŽENÝRSKÝCH SÍTÍ | KPL | 1 | 0 |  |  | 2
PP |  |  |  | Provedení SO 3 dle přiložené dokumentace a soupisu prací Ocenění dle přílohy "SO 3_příloha_SP.xls" celková cena k doplnění do rozpočtu - pole z listu "Krycí list rozpočtu" celkem cena bez DPH - pole I28
VV

## VON
ASPE10 |  |  |  | Firma: PPU spol. s r.o. | [5 empty] | 3
|  |  |  | Soupis prací objektu | [5 empty] | 3
S | Stavba: | 2167 |  | Rekonstrukce ulice Šeříkové – obec Loděnice |  |  | VON |  | 0,00 | 2
O | Rozpočet: | VON |  | Vedlejší a ostatní náklady |  |  |  |  | 15,00 | 2
Typ | Poř. číslo | Kód položky | Varianta | Název položky | MJ | Množství | Jednotková cena |  | 21,00 | 2
[7 empty] | Jednotková | Celkem
0 | 1 | 2 | 3 | 4 | 5 | 6 | 9 | 10
SD |  | 0 |  | Všeobecné konstrukce a práce
P | 1 | 02620 |  | ZKOUŠENÍ KONSTRUKCÍ A PRACÍ NEZÁVISLOU ZKUŠEBNOU | KPL | 4 | 0 |  |  | 2
PP |  |  |  | Kontrolní statická zatěžovací zkouška pro ověření únosnosti pláně
VV
P | 2 | 02720 |  | POMOC PRÁCE ZŘÍZ NEBO ZAJIŠŤ REGULACI A OCHRANU DOPRAVY | KPL | 1 | 0 |  |  | 2
PP |  |  |  | Dopravně inženýrské opatření, vč. projednání - kompletní provedení
VV
P | 3 | 02730 |  | POMOC PRÁCE ZŘÍZ NEBO ZAJIŠŤ OCHRANU INŽENÝRSKÝCH SÍTÍ | KPL | 1 | 0 |  |  | 2
PP |  |  |  | Vytýčení IS jejich správci a ochrana stávajících konstrukcí a vedení
VV
P | 4 | 029113 |  | OSTATNÍ POŽADAVKY - GEODETICKÉ ZAMĚŘENÍ - CELKY | KUS | 1 | 0 |  |  | 2
PP |  |  |  | Geometrické práce během stavby Skutečné provedení stavby – zaměření
VV
P | 5 | 02943 |  | OSTATNÍ POŽADAVKY - VYPRACOVÁNÍ RDS | KPL | 1 | 0 |  |  | 2
PP
VV
P | 6 | 02944 |  | OSTAT POŽADAVKY - DOKUMENTACE SKUTEČ PROVEDENÍ V DIGIT FORMĚ | KPL | 1 | 0 |  |  | 2
PP
VV
P | 7 | 02950 |  | OSTATNÍ POŽADAVKY - POSUDKY, KONTROLY, REVIZNÍ ZPRÁVY | KPL | 1 | 0 |  |  | 2
PP |  |  |  | Provedení pasportizace okolních objektů před a po realizaci stavby (foto a video dokumentace)
VV
P | 8 | 03100 |  | ZAŘÍZENÍ STAVENIŠTĚ - ZŘÍZENÍ, PROVOZ, DEMONTÁŽ | KPL | 1 | 0 |  |  | 2
PP |  |  |  | kompletní provedení ZS vč. zajištění BOZP a vč. následného uvedení ploch ZS do původního, resp. dohodnutého stavu zabezpečení stavby, oplocení, buňky, sanita, energie
VV