## List1
Příloha č. 1 výzvy - technické podmínky
ID paprametru | Název parametru | Popis | Požadované minimum | Nabídka dodavatele 1 | Nabídka dodavatele 2 | Nabídka dodavatele 3
A.10 | Výpočetní výkon (hodnotící kritérium č. 1 výzvy) | Teoretický počet výpočetních operací za sekundu provedených dodanou výpočetní sestavou při využití x86 skalární instrukční sady za sekundu (hodnota Linpack RPeak) uvedená v jednotkách [TFLOPS]. Hodnota parametru je vypočtená jako = A.9 * 4 * A.6 / 1000 (tj. celkový počet jader x 4 x frekvence v GHz / 1000) | 8,6 TFLOPS | 11.088 | 9.216 | 16.128
A.11 | Výpočetní výkon na jednotkový příkon (hodnotící kritérium č. 2 výzvy) | Teoretický výpočetní výkon dodaného řešení přepočtený na jednotkový příkon uvedený v jednotkách [TFLOPS/kW]. Hodnota je vypočtená jako = A.10 / (A.3 * A.4 * A.7 / 1000) (tj. výpočetní výkon / (počet CPU x TDP/1000)) | 1,3 TFLOPS/kW | 1.32 | 3.2 | 3.2
A.18 | Paměťová propustnost na výpočetní jádro (hodnotící kritérium č. 3 výzvy) | Datová propustnost (transfer rate) osazených DIMM paměťových modulů přepočtená na jedno výpočetní jádro výpočetního procesoru uvedená v jednotkách [GB/s]. Hodnota je určená jako = min(A.15, A.16) * A.14 * 8 / (A.8 * 1000) (tj. minimum z (počet DIMM na CPU,počet paměťových kanálů) x rychlost DIMM x 8 / (počet jader na CPU x 1000)) | 1,9 GB/s | 5.816 | 3.6 | 3.6
C.5 | Komunikace (hodnotící kritérium č. 4 výzvy) | Datová propustnost síťové komunikace mezi jednotlivými výpočetními uzly uvedená v jednotkách [Gbit/s].,Hodnota bude určená dle dodané konfigurace síťového propojení jednotlivých výpočetních uzlů. | 1 Gbit/s | 2.5 | 100 | 25