## Krycí list rozpočtu
Krycí list rozpočtu
Název stavby: |  | Sanace objektu čp.13 |  | Objednatel: | Obec Malšovice |  | IČ/DIČ | 00261548
Druh stavby: |  | bytový dům |  | Projektant: | Ing.arch. Daniel Zygula |  | IČ/DIČ | 87584832
Lokalita: |  | Malšovice |  | Zhotovitel: |  |  | IČ/DIČ
Začátek výstavby: |  |  |  | Konec výstavby: |  |  | Položek: | 23
JKSO: |  |  |  | Zpracoval: |  |  | Datum:
Rozpočtové náklady v Kč
A | Základní rozpočtové náklady |  | B | Doplňkové náklady |  | C | Náklady na umístění stavby (NUS)
HSV | Dodávky | 0 | Práce přesčas |  |  | Zařízení staveniště
| Montáž | 0 | Bez pevné podl. |  |  | Mimostav. doprava
PSV | Dodávky | 0 | Kulturní památka |  |  | Územní vlivy
| Montáž | 0 |  |  |  | Provozní vlivy
"M" | Dodávky | 0 |  |  |  | Ostatní
| Montáž | 0 |  |  |  | NUS z rozpočtu
Ostatní materiál |  | 0
Přesun hmot a sutí |  | 0
ZRN celkem |  | 0 | DN celkem |  | 0 | NUS celkem |  | 0
|  |  | DN celkem z obj. |  |  | NUS celkem z obj.
Základ 0% |  | 0
Základ 15% |  | 0 | DPH 15% |  | 0 | Celkem bez DPH |  | 0
Základ 21% |  | 0 | DPH 21% |  | 0 | Celkem včetně DPH |  | 0
Projektant: |  |  | Objednatel: |  |  | Zhotovitel:
Datum, razítko a podpis |  |  | Datum, razítko a podpis |  |  | Datum, razítko a podpis
Poznámka:

## Stavební rozpočet
Stavební rozpočet
Název stavby: |  |  | Sanace objektu čp.13 | Doba výstavby: |  |  |  | Objednatel: | Obec Malšovice
Druh stavby: |  |  | bytový dům | Začátek výstavby: |  |  |  | Projektant: | Ing.arch. Daniel Zygula
Lokalita: |  |  | Malšovice | Konec výstavby: |  |  |  | Zhotovitel:
JKSO: |  |  |  | Zpracováno dne: |  |  |  | Zpracoval:
Č | Objekt | Kód | Zkrácený popis | M.j. | Množství | Jednot. cena (Kč) | Náklady (Kč) |  |  | Hmotnost (t) |  | Cenová soustava
|  |  | Rozměry |  |  |  | Dodávka | Montáž | Celkem | Jednot. | Celkem |  |  |  | Přesuny | Typ skupiny | HSV mat | HSV prac | PSV mat | PSV prac | Mont mat | Mont prac | Ostatní mat.
|  | 13 | Hloubené vykopávky |  |  |  | 0 | 0 | 0 |  | 0 |  |  |  | 0 | HS | 0 | 0 | 0 | 0 | 0 | 0 | 0 | 13 | [7 empty] | 0 | 0 | 0
1 |  | 139601103R00 | Ruční výkop jam, rýh a šachet v hornině tř. 4 | m3 | 25.165 | 0 | 0 | 0 | 0 | 0 | 0 | RTS I / 2019 | 1 | 0 | [10 empty] | 0 | 0 | 0 | 15 | 0 | 0 | 0 |  |  |  | 0 | 0 | 13_ | 1_ | _
|  | Poznámka: | Obsahuje kompletní položku výkopu okolo objektu pro podřezání a následné vložení drenáže a výkopu pro odvedení drenáže vč. potřebného zajištění, nářadí či materiálu.
|  | 16 | Přemístění výkopku |  |  |  | 0 | 0 | 0 |  | 0 |  |  |  | 0 | HS | 0 | 0 | 0 | 0 | 0 | 0 | 0 | 16 | [7 empty] | 0 | 0 | 0
2 |  | 162301102R00 | Vodorovné přemístění výkopku z hor.1-4 do 1000 m | m3 | 25.165 | 0 | 0 | 0 | 0 | 0 | 0 | RTS I / 2019 | 1 | 0 | [10 empty] | 0 | 0 | 0 | 15 | 0 | 0 | 0 |  |  |  | 0 | 0 | 16_ | 1_ | _
3 |  | 167101101R00 | Nakládání výkopku z hor.1-4 v množství do 100 m3 | m3 | 25.165 | 0 | 0 | 0 | 0 | 0 | 0 | RTS I / 2019 | 1 | 0 | [10 empty] | 0 | 0 | 0 | 15 | 0 | 0 | 0 |  |  |  | 0 | 0 | 16_ | 1_ | _
|  | 21 | Úprava podloží a základové spáry |  |  |  | 0 | 0 | 0 |  | 47.0779 |  |  |  | 0 | HS | 0 | 0 | 0 | 0 | 0 | 0 | 0 | 21 | [7 empty] | 0 | 0 | 0
4 |  | 211531111R00 | Výplň odvodňovacích žeber kam. hrubě drcen. 63 mm | m3 | 17.45 | 0 | 0 | 0 | 0 | 1.63 | 28.4435 | RTS I / 2019 | 1 | 0 | [10 empty] | 0 | 0 | 0 | 15 | 0 | 0 | 0.6641 |  |  |  | 0 | 0 | 21_ | 2_ | _
|  |  | (10,8+10,8+24,1+24,1)*0,5*0,5 |  | 17.45
5 |  | 211971110R00 | Opláštění žeber z geotextilie o sklonu do 1 : 2,5 | m2 | 83.76 | 0 | 0 | 0 | 0 | 0.00018 | 0.015077 | RTS I / 2019 | 1 | 0 | [10 empty] | 0 | 0 | 0 | 15 | 0 | 0 | 0.091496 |  |  |  | 0 | 0 | 21_ | 2_ | _
6 |  | 69366202 | Geotextilie GUTTATEX 300 g/m2 š. 200 cm PES | m2 | 96.324 | 0 | 0 | 0 | 0 | 0.0003 | 0.028897 | RTS I / 2019 | 1 | 0 | [10 empty] | 0 | 0 | 0 | 15 | 0 | 0 | 1 |  |  |  | 0 | 0 | 21_ | 2_ | _
|  |  | 83,76*1,15 |  | 96.324
|  | RTS komentář: | Geotextilie z netkaného polyesteru ve pěti hmotnostních variantách. Použití: Guttatex se používá jako nezbytná separační, ochranná, případně filtrační vrstva pro nejrůznější typy stavebních konstrukcí. Jsou to zejména: - základové konstrukce staveb - izolace a odvodnění staveb - střešní konstrukce plochých střech - konstrukce silnic, železnic, mostů a tunelů - stavby parkovišť, průmyslových a letištních ploch - zemní konstrukce, hráze, násypy, deponie a nádrže Základní funkce geotextilie Guttatex: OCHRANA - schopnost adaptace na různé druhy hornin podloží, struktura textilie odolná proti mechanickému poškození předurčuje Guttatex k ochraně hlavní izolační vrstvy ve stavbě. FILTRACE A DRENÁŽ - díky rovnoměrnému rozložení pórů umožňuje Guttatex rovnoměrný průchod vody a zabraňuje pronikání pevných částic z podloží na stavební konstrukci. SEPARACE - vzhledem k masivní struktuře umožňuje Guttatex vytvoření funkční separační vrstvy oddělující jednotlivé části stavební konstrukce. Při použití v základových konstrukcích zabraňuje kontaminaci tekutého betonu zeminou. Montáž: Guttatex se obvykle volně pokládá s přesahy cca 150-300 mm, přesahy je možno mechanicky spojovat. V závislosti na konkrétní aplikaci je možné případné kotvení do podkladu mechanicky nebo pomocí adhesních materiálů bez organických rozpouštědel.
7 |  | 212752112R00 | Trativody z drenážních trubek, lože, DN 100 mm | m | 69.6 | 0 | 0 | 0 | 0 | 0.23382 | 16.2739 | RTS I / 2018 | 1 | 0 | [10 empty] | 0 | 0 | 0 | 15 | 0 | 0 | 0.67563 |  |  |  | 0 | 0 | 21_ | 2_ | _
|  | RTS komentář: | Položka obsahuje štěrkopískové lože a obsyp v průměrném celkovém množství do 0,15 m3/m. Položka je určena pro práce v otevřeném výkopu, pro práce ve štole se k položce používá příplatek 21275-2192.
8 |  | 212752113R00 | Trativody z drenážních trubek, lože, DN 160 mm | m | 9.5 | 0 | 0 | 0 | 0 | 0.24385 | 2.3166 | RTS I / 2018 | 1 | 0 | [10 empty] | 0 | 0 | 0 | 15 | 0 | 0 | 0.74251 |  |  |  | 0 | 0 | 21_ | 2_ | _
|  | RTS komentář: | Položka obsahuje štěrkopískové lože a obsyp v průměrném celkovém množství do 0,15 m3/m. Položka je určena pro práce v otevřeném výkopu, pro práce ve štole se k položce používá příplatek 21275-2192.
|  | 31 | Zdi podpěrné a volné |  |  |  | 0 | 0 | 0 |  | 0.76401 |  |  |  | 0 | HS | 0 | 0 | 0 | 0 | 0 | 0 | 0 | 31 | [7 empty] | 0 | 0 | 0
9 |  | 319300017R00 | Dodatečné vložení izolace podřezáním strojně | m | 78.2 | 0 | 0 | 0 | 0 | 0.00977 | 0.76401 | RTS I / 2019 | 1 | 0 | [10 empty] | 0 | 0 | 0 | 15 | 0 | 0 | 0.088354 |  |  |  | 0 | 0 | 31_ | 3_ | _
|  | Poznámka: | Kamenné a smíšenné zdivo tl. 0,6 až 0,9m. V ceně jsou zahrnuty veškeré potřebné náklady na podřezání, vložení hydroizolace, vyklínkování, zpětné vyspárování a napojení hydroizolace na svislou.
|  | 61 | Úprava povrchů vnitřní |  |  |  | 0 | 0 | 0 |  | 4.3752 |  |  |  | 0 | HS | 0 | 0 | 0 | 0 | 0 | 0 | 0 | 61 | [7 empty] | 0 | 0 | 0
10 |  | 612433214RT3 | Omítka sanační vnitřní, vysoké zasolení, tl.35 mm | m2 | 89.4 | 0 | 0 | 0 | 0 | 0.04894 | 4.3752 | RTS I / 2019 | 1 | 0 | [10 empty] | 0 | 0 | 0 | 15 | 0 | 0 | 0.46022 |  |  |  | 0 | 0 | 61_ | 6_ | _
|  |  | 22,9+22,9+8,8+8,8+26 |  | 89.4
|  | RTS komentář: | Omítka je tvořena dvěma sanačními vrstvami na podkladním postřiku.
|  | Poznámka: | Položka obsahuje postřik, podklad, jádrová omítka, štuk
|  | 62 | Úprava povrchů vnější |  |  |  | 0 | 0 | 0 |  | 4.3102 |  |  |  | 0 | HS | 0 | 0 | 0 | 0 | 0 | 0 | 0 | 62 | [7 empty] | 0 | 0 | 0
11 |  | 622477123R00 | Oprava vnější omítky hladké stěn,sl.II,do 30 %,SMS | m2 | 538.78 | 0 | 0 | 0 | 0 | 0.00724 | 3.9008 | RTS I / 2019 | 1 | 0 | [10 empty] | 0 | 0 | 0 | 15 | 0 | 0 | 0.20004 |  |  |  | 0 | 0 | 62_ | 6_ | _
|  | RTS komentář: | Oprava omítky stupně členitosti I - II. Položka obsahuje postřik vodou a doplnění omítky v tl. 20 mm (jednovrstvě) na 30 % plochy fasády.
12 |  | 622471317R00 | Nátěr nebo nástřik stěn vnějších, složitost 1 - 2 | m2 | 538.78 | 0 | 0 | 0 | 0 | 0.00076 | 0.40947 | RTS I / 2019 | 1 | 0 | [10 empty] | 0 | 0 | 0 | 15 | 0 | 0 | 0.43153 |  |  |  | 0 | 0 | 62_ | 6_ | _
|  | RTS komentář: | Položka obsahuje 1x penetraci podkladu a 2x nátěr. Položka nátěru platí pro jakoukoliv barvu v provedení a spotřebě hmot podle předpisu výrobce. Spotřeba nátěru je 0,6 kg/m2. Směrná tloušťka u nátěru je cca 1 mm, u nástřiku cca 2 mm. Rovnost podkladu musí odpovídat technologickým předpisům.
13 |  | 622390511R00 | Montáž KZS ostění, polystyren, tenkovrstvá omítka | m2 | 28.512 | 0 | 0 | 0 | 0 | 0 | 0 | RTS I / 2019 | 1 | 0 | [10 empty] | 0 | 0 | 0 | 15 | 0 | 0 | 0 |  |  |  | 0 | 0 | 62_ | 6_ | _
|  | Poznámka: | Kompletní úprava ostění vč výztužné vrstvy, rohových lišt, zalamovacích APU lišt, okapních lišt nadpraží atd.
|  | 63 | Podlahy a podlahové konstrukce |  |  |  | 0 | 0 | 0 |  | 11.614 |  |  |  | 0 | HS | 0 | 0 | 0 | 0 | 0 | 0 | 0 | 63 | [7 empty] | 0 | 0 | 0
14 |  | 639561121R00 | Obrubník zahradní betonový výšky 250 mm, šedý | m | 53.6 | 0 | 0 | 0 | 0 | 0.12068 | 6.4684 | RTS I / 2019 | 1 | 0 | [10 empty] | 0 | 0 | 0 | 15 | 0 | 0 | 0.70549 |  |  |  | 0 | 0 | 63_ | 6_ | _
15 |  | 639571210R00 | Kačírek pro okapový chodník tl. 100 mm | m2 | 32.16 | 0 | 0 | 0 | 0 | 0.16 | 5.1456 | RTS I / 2019 | 1 | 0 | [10 empty] | 0 | 0 | 0 | 15 | 0 | 0 | 0.77045 |  |  |  | 0 | 0 | 63_ | 6_ | _
|  |  | 53,6*0,6 |  | 32.16
|  | RTS komentář: | Bez obrubníku.
|  | 784 | Malby |  |  |  | 0 | 0 | 0 |  | 0.098409 |  |  |  | 0 | PS | 0 | 0 | 0 | 0 | 0 | 0 | 0 | 784 | [7 empty] | 0 | 0 | 0
16 |  | 784011111R00 | Oprášení/ometení podkladu | m2 | 325.04 | 0 | 0 | 0 | 0 | 0 | 0 | RTS I / 2019 | 1 | 0 | [10 empty] | 0 | 0 | 0 | 15 | 0 | 0 | 0 |  |  |  | 0 | 0 | 784_ | 78_ | _
|  |  | 3,4*(5,5+5,5+8,5+5,4+2+2) byt 1 |  | 98.26
|  |  | 3,4*(1,95+5,8+1,45+3,15+3,7+5,8+2,9+3,8+2,95+3,5+4,3+2,9+2,9+2,9+5,8+4,3+4,3+4,3) byt 2 |  | 226.78
|  | RTS komentář: | Provádí se za účelem odstranění veškerých drobných nepřilnavých částic a nečistot, které by mohly narušit přilnavost nanášeného materiálu k podkladu.
17 |  | 784011221RT2 | Zakrytí předmětů | m2 | 120 | 0 | 0 | 0 | 0 | 2e-05 | 0.0024 | RTS I / 2019 | 1 | 0 | [10 empty] | 0 | 0 | 0 | 15 | 0 | 0 | 0.27632 |  |  |  | 0 | 0 | 784_ | 78_ | _
18 |  | 784011222RT2 | Zakrytí podlah | m2 | 70 | 0 | 0 | 0 | 0 | 0.00035 | 0.0245 | RTS I / 2019 | 1 | 0 | [10 empty] | 0 | 0 | 0 | 15 | 0 | 0 | 0.59236 |  |  |  | 0 | 0 | 784_ | 78_ | _
19 |  | 784191201R00 | Penetrace podkladu hloubková Primalex 1x | m2 | 325.04 | 0 | 0 | 0 | 0 | 7e-05 | 0.022753 | RTS I / 2019 | 1 | 0 | [10 empty] | 0 | 0 | 0 | 15 | 0 | 0 | 0.25398 |  |  |  | 0 | 0 | 784_ | 78_ | _
|  | RTS komentář: | Penetrační přípravek k provádění hloubkového napouštěcího nátěru pod interiérové a fasádní akrylátové barvy, zpevňuje podklad, sjednocuje savost, izoluje prostupování skvrn, omezuje výkvěty soli a tvorbu vlasových trhlinek a zvyšuje přilnavost dalších vrstev nátěrů.
20 |  | 784195212R00 | Malba, bílá, bez penetrace, 2 x | m2 | 325.04 | 0 | 0 | 0 | 0 | 0.00015 | 0.048756 | RTS I / 2019 | 1 | 0 | [10 empty] | 0 | 0 | 0 | 15 | 0 | 0 | 0.088717 |  |  |  | 0 | 0 | 784_ | 78_ | _
|  | RTS komentář: | Otěruvzdorný tekutý malířský vnitřní nátěr s výbornou kryvostí a bělostí. Ředí se vodou 0,5 - 0,75 l čisté vody na 1 kg barvy. Bez vyspravení sádrou a bez penetrace.
|  | 97 | Prorážení otvorů a ostatní bourací práce |  |  |  | 0 | 0 | 0 |  | 4.1124 |  |  |  | 0 | HS | 0 | 0 | 0 | 0 | 0 | 0 | 0 | 97 | [7 empty] | 0 | 0 | 0
21 |  | 978013191R00 | Otlučení omítek vnitřních stěn v rozsahu do 100 % | m2 | 89.4 | 0 | 0 | 0 | 0 | 0.046 | 4.1124 | RTS I / 2019 | 1 | 0 | [10 empty] | 0 | 0 | 0 | 15 | 0 | 0 | 0 |  |  |  | 0 | 0 | 97_ | 9_ | _
|  | RTS komentář: | S vyškrabáním spár, s očištěním zdiva. V položce není kalkulována manipulace se sutí, která se oceňuje samostatně položkami souboru 979.
|  | S | Přesuny sutí |  |  |  | 0 | 0 | 0 |  | 0 |  |  |  | 0 |  | 0 | 0 | 0 | 0 | 0 | 0 | 0 | S | [7 empty] | 0 | 0 | 0
22 |  | 979081111RT2 | Odvoz suti a vybour. hmot na skládku do 1 km | t | 4.8764 | 0 | 0 | 0 | 0 | 0 | 0 | RTS I / 2019 | 5 | 0 | [10 empty] | 0 | 0 | 0 | 15 | 0 | 0 | 0 |  |  |  | 0 | 0 | S_ | 9_ | _
23 |  | 979093111R00 | Uložení suti na skládku bez zhutnění | t | 4.8764 | 0 | 0 | 0 | 0 | 0 | 0 | RTS I / 2019 | 5 | 0 | [10 empty] | 0 | 0 | 0 | 15 | 0 | 0 | 0 |  |  |  | 0 | 0 | S_ | 9_ | _
|  | RTS komentář: | V položce jsou zakalkulovány i náklady na hrubé urovnání.
[7 empty] | Celkem: |  | 0
Poznámka:

## Výkaz výměr
Výkaz výměr
Název stavby: |  | Sanace objektu čp.13 |  | Doba výstavby: |  | Objednatel: | Obec Malšovice
Druh stavby: |  | bytový dům |  | Začátek výstavby: |  | Projektant: | Ing.arch. Daniel Zygula
Lokalita: |  | Malšovice |  | Konec výstavby: |  | Zhotovitel:
JKSO: |  |  |  | Zpracováno dne: |  | Zpracoval:
Č | Objekt | Kód | Zkrácený popis / Varianta |  | M.j. | Rozměry |  | Množství | Cenová soustava
1 |  | 211531111R00 | Výplň odvodňovacích žeber kam. hrubě drcen. 63 mm |  | m3 | (10,8+10,8+24,1+24,1)*0,5*0,5 |  | 17.45 | RTS I / 2019
2 |  | 211971110R00 | Opláštění žeber z geotextilie o sklonu do 1 : 2,5 |  | m2 |  |  | 83.76 | RTS I / 2019
3 |  | 69366202 | Geotextilie GUTTATEX 300 g/m2 š. 200 cm PES |  | m2 | 83,76*1,15 |  | 96.324 | RTS I / 2019
|  | RTS komentář: | Geotextilie z netkaného polyesteru ve pěti hmotnostních variantách. Použití: Guttatex se používá jako nezbytná separační, ochranná, případně filtrační vrstva pro nejrůznější typy stavebních konstrukcí. Jsou to zejména: - základové konstrukce staveb - izolace a odvodnění staveb - střešní konstrukce plochých střech - konstrukce silnic, železnic, mostů a tunelů - stavby parkovišť, průmyslových a letištních ploch - zemní konstrukce, hráze, násypy, deponie a nádrže Základní funkce geotextilie Guttatex: OCHRANA - schopnost adaptace na různé druhy hornin podloží, struktura textilie odolná proti mechanickému poškození předurčuje Guttatex k ochraně hlavní izolační vrstvy ve stavbě. FILTRACE A DRENÁŽ - díky rovnoměrnému rozložení pórů umožňuje Guttatex rovnoměrný průchod vody a zabraňuje pronikání pevných částic z podloží na stavební konstrukci. SEPARACE - vzhledem k masivní struktuře umožňuje Guttatex vytvoření funkční separační vrstvy oddělující jednotlivé části stavební konstrukce. Při použití v základových konstrukcích zabraňuje kontaminaci tekutého betonu zeminou. Montáž: Guttatex se obvykle volně pokládá s přesahy cca 150-300 mm, přesahy je možno mechanicky spojovat. V závislosti na konkrétní aplikaci je možné případné kotvení do podkladu mechanicky nebo pomocí adhesních materiálů bez organických rozpouštědel.
4 |  | 319300017R00 | Dodatečné vložení izolace podřezáním strojně |  | m |  |  | 78.2 | RTS I / 2019
|  | Poznámka: | Kamenné a smíšenné zdivo tl. 0,6 až 0,9m. V ceně jsou zahrnuty veškeré potřebné náklady na podřezání, vložení hydroizolace, vyklínkování, zpětné vyspárování a napojení hydroizolace na svislou.
5 |  | 612433214RT3 | Omítka sanační vnitřní, vysoké zasolení, tl.35 mm |  | m2 | 22,9+22,9+8,8+8,8+26 |  | 89.4 | RTS I / 2019
|  | RTS komentář: | Omítka je tvořena dvěma sanačními vrstvami na podkladním postřiku.
|  | Poznámka: | Položka obsahuje postřik, podklad, jádrová omítka, štuk
6 |  | 622390511R00 | Montáž KZS ostění, polystyren, tenkovrstvá omítka |  | m2 |  |  | 28.512 | RTS I / 2019
|  | Poznámka: | Kompletní úprava ostění vč výztužné vrstvy, rohových lišt, zalamovacích APU lišt, okapních lišt nadpraží atd.
7 |  | 639561121R00 | Obrubník zahradní betonový výšky 250 mm, šedý |  | m |  |  | 53.6 | RTS I / 2019
8 |  | 639571210R00 | Kačírek pro okapový chodník tl. 100 mm |  | m2 | 53,6*0,6 |  | 32.16 | RTS I / 2019
|  | RTS komentář: | Bez obrubníku.
9 |  | 784011111R00 | Oprášení/ometení podkladu |  | m2 | 3,4*(5,5+5,5+8,5+5,4+2+2) byt 1 |  | 98.26 | RTS I / 2019
[6 empty] | 3,4*(1,95+5,8+1,45+3,15+3,7+5,8+2,9+3,8+2,95+3,5+4,3+2,9+2,9+2,9+5,8+4,3+4,3+4,3) byt 2 |  | 226.78
|  | RTS komentář: | Provádí se za účelem odstranění veškerých drobných nepřilnavých částic a nečistot, které by mohly narušit přilnavost nanášeného materiálu k podkladu.
Poznámka: