## VV
číslo položky | název | popis | množstevní jednotka | Kč/jednotka bez_DPH | počet | cena celkem / Kč bez DPH | cena celkem / Kč s DPH | ZNAČKA A TYP PRODUKTU | poznámka
ZŠ Znojmo, Pražská - Strukturovaná kabeláž + Wifi ve znění VZD č. 1
Projekt je kalkulován pro dobu udržitelnosti projektu 5 let.
Interface technologie
1 | 19" rack nástěnný | 19" rozvaděč nástěnný 12U/600x600mm skleněné dveře. Cena včetně instalace a dopravy | ks |  | 7 | 0 | 0
2 | 19" rack nástěnný | 19" rozvaděč stojanový 18U/600x1000 skleněné dveře, šedý. Cena včetně instalace a dopravy | ks |  | 1 | 0 | 0
3 | Ventilační jednotka | Ventilační jednotka spodní (horní) 220V/30W, 2 ventilátory, termostat.Cena včetně instalace a dopravy | ks |  | 1 | 0 | 0
4 | Rozvodný panel 230V | 19" rozvodný panel 1U 8x230V UTE, přívod černý - 2m | ks |  | 8 | 0 | 0
5 | Patch panel CAT6 | Osazený patch panel s 24 porty RJ-45 CAT6. 19" provedení pro instalaci do racku, černé provedení. Velikost 1U. Cena včetně instalace a dopravy | ks |  | 13 | 0 | 0
6 | Rozvaděč optický | Optická vana výsuvná 1U, 24x SC simplex spojek (24x LC Duplex, 24x E2000), včetně kazety na 24 svarů, černá. Pevné čelo 24 číslovaných pozic pro 24x SC, 48 otvorů se závity M2 pro fixaci spojek, 1x kazeta pro 24 svárů včetně hřebínků pro uchycení svarů (dva svary nad sebe). Cena včetně instalace a dopravy | ks |  | 8 | 0 | 0
7 | Ostatní příslušenství | Ostatní drobné příslušenství pro rack (vyvazovací pásky, příchytky, atd.) Cena včetně instalace a dopravy | soubor |  | 1 | 0 | 0
| mezisoučet: |  |  |  |  | 0 | 0
Koncové prvky strukturované kabeláže
8 | Datová dovjzásuvka CAT6 | Kompletní datová natočená dvojzásuvka (vzorové provedení Tango), 2x RJ45 CAT6 UTP, barva bílá. Obsahuje: 1 x rámeček pro zásuvku, 1 x tělo zásuvky, 1 x nosná maska pro 2 keystone, 2 x keystone RJ45 bílý UTP cat.6. Cena včetně instalace a dopravy | ks |  | 78 | 0 | 0
9 | Instalační krabice | Nástěnná instalační krabice hloubka 28mm určená k montáži na stěnu (vzorové provedení Tango). Cena včetně instalace a dopravy | ks |  | 78 | 0 | 0
| mezisoučet: |  |  |  |  | 0 | 0
Aktivní síťové prvky pro rozvody LAN + WIFI
10 | Bezpečnostní brána | Integrovaná bezpečnostní brána, 8x 1Gbps konfigurovatelných rozhraní 1000BASE-T, propustnost firewallu 5.000 Mbps / VPN 650Mbps / IDP až 450Mbps, min.100.000 současných relací, filtrace obsahu, anti-virus, anti-spam, IDP, podpora IPSec VPN, IPv6, 802.1Q VLAN, včetně 1-leté licence pro IDP, Antivir, Antispam, filtraci obsahu, 19" rackmount, záruka 60 měsíců NBDS. Cena včetně instalace a dopravy | ks |  | 1 | 0 | 0
11 | Síťové prvky - Router, gateway, firewall | Licence pro bezpečnostní bránu zajišťující IDP, Antivirus, Antispam, a filtraci obsahu, Licence rozšířující o 12 měsíců. Cena včetně instalace a dopravy | ks |  | 4 | 0 | 0
12 | Optický switch | 32-portový Layer3 řízený agregační Gigabit switch, 24x Gigabit SFP slotů (RJ45 nebo SFP) + 4x Gigabit combo porty, 4x 10Gigabit SFP+ sloty, možnost stohování skrze 10Gbit, propustnost 136 Gbps, rychlost přesměrování až 101Mpps, IPv6, L3 pokročilé routovací protokoly, možnosti zabezpečení na úrovní L2-L4, L2 Multicast, 19" rackmoun, redundantní napájení, záruka doživotní NBDS, udržitelnost 5 let po ukončení výroby, cena včetně instalace a dopravy | ks |  | 1 | 0 | 0
13 | 48 portový switch POE | 50-port Gigabit řízený přepínač, 44x Gigabit metal PoE + 4x Gigabit combo (metal/SFP) + 2x SFP, propustnost 100 Gbps, rychlost přesměrování až 74Mpps, PoE+ 802.3at (30W) - Power budget 375W, IPv6, 802.3az (Green), možnosti zabezpečení na úrovní L2-L4, L2 Multicast, LACP, QoS, VLAN, 19" rackmount, udržitelnost 5 let po ukončení výroby, cena včetně instalace a dopravy | ks |  | 5 | 0 | 0
14 | 28-portový switch s POE | 28 portový Gigabit řízený přepínač, 24x Gigabit metal PoE+ 4x Gigabit combo (metal/SFP), propustnost 56 Gbps, rychlost přesměrování až 42Mpps, PoE+ 802.3at (30W) - Power budget 375W, IPv6, 802.3az (Green), možnosti zabezpečení na úrovní L2-L4, L2 Multicast, LACP, QoS, VLAN, 19" rackmount, udržitelnost 5 let po ukončení výroby, Cena včetně instalace a dopravy | ks |  | 2 | 0 | 0
15 | 10-portový switch s POE | 10-port Gigabit WebManaged switch: 8x Gigabit metal + 2x Gigabit combo (metal/SFP), PoE 802.3at (High Power, 30W) - Power budget 130W, IPv6, 802.3az (Green), Layer 2-4 security options, Diffserv (DSCP), L2 Multicast, fanless, 19" rackmount | ks |  | 1 | 0 | 0
16 | Kontrolér | kontrolér pro centralizovanou správu až 64 AP, automatické nalezení AP, 6x Gbit port, 2x USB 2.0, včetně 8 licenci pro AP, podpora VLAN, DHCP, SNMP, Signal Healing, DCS, Client Steering, MESH, Captive Portal, WPA2 Enterprise, L2 Isolation, cena včetně instalace a dopravy | ks |  | 1 | 0 | 0
17 | License Upgrade for NXC2500 | rozšíření licencí kontroléru pro 32 bezdrátových přístupových bodů | ks |  | 1 | 0 | 0
18 | Acces point | stropní bezdrátový přístupový bod (AP), 802.11a/c Wave2, dvě rádia, 2.4GHz a 5GHz, 2x2 MIMO 2.4GHz/ 3x3 MIMO 5GHz embedded optimalizované antény - eliminují/omezují radiofrekvenční rušení mezi kanály, citlivost příjímače až -103dBm, datová rychlost až 1600Gb/s, MU-MIMO, PoE+ 16.2W, management, 2 x 10/100/1000 Mbps | ks |  | 37 | 0 | 0
19 | Optický modul | 1000Base-SX (Multi-Mode) SFP transceiver (miniGbic), LC, Standard 802.3z , SFP MSA. Jedno napájecí napětí +3.3V. Cena včetně instalace a dopravy | ks |  | 16 | 0 | 0
| mezisoučet: |  |  |  |  | 0 | 0
Server
20 | Server | Server s umístěním do racku, výkon 8 jádrového CPU min. 10500 bodu dle nezávislého testu cpubenchmark.net, operační paměť 16GB DDR4, 2x 300GB SAS pevný disk s 15tis. otáčkami zapojené v RAID1, 3x 7,2tis otáčkový pevný disk s kapacitou 2TB v RAID 5, HW RAID řadič - podpora RAID 0,1,5,10 a SDS, čtyřportová 1Gb LAN, na OS nezávislá HW vzdálená správa včetně grafické konzole a virtuálních medií, 2 x 800W zdroj v redundantním zapojení, záruka na 3 roky s odezvou druhý pracovní den od nahlášení závady, cena včetně instalace a dopravy | ks |  | 1 | 0 | 0
21 | Server - operační systém | Operační systém zajišťující programové vybavení na server hardwarové úrovní, s podporu až 2 virtuálních stanic, dvou CPU a paměti až 4TB, bez uživatelských a přístupových limitů, podpora serverové vitalizace a kontejnerů. Cena včetně instalace a dopravy | ks |  | 8 | 0 | 0
22 | Přístupové uživatelská licence | Přístupové uživatelské licence zajišťující uživateli přístup k serverové části. Cena včetně instalace a dopravy | ks |  | 560 | 0 | 0
| mezisoučet: |  |  |  |  | 0 | 0
Školní webový filtr
23 | HW appliance | Školní webový filtr, který umožňuje aktivně předcházet rizikům spojených s internetovou bezpečností žáků a studentů, podpora profilu pro jednoduší nastavítelná pravidla jednotlivcům či skupin, politika přístupu definovana dle času, kategorii, cílevé url, cílové IP adresy, uživatele, skupiny uživatelů, přehledná a plná kontrola nad webovou komunikací celé školní sítě - správa a administrace v českém jazyce, monitoring provozu poskytuje detailní reporting, včetně přehledné statistiky návštěvnosti, zařízení je možné zapojit do clustreru v případě zakoupení druhého boxu (redundance řešení), dedikovaný ethernet management port, zaruka na jakost kódu - odtsranění bezpečnostní chyby do max. 20 dnů, technická podpora a servis. | ks |  | 1 | 0 | 0
24 | modul pro HW appliance | Modul zajišťující sběr a monitorování datového toku (provozních dat) na úrovní WAN zdrojového/cílového TCP/UDP portu bez případných omezení výkonu v propustnosti dat, zajišťuje uchování provozních dat min po dobu 2 měsíců, podpora AD, autentizace klientů, lze objednat pouze při nasazení nového řešení webového filtru | ks |  | 1 | 0 | 0
25 | HW záruka next business | Standardní HW záruka 60 měsíců, zásah u zákazníka. Pro výše uvedené zařízení. | ks |  | 1 | 0 | 0
26 | Licence dle počtu žáku | Standardni licence do 600 žáků pro školní webový filter | ks |  | 1 | 0 | 0
27 | Licence KCW předplatné | Předplatné licence na další rok - školní edice, do 600 žáků, roční platba | ks |  | 4 | 0 | 0
28 | Licence pro modul KBI | Standardni licence do 600 žáků pro modul zajišťující sběr a analýzu dat | ks |  | 1 | 0 | 0
29 | Licence KBI předplatné | Předplatné licence na další rok pro rozšířující modul - školní edice, do 600 žáků, roční platba | ks |  | 4 | 0 | 0
| mezisoučet: |  |  |  |  | 0 | 0
UPS jištění systému po dobu 5 minut.
30 | UPS jednotka 750VA | Záložní zdroj pro ochranu napájení pro servery a síťová zařízení, rackové provedení o výšce 2U, hloubka 490mm, vstupní napětí 230V 50/60 Hz, výkon napájení je 600 W/750 VA s výstupním napětím 230V s frekvencí 57 -63 Hz, s účinnosti 97%/96% při plném/polovičním zatížení, 8 výstupních zásuvek IEC 320 C13, pro správu nabízí komunikační rozhraní SmartSlot, USB, alfanumerický LCD displej, cena včetně instalace a dopravy | ks |  | 7 | 0 | 0
31 | UPS jednotka 2200VA | Záložní zdroj pro ochranu napájení pro servery a síťová zařízení, rackovvé provedení o výšce 4U, hloubka 483mm, technologie Line-interaktivní, s účinnosti 98%/96% při plném/polovičním zatížení, vstupní napětí 230V 50/60 Hz, výkon napájení 1980 W/2200 VA s výstupním napětím 230V s frekvencí 57 -63 Hz. 8 výstupních zásuvek IEC 320 C13, pro správu komunikační rozhraní SmartSlot, USB. Alfanumerický LCD displej, Cena včetně instalace a dopravy | ks |  | 1 | 0 | 0
| mezisoučet: |  |  |  |  | 0 | 0
Kabeláž + lišty
32 | Optická kabeláž | Optický kabel 4 vlákna, multimode 50/125um, OM3. Kabel gelový UNIV LSOH, CLT Cena včetně instalace a dopravy | m |  | 660 | 0 | 0
33 | Optické konektory | Konektor optický MM OM3 50/125, pro 10G MM aplikace, snadno zdrhovatelný, 900µm, I/L 0,3dB, R/L -25dB, konektor TYCO, včetně ochrany sváru smrštitelná teplem - 3x60mm. Cena včetně instalace a dopravy | ks |  | 56 | 0 | 0
34 | Optický patch kabel | Optický patch kabel, multimode OM3 vláknem, konektory LCpc/LCpc, délka 1m Cena včetně instalace a dopravy | ks |  | 14 | 0 | 0
35 | UTP CAT 6 kabel | Kvalitní kabel určený pro horizontální rozvody strukturované kabeláže. Nestíněný kabel UTP CAT6 s LSOH pláštěm. Šířka pásma - 250 MHz. Jednotlivé páry odděleny plastovým křížem. Vodič: měděný drát AWG 23. Delay skew: 20 ns/100 m. Cena včetně instalace a dopravy | m |  | 5230 | 0 | 0
36 | Konektory | UTP CAT 6 konektory na instalační kabeláž. Cena včetně instalace a dopravy | soubor |  | 1 | 0 | 0
37 | Patch cord | Patch cord UTP CAT6, 4 páry a dvěma konektory RJ-45, délka 0,5-1m Cena včetně instalace a dopravy | ks |  | 189 | 0 | 0
38 | Lišta vkládací 25x20 | Lišta vkládací 25x20. Barva bílá.Cena včetně instalace a dopravy | m |  | 170 | 0 | 0
39 | Lišta vkládací 40x20 | Lišta vkládací 40x20. Barva bílá.Cena včetně instalace a dopravy | m |  | 530 | 0 | 0
40 | Lišta vkládací 40x40 | Lišta vkládací 40x40. Barva bílá.Cena včetně instalace a dopravy | m |  | 330 | 0 | 0
41 | Lišta vkládací 60x40 | Lišta vkládací 60x40. Barva bílá.Cena včetně instalace a dopravy | m |  | 70 | 0 | 0
42 | Lišta vkládací 80x40 | Lišta vkládací 80x40. Barva bílá.Cena včetně instalace a dopravy | m |  | 40 | 0 | 0
43 | Doplňky k lištám | Doplňky k lištám. Obsahuje lištové rohy, spojky, krytky, odbočky, průchodkové krytky. Cena včetně instalace a dopravy | soubor |  | 1 | 0 | 0
44 | Instalační materiál | Drobný instalační materál (natloukací hmoždinky pro lišty, hmoždinky, šrouby, stahovací pásky, sádra pro začištění, atd.). Cena včetně instalace a dopravy | soubor |  | 1 | 0 | 0
45 | Prostupy | Prostupy skrze stěny dle projektové dokumentace. | soubor |  | 1 | 0 | 0
| mezisoučet: |  |  |  |  | 0 | 0
Deinstalace a služby
46 | Deinstalace | Deinstalace stávající kabeláže, lišt. | soubor |  | 1 | 0 | 0
47 | Likvidace | Ekologická likvidace demontovaného materiálu. | soubor |  | 1 | 0 | 0
| mezisoučet: |  |  |  |  | 0 | 0
V Praze 04/2019 ZŠ Znojmo, Pražská - Strukturovaná kabeláž + Wifi | [5 empty] | 0 | 0