## dveře
TABULKA DVEŘÍ
Označ. | Rozměr | Popis výrobku | ks |  |  | Poznámka
D1.1 | 1500/3000 | VENKOVNÍ DVOUKŘÍDLÉ DVEŘE |  | L | P | Požární odolnost
|  | (HLAVNÍ VCHOD) |  |  |  | NEPOŽÁRNÍ
|  | Prosklené (od výšky 400 mm nad podlahou) plastové 2-křídlé dveře s nadsvětlíkem (provedení s vnějším dekorem jako okna). Panikové hrazdy z vnitřní strany na obou křídlech. Elektrický otvírač. | 1NP | 0 | 1 | Uw = 1,6 W/m2K
D1.2 | 1500/2900 | VNITŘNÍ DVOUKŘÍDLÉ DVEŘE (NA SCHODIŠTĚ) |  | L | P | Požární odolnost
|  | POŽÁRNÍ UZÁVĚR |  |  |  | EI 30 DP3 C
|  | Prosklené požární 2-křídlé dveře s nadsvětlíkem. Samozavírač na obou křídlech s koordinátorem. | 1NP | 0 | 1
D3.1 | 900/1970 | VNITŘNÍ DVEŘE |  | L | P | Požární odolnost
|  | Dveře polodrážkové, plné, otočné, jednokřídlé. Kování klika-klika + pevné vodorovné madlo na straně opačné než panty, vložkový zámek. Bez prahu |  |  |  | NEPOŽÁRNÍ
|  | DVEŘE DO STĚNY TL. 150 mm | 2NP | 0 | 1
|  | DVEŘE DO STĚNY TL. 200 mm | 3NP | 1 | 2
D3.2 | 700/1970 | VNITŘNÍ DVEŘE |  | L | P | Požární odolnost
|  | Dveře polodrážkové, plné, otočné, jednokřídlé. Kování klika-klika, 1x vložkový zámek, 3x WC signalizace obsazenosti, 1x bez zámku |  |  |  | NEPOŽÁRNÍ
|  | DVEŘE DO STĚNY TL. 100 mm | 3NP | 1 | 3
D3.3 | 800/1970 | VNITŘNÍ DVEŘE |  | L | P | Požární odolnost
|  | Dveře polodrážkové, plné, otočné, jednokřídlé. Kování klika-klika +pevné vodorovné madlo na straně opačné než panty, 1x vložkový zámek, ostatní bez zámku |  |  |  | NEPOŽÁRNÍ
|  | DVEŘE DO STĚNY TL. 150 mm | 2NP | 0 | 1 | vložkový zámek, bez madla
|  | DVEŘE DO STĚNY TL. 100 mm | 3NP | 1 | 0
|  | DVEŘE DO STĚNY TL. 200 mm | 3NP | 1 | 0
D3.4 | 800/1970 | VNITŘNÍ DVEŘE - POŽÁRNÍ UZÁVĚR |  | L | P | Požární odolnost
|  | Dveře polodrážkové, plné, otočné, jednokřídlé. Kování klika-klika, vložkový zámek |  |  |  | EW 30 DP3 C
|  | DVEŘE DO STĚNY TL. 200 mm | 3NP | 0 | 1
PV | 700/1200 | REVIZNÍ VÝLEZ SE STAHOVACÍMI SCHODY - PROTIPOŽÁRNÍ |  |  |  | Požární odolnost
EW 15 DP3
|  |  | 3NP | 1 |  | Uw = 0,6 W/m2K
D3.6 | 800/1970 | VNITŘNÍ DVEŘE |  | L | P | Požární odolnost
|  | Dveře polodrážkové, plné, otočné, jednokřídlé. Kování. Klika zvenku + orientační znak v Braillově písmu, zevnitř vodorovné madlo dl.800mm ve výšce 800mm, zámek s možností odjištění zvenku, signalizace obsazenosti |  |  |  | NEPOŽÁRNÍ
|  | DVEŘE DO STĚNY TL. 200 mm | 3NP | 0 | 1

## samozavírače
TABULKA DVEŘÍ
Označ. | Rozměr | Popis výrobku | ks |  |  | Poznámka
D3.5S |  | samozavírač ramínkový pro dveře s požární odolností |  | L | P | Požární odolnost
|  | 1.NP |  |  |  | EI 30 DP3 C
|  |  | 1NP | 2 | 2