## List1
Označení | Schema | Rozměr | Popis výrobku |  | Jednotky |  |  | Poznámka
K01 |  |  |  | ks |  |  |  | Variantně 2x DN80 odvod spalin / přívod spal. vzduchu
|  |  | NEREZOVÝ KOMÍN ČERNÝ |  |  | N | P
|  |  | DN110/160 | STŘECHA
odvod spalin DN110 /
|  |  | přívod spalovacího vzduchu |  | 1 | 105 | 209.25 | Celkem
K02 |  |  |  | mb
|  |  | DEŠŤOVÝ SVOD DN 100 |  | 50.4 | N | P
strojně lakovaný plech min. tl. 0,6mm
|  |  | barva šedohnědá, RAL 8019 | STŘECHA
včetně tvarovek, příponek a kotevních plechů
|  |  | ve výměře není započítán prořez ani přesah |  | 50.4 | 105 | 209.25 | Celkem
K03 |  | R.Š. 280mm |  | bm
|  |  | PODOKAPNÍ ŽLAB |  | 77.2 | N | P
š = 125 mm
strojně lakovaný plech min. tl. 0,6mm
barva šedohnědá, RAL 8019
včetně tvarovek, příponek a kotevních plechů
|  |  | ve výměře není započítán prořez ani přesah | STŘECHA |  | 11.97 | 16.4
[5 empty] | 77.2 | 12 | 16.4 | Celkem
K04 |  | R.Š. 860mm |  | bm
|  |  | OPLECHOVÁNÍ ATIKY š. 700mm |  | 11.4 | N | P
atika střechy/terasy h < 20m
strojně lakovaný plech min. tl. 0,6mm
|  |  | včetně příponek a kotevních plechů | STŘECHA |  |  | 6.16
ve výměře není započítán prořez ani přesah
[5 empty] | 11.4 | 0 | 6.262 | Celkem
K05 |  |  |  | mb
|  |  | OKENNÍ PARAPET |  | 13.8 | N | P
|  |  | (nová okna) | 2NP |  |  |  | šířka 200 mm
|  |  | strojně lakovaný plech min. tl. 0,6mm |  |  |  |  | viz. tabulka oken, položka O3
včetně příponek a kotevních plechů
ve výměře není započítán prořez ani přesah
[5 empty] | 13.8 | 0 | 0 | Celkem
K06 |  |  |  | mb
|  |  | OKENNÍ PARAPET | 2NP | 9.2 | N | P
|  |  | (stávající okna - zpětná montáž) |  |  |  |  | šířka 400 mm
|  |  | strojně lakovaný plech min. tl. 0,6mm |  |  |  |  | 8x 1,150 m
včetně příponek a kotevních plechů
ve výměře není započítán prořez ani přesah
[5 empty] | 9.2 | 0 | 0 | Celkem