## List1
Označení | Schema | Rozměr | Popis výrobku | Množství |  |  |  | Poznámka
Z01 |  |  | Ocelové madlo na vnitřním schodišti | mb |  |  |  | viz. detail č.
[5 empty] | M | N | P
madlo - kotveno ke stěně
|  |  | kompletní provedení včetně souvisejících prvků, pro každý jednotlivý díl bude provedeno zaměření skutečných rozměrů na stavbě a zhotovena dílenská dokumentace |  |  |  |  | madlo po obou stranách schodiště
|  |  |  | 2.NP | 8.3 |  |  | 2 x 4,15 m
|  |  |  | 3.NP | 8.3 |  |  | 2 x 4,15 m
výška madla 900 mm nad podlahou / schodištěm
POVRCHOVÁ ÚPRAVA OCEL.KCÍ.: Syntetický nátěrový systém (1x základ, 2x vrchní), barva RAL 7016 tmavošedá
[5 empty] | 16.6 | 0 | 0
Z02 |  |  | Ocelové madlo na vnitřním schodišti | mb
[5 empty] | M | N | P
madlo - kotveno ke stěně
|  |  | kompletní provedení včetně souvisejících prvků, pro každý jednotlivý díl bude provedeno zaměření skutečných rozměrů na stavbě a zhotovena dílenská dokumentace |  |  |  |  | madlo po obou stranách schodiště
|  |  |  | 3.NP | 1.35
výška madla 900 mm nad podlahou / schodištěm
POVRCHOVÁ ÚPRAVA OCEL.KCÍ.: Syntetický nátěrový systém (1x základ, 2x vrchní), barva RAL 7016 tmavošedá
[5 empty] | 1.35 | 0 | 0
Z03 |  |  | Lávka pro osazení a obsluhu venkovních VZT jednotek | ks
[5 empty] | ks | N | P
venkovní prvek - pozinková ocel
|  |  | pochozí lávka z ocelového roštu včetně kotevních prvků pro osazení na šikmou střechu. Bude zhotovena dílenská dokumentace. | šimá |  |  |  | rozměry:
|  |  |  | střecha |  |  |  | 1,0 x 2,8 m
nad 3.NP
|  |  | POVRCHOVÁ ÚPRAVA OCEL.KCÍ.: Zn+Fe |  | 1 | 0 | 0
Z04 |  |  | plošina pro osazení venkovní VZT jednotky | ks
[5 empty] | ks | N | P
venkovní prvek - pozinková ocel
|  |  | pomocná konstrukce pro osazení VZT jednotky. Bude zhotovena dílenská dokumentace | pultová |  |  |  | rozměry:
|  |  |  | střecha |  |  |  | 0,35 x 1,0 m
nad 2.NP
|  |  | POVRCHOVÁ ÚPRAVA OCEL.KCÍ.: Zn+Fe |  | 1 | 0 | 0