## osobní vozidlo
TECHNICKÁ SPECIFIKACE |  |  | Příloha č. 2
Zadavatel požaduje dodávku nového osobního vozidla následujících parametrů:
OSOBNÍ VOZIDLO
Parametr - požadovaná hodnota | splnění požadavku | jednotka | nabízená hodnota
Zdvihový objem min. 1 050 cm3, max. 1 300 cm3 |  | cm3
Maximální výkon min. 75 kW |  | kW
Emisní norma EURO 6
Technologie STOP - START
Převodovka manuální
Počet převodových stupňů 6
Objem zavazadlového prostoru za předními sedadly až ke stropu min. 2 000 dm3 |  | dm3
Počet míst 5
Provozní hmotnost min. 1 400 kg, max. 1 500 kg |  | kg
Užitečná hmotnost min. 600 kg |  | kg
Nejvyšší povolená hmotnost max. 2 200 kg |  | kg
Minimální povolená hmotnost přívěsu bržděného/nebržděného 1100/700 kg |  | kg
Nejvyšší povolená hmotnost jízdní soupravy max. 3 500 kg |  | kg
Maximální rychlost min. 150 km/h |  | km/h
Spotřeba - smíšený provoz max. 6 l/100 km |  | l/100 km
Objem palivové nádrže min. 55 l |  | l
Palivo benzín
Ocelová kola 16´´ 4 ks, pneumatiky letní 205/60 R16 4 ks
Ocelová kola 16´´ 4 ks, pneumatiky zimní 205/60 R16 4 ks
Plnohodnotné rezervní kolo
ABS + EBD + EBA + samočinná aktivace výstražných světlometů při prudkém brždění
ESP + ASR + pomoc při rozjezdu do svahu
Čelní boční airbagy řidiče a spolujezdce
Hlavové airbagy pro první a druhou řadu sedadel
Bezpečnostní pásy vpředu s pyrotechnickým předpínačem a omezovačem tahu
3 x bezpečnostní 3-bodové pásy vzadu
Akustická a vizuální signalizace nezapnutého bezpečnostního pásu řidiče a spolujezdce
Akustická a vizuální signalizace rozepnutého bezpečnostního pásu v druhé řadě sedadel
5 x výškově nastavitelné opěrky hlavy
Automatické zamykání dveří a zavazadlového prostoru za jízdy
Kontrola poklesu tlaku v pneumatikách
Systém varování před srážkou
Systém rozpoznávání dopravních značek omezujících rychlost
Elektrický posilovač řízení
Ukazatel řazení rychlostních stupňů
Tempomat a omezovač rychlosti
Palubní počítač
Centrální zamykání s dálkovým ovládáním
Elektricky ovládaná okna předních dveří
Výklopná boční okna zadních dveří
Elektricky vyhřívaná a ovládaná vnější zpětná zrcátka
Výškově a podélně nastavitelný volant
Manuální klimatizace
Zpoždění zhasínání světlometů
Přední stěrače s integrovanými ostřikovači
Stěrač zadního okna
Přídavná denní světla
Autorádio, bluetooth, USB konektor, reproduktory s ovládáním pod volantem
Zadní sklopná lavice dělená v poměru 2/3 - 1/3
Výškově nastavitelné sedadlo řidiče
Zadní dveře výklopné
Boční posuvné dveře na pravé a levé straně
Příčný úložný prostor nad čelním sklem
Odkládací prostory ve dveřích a palubní desce
Zásuvka 12 V na palubní desce
Stropní madla vzadu a vpředu
Kotevní úchyty na podlaze v zavazadlovém prostoru 4 ks
Kryt zavazadlového prostoru
Kryty vnějších zpětných zrcátek v černé barvě
Látkové čalounění
Tažné zařízení s pevnou koulí včetně elektroinstalace
Barva karosérie bílá
Povinná výbava dle platné vyhlášky
Technika bude způsobilá pro provoz na pozemních komunikacích a s příslušným technickým průkazem
Poznámka: odpověď ANO je údajem vyjadřujícím splnění požadavků na technickou specifikaci.
Nedílnou součástí vyplněné technické specifikace bude podrobný technický popis osobního vozidla včetně fotografií.