## NÁBYTEK KUS
Stavba: | Obecní dům Rudíkov
Objekt: | SO.01
Část: | NÁBYTEK TRUHLÁŘSKÝ
Označení | Název/popis | Množství | MJ
N1 | Stohovatelná židle | 40 | ks
Celodřevěná stohovatelná židle. Moření ořech, Hmotnost 4.5 kg, Hloubka 53,5 cm, Šířka 46 cm, Výška 84 cm, Výška sedu 47,5 cm, Sedák dřevěný, Konstrukce buk, Stohovatelné 8 ks
N2 | Skládací stůl 120x80 | 7 | ks
skládací stůl se stabilní černou ocelovou konstrukcí, výškovou aretací Deska lamino 18 mm ořech. Síla hrany 2 mm. rozměr: 120x80
N3 | Skládací stůl 180x80 | 2 | ks
skládací stůl se stabilní černou ocelovou konstrukcí, výškovou aretací Deska lamino 18 mm ořech. Síla hrany 2 mm. rozměr: 180x80
N4 | Výstavní panel | 16 | ks
velikost panelu: 0,9 m x 2 m, v bílé barvě, tloušťka panelu 16 Váha panelu:18 kg
N5 | Spojovací konektor výstavních panelů | 40 | ks
Spojovací konektor ve velikostech 16 mm, s možností nastavení úhlu panelů, dotažení imbusovým klíčem
N6 | Kancelářská židle 1 | 1 | ks
otočné pracovní křeslo výškově stavitelné celočalouněný korpus vysoký opěrák houpací mechanika H s bočním nastavením tuhosti odporu opěráku, 4x aretace 5-ramenný nylonový kříž, černý kolečka na koberce, černá, Ø 60 mm, hliníkové područky, pochromované černý PUR loketník na horní hraně područky, černá koženka
N7 | Kancelářská židle 2 | 3 | ks
otočné pracovní křeslo výškově stavitelné celočalouněný korpus střední opěrák 5-ramenný nylonový kříž, černý kolečka na koberce, černá, Ø 60 mm. pevná, bez pohupu, hliníkové područky, pochromované černý PUR loketník na horní hraně područky, černá koženka
N8 | Konferenční židle | 10 | ks
otočné pracovní křeslo výškově stavitelné celočalouněný korpus nízký opěrák 5-ramenný nylonový kříž, černý kolečka na koberce, černá, Ø 60 mm, pevná, bez pohupu hliníkové područky, pochromované černý PUR loketník na horní hraně područky, černá koženka
N9 | Háček | 12 | ks
51,2x17,5x41,1 Povrchová úprava: alá zlatá mosaz broušená. Materiál: kov. Specifikace viz PD
N10 | Lounge sezení | 1 | ks
dvojmístné křeslo celočalouněný korpus bez područek plastové kluzáky, 4-nohá ocelová podnož v povrchové úpravě bronzová prášková barva, potah šedo béžová
N11 | Konferenční stolek | 1 | ks
Zelený jasanový kulatý konferenční stolek 110 cm
N12 | Oboustranná knihovna 90x110 | 4 | ks
90x110x54, korpus bříza police 4ks kov bíla + doplnit nahoře o květináč 180x54x20, bříza
N13 | Knihovna 90x 210 | 15 | ks
90x210x27, korpus bříza police 7ks kov bíla
N14 | Knihovna 60x210 | 1 | ks
60x210x27, korpus bříza police 7ks kov bíla
N15 | Křesílko | 2 | ks
křeslo celočalouněný korpus bez područek plastové kluzáky, 4-nohá ocelová podnož v povrchové úpravě černá prášková barva, potah šedo béžová
N16 | Věšák | 1 | ks
Bílý stojanový věšák, lakované dřevo, 176 m
N17 | Kancelářský stůl 160x80 | 4 | ks
Kancelářský stůl 160x80, černá A noha, deska ořech + 2x paraván 315x1600
N18 | konferenční stůl 100x320 | 1 | ks
konferenční stůl 100x320, černá A noha, deska ořech
N19 | Židle | 4 | ks
konferenční židle stohovatelná čalouněný sedák a opěrák úzký opěrák bez područek plastové kluzáky na koberce se snadno vyměnitelným zakončením. 4-nohá ocelová podnož v povrchové úpravě černá prášková barva, potah pastelově zelená