## NÁBYTEK ATYP
Stavba: | Obecní dům Rudíkov
Objekt: | SO.01
Část: | NÁBYTEK TRUHLÁŘSKÝ
Označení | Název/popis | Množství | MJ | Cena za mj | Celkem
T1 | Deska pod umyvadlo | 2 | kpl
Deska pro 2x zápustné umyvadlo 2010x500, dekor H1307 ST19 Ořech Warmia hnědý
T2 | Sanitární příčka | 1 | kpl
Systémová sanitární příčka k WC délka cca 190 cm, dveře 700, plošný materiál DTL 25 mm Ořech Warmia hnědý H1307 ST19, kovový nosný systém nerez,
T3 | Vitrína | 1 | kpl
Nábytková vitrína ve zkoseném výklenku, šířka 2160 mm, LED osvětlení, prosklená dvířka, dekor H1307 ST19 Ořech Warmia hnědý
T4 | Čajová kuchyňka | 1 | kpl
Kuchyňská sestava 2250 m - viz rozkres, včetně granitový dřez černá a baterie černá, připravený prostor pro MW troubu, kompaktní pracovní deska černá U999 st76, korpusy Ořech Warmia hnědý H1307 ST19, police černá U999 st76, úchytky Viefe ANGLE bronz 200 mm
T5 | Deska pod umyvadlo | 1 | kpl
Deska pro zápustné umyvadlo 1280x500, dekor H1307 ST19 Ořech Warmia hnědý
T6 | Nábytková stěna 1.02 | 1 | kpl
Kancelářská nábytková stěna, 3800x2830x380, 2x policový díl, 2x skříňový díl se zásuvkami, dekor Ořech Warmia hnědý H1307 ST19, úchytky Viefe ANGLE bronz 200 mm, 400 mm, vnitřní dělení dle specifikací investora
T7 | Nábytková stěna1,03_1 | 1 | kpl
Kancelářská nábytková stěna, 4060x2830x380, s prostorem pro prezentační TV, dekor Ořech Warmia hnědý H1307 ST19, úchytky Viefe ANGLE bronz, 400 mm, vnitřní dělení dle specifikací investora, obklad v prostoru za TV K521 SU
T8 | Nábytková stěna1,03_2 | 1 | kpl
Kancelářská nábytková stěna, 4x komoda 1000x1065x450, smoke green K521 SU, police 3000x350x40 dekor Ořech Warmia hnědý H1307 ST19, úchytky Viefe ANGLE bronz, 400 mm, cnc frézovaný obecní znak bílá 500x503
T9 | Stůl knihovna | 1 | kpl
Stůl 2200x850, Alpská bíla W1100 PM, 3x stolová noha 40x40 bílá DESKA ZASUNUTA DO REGÁLU, KOTVENA PŘES KONZOLY DO STĚNY VARIANTNĚ DO KNIHOVNÍHO REGÁLU
T10 | Výdejní pult | 1 | kpl
Stůl sloužící jako výdejní pult, zaoblená část R=1200, hloubka 800m podnož dekor shodný s knihovními regály - bříza, deska+ pult bílá + zásuvkový box 370x760x710, bílá
T11 | Sanitární příčka | 1 | kpl
Systémová sanitární příčka k WC tvar T 190x172, 2x dveře 700, plošný materiál DTL 25 mm Ořech Warmia hnědý H1307 ST19, kovový nosný systém nerez,
T12 | Obecní znak | 1 | kpl
CNC vyřezaný obecní znak v sále, ořech, 1000x1006, SH=3300