## POVRCHY, STAVBA
Stavba: | Obecní dům Rudíkov
Objekt: | SO.01
Část: | POVRCHY/STAVBA
Označení | Název/popis | Množství | MJ | Celkem
| DLAŽBA/OBKLAD | 195.61 | m2
dlaždice 60x120, 8,5 mm, dekor kámen, béžová, R11, slinutá, rektifikovaná
| SCHODOVÁ HRANA PRO DLAŽBU | 40 | m
Mosaz
| OBKLAD | 51.7 | m2
Obkladačka, 30x60, slonová kost, rektifikovaná, jemná textura dřeva
| ČISTÍCÍ ZÓNA | 18.3 | m2
koberec čistící zóna střižená smyčka, role š. 205cm, vlákno 920g/m2, 100 % Polyamide 6 Econyl, tloušťka 9mm, třída zátěže 33, hořlavost Bfl-s1, zadní strana nepromokavá vinyl bez obsahu ftalátů, pojme 6litrů vody/m2
| SAMETOVÝ VINYL | 60 | m2
sametový vinyl textilní vyrobený systémem vločkování, vzor digitální tisk, role 2m, tl. 4,30mm, vlákno 100% Nylon 6.6, hustota min. 70mil./m2, útlum 20dB, protiskluz > R10, Bfl-s1, zátěž 33, antibakteriální úprava, nepropustná spodní vrstva z PVC, bez ftalátů, IACG
| VINYL | 157.2 | m2
PVC vinyl heterogenní hybridní zátěžový a akustický, role š. 2m, útlum 15dB, tloušťka 2,60mm, nášlapná vrstva 0,70mm, rozměrová stálost <0,1%, zátěž 34/42, otlak do 0,05mm, Bfl S1, protiskluz μ ≥ 0,6, R10, chemická odolnost vynikající, PUR úprava tvrzena laserem a UV, bez ftalátů, INDOOR AIR COMFORT GOLD
| SOKLOVÁ LIŠTA | 197.2 | m
lišta z extrudovaného syntetického polymeru, s možností nátěru, profil 5x1,3 cm
| AKUSTICKÝ OBKLAD | 80.3 | m2
povrch mont blanc, bílý potah absorbéru, výška absorbéru dle akustického výpočtu
| ZÁBRADLÍ | 12.5 | m
Zábradlí v zrcadle schodiště, výška 1000 mm, dřevěné madlo 40x20, odstín ořech, kce ocelová pásovina 40x5 mm, vzdálenost sloupků max 120 mm, práškový lak NCS S6010-G30Y, kotveno do schodnice z čela,
| ZRCADLO | 2 | ks
Zrcadlo lepené na zdi DÉLKA 2010, SH=1200,HH=2100 rozměry nutno ověřit na stavbě
| NÁSTĚNKOVÝ OBKLAD 1 | 3 | m2
Přírodní linoleum nástěnkové s vysokým obsahem korku, tloušťka 6,00 mm, ohebnost průměr méně než 50mm, odolnost ohni dle ASTM třída B, bez obsahu PVC a PET, váha 4,70kg/m2, odstín lomená bílá
| NÁSTĚNKOVÝ OBKLAD 2 | 17.6 | m2
Přírodní linoleum nástěnkové s vysokým obsahem korku, tloušťka 6,00 mm, ohebnost průměr méně než 50mm, odolnost ohni dle ASTM třída B, bez obsahu PVC a PET, váha 4,70kg/m2, odstín hnědá
| ZELENÁ STĚNA | 5.1 | m2
systémová zelená stěna 1,8x2,8 m, modulární systém s automatickou zálivkou a rostlinami
| INTERIÉROVÁ STĚRKA | 67 | m2
benátský štuk odstín světle šedo béžová. Odstín nutno vyvzorkovat na stavbě
| KOVOVÝ OBKLAD | 22 | m2
perforovaný kovový obklad na roštu 5,5x4 m, odstín pearle beige 2a684,