## SVĚTLA
Stavba: | Obecní dům Rudíkov
Objekt: | SO.01
Část: | ELEKTRO
Označení | Název/popis | Množství | MJ
S1 | Světlo zapuštěné podhledové | 26 | ks
LED panel 60 x 60 cm, 34 W, 4500 lm, 3800K, Ra 90,UGR <19
S2 | Světlo stropní | 4 | ks
kulaté přisazené stropní svítidlo bíla/ bronz, Index podání barev (CRI)81 Ra KrytíIP20 Materiál kov, plast Příkon 37W Žárovka LED 3000K, 2300lm Rozměry⌀60cm × 21cm
S3 | Světlo závěsné kanceláře 1 | 1 | ks
LED závěsné světlo 1227x435, Lakovaný ocelový plech bíla, Světlovodivá akrylátová deska 4000K
S4 | Světlo závěsné kanceláře 2 | 2 | ks
LED závěsné světlo 1227x435, Lakovaný ocelový plech černá, Světlovodivá akrylátová deska 4000K
S5 | Světlo závěsné knihovna 1 | 3 | ks
Výška stínidla (v cm):25 Průměr (v cm):5,5 Výška (v cm):120, GU10, IP kód:IP20 Třída ochrany: I Provozní napětí ve Voltech:230, Barva: mosaz Materiál: Lakovaná ocel, mosaz
S6 | Světlo závěsné knihovna 2 | 2 | ks
Životnost žárovky 25000 hodin Žárovka LED 2700K, 4x350lm Typ stmívače/stmívání přes vypínač, 3 stupně Provedení černá Počet stínidel l4 Odpojitelný kabel ne Maximální příkon4x4W Materiál kabelu textil Materiál kov, plast Krytí IP20 Index podání barev (CRI) 80 Ra Délka kabelu 200cm Délka115cm Rozměry8,5cm
S7 | LED svítidlo podélné sál | 26 | ks
Závěsné liniové svítidlo s krytem, bílá přímo/nepřímé osvětlení 3000K,1485x66x100
S8 | LED svítidlo podélné sál | 11 | ks
Závěsné liniové svítidlo s krytem, bílá přímo/nepřímé osvětlení 3000K,592x66x100
S9 | Lankový systém + svítidla | 2 | kpl
1x trafo 230/12 DC 60VA bílá. 1x 16m lanko s průměrem 2,5mm2, bílá barva, instalační materiál pro natažení systému od zdi ke zdi, 6 x 4 W LED, světelný tok: 6 x 200lm, 2700K. Oválné spoty jsou vyrobeny z kovu s matně bílou povrchovou úpravou. Každý je samostatně nastavitelný. Rozteč: 16cm
S10 | Světlo schodiště | 6 | ks
Nástěnné svítidlo, 3000K, 1618lm, CRI90, LED, 210x220x90, opálové sklo
S11 | Světlo WC | 25 | ks
LED panel 30x 30 cm, 9 W, 700 lm, 3800K, Ra 90,UGR <19
| Projekční plátno | 1 | kpl
MOTOROVÉ PROJEKČNÍ PLÁTNO, INSTALACE DO PODHLEDU, POMĚR 16:9, ÚHLOPŘÍČKA 150", OVLADAČ,