## DOPLŇKY
Stavba: | Obecní dům Rudíkov
Objekt: | SO.02
Část: | DOPLŇKY
Označení | Název/popis | Množství | MJ
| Mýdlenka | 2 | ks
zásobník na mýdlo a dezinfekční prostředky bezdotykový se senzorem, nerez
| Zásobník na ručníky | 2 | ks
Nerezový zásobník na papírové ručníky, povrch hladký, matný, uzamykatelný, na stěnu, 340x110x265
| Držák na toaletní papír | 2 | ks
Nerezový zásobník na toaletní papír, povrch hladký, matný, ø 290 x 100 mm
| Koš na papírové ručníky | 2 | ks
Nerezový závěsný odpadkový koš, objem 26,5 l, rozměry 360 x 160 x 435 mm, povrch matný, závěsný
| Koš WC | 2 | ks
Nerezový koš na hygienické potřeby 4,5 l, povrch matný, objem 4,5 l rozměry 192 x 97 x 253 mm, závěsný
| WC kartáč | 2 | ks
WC štětka v chromovém provedení, závěsná, montáž vrtáním.
| Madla | 2 | ks
Nástěnné madlo lomené , nerezové, o velikosti 97x48 cm a oblém designu + Madlo v barevném provedení nerez, montáž vrtáním. 83x25
| Zrcadlo WC invalidé | 2 | ks
Nástěnné výklopně zrcadlo o velikosti 60x40 cm, v bílé barvě a hranatém designu
| Háček | 2 | KS
51,2x17,5x41,1 Povrchová úprava: bílá, Materiál: kov. Specifikace viz PD
| Háček | 13 | KS
51,2x17,5x41,1 Povrchová úprava: černá, Materiál: kov. Specifikace viz PD
| Kokedama | 6 | ks
Závěsná mechová koule osázená květinou (různé druhy)
| Schránky | 1 | kpl
sestava 8 ks poštovnách schránek z pozink. plechu umístěných v nice. Rozměr 370x110x265, odstín RAL 7016, zámek, jmenovka, doplněno o prosklenou zamykatelnou výklopnou vitrínu 740x710x33, lakováno RAL 7016
| Zástěna doktor | 1 | ks
Závěsný systémový paraván min 70-220 cm, otočný na teleskopickém rameni h=2100, látka tmavě modrá, antibakteriální, dermatologicky nezávadná a lze prát při teplotě 60°C i s desinfekčními prostředky výška 175cm, délka 200 cm.
| Vyšetřovací světlo | 1 | ks
vyšetřovací LED světlo, světlo má hladký povrch, kloubově nastavitelné rameno, zůstává stabilní v nastavené poloze. ve vzdálenosti 1 m 35 000 lux, Teplota barev 4500 +/- 500 K Index podání barev Ra 93 Počet LED žárovek