## NÁBYTEK ATYP
Stavba: | Obecní dům Rudíkov
Objekt: | SO.02
Část: | NÁBYTEK TRUHLÁŘSKÝ
Označení | Název/popis | Množství | MJ
T1 | KUCHYNĚ 0.15 | 1 | KPL
Kuchyňská sestava cca 5,8 m - barevnost a rozměry obdobně jako rozkres T5, včetně indukční desky, trouby nerez, vestavné cirkulační digestoře nerez, granitový dřez bílá a baterie chrom, LED osvětlení linky, připravený prostor pro MW troubu a myčku 60 cm, pracovní deska + horní skřínky dekor Hickory přírodní H3730 ST10, čílka odstín Alpská bíla PM, úchytky Viefe Curve Nerez 200 mm, obklad za linkou lamino Alpská bíla
T2 | ČAJOVÁ KUCHYŇKA | 1 | KPL
Kuchyňská sestava cca 3,7 m - viz rozkres, včetně granitový dřez černá a baterie černá, připravený prostor pro MW troubu, pracovní deska Alpská bíla W1100 PM, korpusy + police Hickory přírodní H3730 ST10, úchytky Viefe LUV černá matná 200 mm
T3 | DESKA POD UMYVADLO | 1 | KPL
Sestava polic z kompaktních desek 1605x310, honey castello oak k358 pw
T4 | KUCHYNĚ 2,09 | 1 | KPL
Kuchyňská sestava cca 3,9 m - barevnost a rozměry obdobně jako rozkres T5, včetně indukční desky, trouby nerez, vestavné cirkulační digestoře nerez, granitový dřez bílá a baterie chrom, LED osvětlení linky, připravený prostor pro MW troubu a myčku 60 cm, pracovní deska + horní skřínky dekor Hickory přírodní H3730 ST10, čílka odstín Alpská bíla PM, úchytky Viefe Curve Nerez 200 mm, obklad za linkou lamino Alpská bíla
T5 | KUCHYNĚ 2.05, 2.13 zrcadlově | 2 | KPL
Kuchyňská sestava cca 4,5 m - barevnost a rozměry viz rozkres T5, včetně indukční desky, trouby nerez, vestavné cirkulační digestoře nerez, granitový dřez bílá a baterie chrom, LED osvětlení linky, připravený prostor pro MW troubu a myčku 60 cm, pracovní deska + horní skřínky dekor Hickory přírodní H3730 ST10, čílka odstín Alpská bíla PM, úchytky Viefe Curve Nerez 200 mm, obklad za linkou lamino Alpská bíla
T6 | PRACOVNÍ LINKA ORDINACE | 1 | KPL
Sestava pracovní linky 4 m - viz rozkres, včetně nerezový dvojdřez a baterie chrom, pracovní deska Alpská bíla W1100 PM, korpusy Hickory přírodní H3730 ST10, horní skříňky prosklené džínově modrá u540 st9, úchytky Viefe LUV bíla matná 200 mm
T7 | PRACOVNÍ STŮL ORDINACE SESTRA | 1 | KPL
Pracovní stůl 1300x700 se zásuvkovým boxem a policí. Box a police Hickory přírodní H3730 ST10, deska Alpská bíla W1100 PM, stolové nohy 40x40 bílá, úchytky Viefe LUV bíla matná 200 mm, průchodka na kabely bílá
T8 | PRACOVNÍ STŮL ORDINACE DOKTOR | 1 | KPL
Pracovní stůl rohový 1750x3500 se zásuvkovým boxem a policemi. Box a police Hickory přírodní H3730 ST10/džínově modrá u540 st9, deska Alpská bíla W1100 PM, stolové nohy 40x40 bílá, úchytky Viefe LUV bíla matná 200 mm, průchodka na kabely bílá
T9 | BOTNÍK | 1 | KPL
drobný čalouněný botník 750x500x450, lamino shodné se šatními skříňkami - dub Nagano 8431 SN, čalounění šedá látka
T10 | RECEPCE | 1 | KPL
Recepce 1520x800 se zaobleným rohem R=250 mm, Spodní část Hickory přírodní H3730 ST10, pultík a deska Alpská bíla W1100 PM
T11 | SKŘÍŇKA | 3 | KPL
kancelářská skříňka 771x450x900 sestavena do sestavy ze 3 ks, Hickory přírodní H3730 ST10, úchytky Viefe LUV černá matná 200 mm
T12 | POLICOVÁ STĚNA | 1 | KPL
Lamino obklad stěny 2320x2830 + 3ks police 1140x250 s r=250, Hickory přírodní H3730 ST10
T13 | DESKA POD UMYVADLO 2.07 | 1 | KPL
Sestava polic z kompaktních desek 1580x310, honey castello oak k358 pw
T14 | DESKA POD UMYVADLO 2.03 | 1 | KPL
Sestava polic z kompaktních desek 1605x310, honey castello oak k358 pw
T15 | DESKA POD UMYVADLO 2.11 | 1 | KPL
Sestava polic z kompaktních desek 1620x310, honey castello oak k358 pw
T16 | DESKA POD UMYVADLO 0.17 | 1 | KPL
Sestava polic z kompaktních desek 1005x310, honey castello oak k358 pw