## POVRCHY, STAVBA
Stavba: | Obecní dům Rudíkov
Objekt: | SO.02
Část: | POVRCHY/STAVBA
Označení | Název/popis | Množství | MJ
| DLAŽBA WC | 14.29 | m2
dlaždice 60x120, 8,5 mm, dekor kámen, béžová, R11, slinutá, rektifikovaná
| SCHODOVÁ HRANA PRO DLAŽBU | 47 | m
Stříbrný elox
| OBKLAD 1 | 64 | m2
Obkladačka, 30x60, slonová kost, rektifikovaná, jemná textura dřeva
| OBKLAD 2 | 100 | m2
Obkladačka, 30x60, bílá, matná, rektifikovaná
| ČISTÍCÍ ZÓNA BYTOVÝ DŮM | 7.9 | m2
koberec čistící zóna střižená smyčka, role š. 205cm, vlákno 920g/m2, 100 % Polyamide 6 Econyl, tloušťka 9mm, třída zátěže 33, hořlavost Bfl-s1, zadní strana nepromokavá vinyl bez obsahu ftalátů, pojme 6litrů vody/m2
| ČISTÍCÍ ZÓNA ORDINACE | 8.4 | m2
koberec čistící zóna střižená smyčka, role š. 205cm, vlákno 920g/m2, 100 % Polyamide 6 Econyl, tloušťka 9mm, třída zátěže 33, hořlavost Bfl-s1, zadní strana nepromokavá vinyl bez obsahu ftalátů, pojme 6litrů vody/m2
| DLAŽBA BYTOVÝ DŮM | 189.7 | m2
dlaždice 60x120, 8,5 mm, dekor kámen, ŠEDÁ, R11, slinutá, rektifikovaná
| VINYL ČEKÁRNA | 36.5 | m2
PVC vinyl heterogenní hybridní zátěžový a akustický, role š. 2m, útlum 15dB, tloušťka 2,60mm, nášlapná vrstva 0,70mm, rozměrová stálost <0,1%, zátěž 34/42, otlak do 0,05mm, Bfl S1, protiskluz μ ≥ 0,6, R10, chemická odolnost vynikající, PUR úprava tvrzena laserem a UV, bez ftalátů, INDOOR AIR COMFORT GOLD
| VINYL ORDINACE | 40.2 | m2
PVC vinyl heterogenní hybridní zátěžový a akustický, role š. 2m, útlum 15dB, tloušťka 2,60mm, nášlapná vrstva 0,70mm, rozměrová stálost <0,1%, zátěž 34/42, otlak do 0,05mm, Bfl S1, protiskluz μ ≥ 0,6, R10, chemická odolnost vynikající, PUR úprava tvrzena laserem a UV, bez ftalátů, INDOOR AIR COMFORT GOLD
| ZÁBRADLÍ | 12.2 | m
Zábradlí v zrcadle schodiště, výška 1000 mm, dřevěné madlo 40x20, dub, kce ocelová pásovina 40x5 mm, vzdálenost sloupků max 120 mm, práškový lak bílá, kotveno do schodnice z čela,
| VINYL BYTY | 234.4 | m2
heterogenní lepený vinyl v dílcích bez obsahu ftalátů ve formátu parkety 101,6 x 609,6mm, celková tloušťka materiálu 2,00 mm, tloušťka nášlapné vrstvy 0,40 mm, třídy zátěže dle EN ISO 10874 jsou 23/32/41, povrchová úprava 100% PUR, CleanShield TM, reakce na oheň dle EN 13 501-1 je B fl – S 1, hodnota zbytkového otlaku dle EN ISO 24343-1 je ≤ 0,05 mm, odolnost proti opotřebení dle EN 660-2: třída T, protiskluznost dle DIN 51130 je R10, rozměrová stálost dle EN ISO 23999 je ≤ 0,10 %, barevná stálost dle EN ISO 105-B02 je ≥ 6, výroba 100% bez flalátů – použití bioplastifikátorů, splňuje EPD dle ISO 14025 a EN1 5804 – environmentální prohlášení o produktech, zlepšuje udržitelnou výstavbu, splňuje emisní certifikáty INDOOR AIR COMFORT GOLD, množství je bez prořezu
| NÁSTĚNKOVÝ OBKLAD 1 | 10.6 | m2
Přírodní linoleum nástěnkové s vysokým obsahem korku, tloušťka 6,00 mm, ohebnost průměr méně než 50mm, odolnost ohni dle ASTM třída B, bez obsahu PVC a PET, váha 4,70kg/m2, odstín lomená bílá
| INTERIÉROVÁ STĚRKA 1 | 31.5 | m2
betonová stěrka odstín bílá, Odstín nutno vyvzorkovat na stavbě
| INTERIÉROVÁ STĚRKA 2 | 12.3 | m2
omyvatelná betonová stěrka šedo béžová, Odstín nutno vyvzorkovat na stavbě
| OBKLAD HALA | 9.76 | m2
dlaždice 60x120, 8,5 mm, dekor pruhy kámen, ŠEDÁ, slinutá, rektifikovaná
| OBKLAD HALA 2 | 28.9 | m2
dlaždice 60x120, 8,5 mm, dekor pruhy kámen, BÍLÁ, slinutá, rektifikovaná
| ZRCADLO | 1 | ks
Zrcadlo lepené na zdi DÉLKA 900x1605, SH=1200, rozměry nutno ověřit na stavbě
| SOKL ORDINACE | 67.3 | m
PVC fabion 25x25 + ukončovací lišta
| SOKL BYTY + CHODBY | 351 | m
lišta z extrudovaného syntetického polymeru, s možností nátěru, profil 4x1 cm