## SANITA
Stavba: | Obecní dům Rudíkov
Objekt: | SO.02
Část: | SANITA
Označení | Název/popis | Množství | MJ
S1a | Bezbariérový klozet | 2 | ks
WC závěsné Jika Deep zadní odpad + WC prkénko duroplast bílá. Viz vzor v PD + Nádržka pro zazdění k WC
S1b | Pneumatické oddálené ovládání | 2 | ks
Pneumatické oddálené ovládání plast alpská bílá. Viz vzor v PD
S2a | Bezbariérové umyvadlo | 2 | ks
Bezbariérové umyvadlo 64x55 cm otvor pro baterii uprostřed. Viz vzor v PD
S2b | Baterie pro bezbariérové umyvadlo | 2 | ks
Umyvadlová baterie s prodlouženou rukojetí chrom. Viz vzor v PD
S3a | Výlevka | 3 | ks
Závěsná keramická výlevka s plastovou mřížkou. délka 50 cm. Viz vzor v PD
S3b | Baterie pro výlevku | 3 | ks
Páková nástěnná VANOVÁ BATERIE se sprchovým setem. V chromovém provedení. Rozteč baterie 100 mm. Délka ramínka 29 cm Viz vzor v PD
S3c | Modul pro výlevku | 3 | ks
Modul pro zavěšení výlevky a instalaci baterie
S4a | Klozet + sedátko | 5 | ks
závěsné WC 36x53x33, keramika bíla, bez splachovacího okruhu + WC prkénko se softclose (pomalé sklápění) v bílé barvě a délkou sedátka 45 cm. Panty z mosazi se skrytým uchycením.
S4b | Ovládací tlačítko WC | 5 | ks
OVLÁDACÍ TLAČÍTKO PRO PŘEDSTĚNOVÉ INSTALAČNÍ SYSTÉMY, BÍLÁ-MAT Viz vzor v PD
S5a | Umyvadlo nástěnné | 2 | ks
Nástěnné Umyvadlo s otvorem pro baterii uprostřed. O rozměru 55x48x16,5 cm.
S5b | Dřezová baterie | 2 | ks
Páková stojánková dřezová baterie V chromovém provedení. Silikonovou vložku na výtoku lze snadno očistit od vodního kamene (QuickClean)
S5c | Sifon | 7 | ks
Sifon k umyvadlu povrch chrom, materiál mosaz, kulatý
S6a | Umyvadlo polozápusné | 4 | ks
Polozápustné umyvadlo s otvorem pro baterii uprostřed o šířce 55 cm, hloubce 44 cm a výšce 18,5 cm.
S6b | Umyvadlová baterie | 5 | ks
Páková stojánková umyvadlová baterie bez výpusti. V chromovém provedení. Průtok baterie je 5 litrů/minutu. Výška baterie je 12,6 cm. Viz vzor v PD
S7a | Vana | 1 | ks
Obdélníková vana ze smaltované oceli 170x75. Levá i pravá orientace. Objem vany je 169 litrů.
S7b | Vanová baterie se sprchovým setem | 1 | ks
Páková nástěnná VANOVÁ BATERIE se sprchovým setem. V chromovém provedení. Rozteč baterie 150 mm.
S7c | Vanová zástěna | 1 | ks
Vanová zástěna pro klasické vany o šířce 75 cm a výšce 150 cm. Zástěnu je možné sklopit ke zdi. Sklo je opatřeno úpravou EasyClean.
S8a | Umývátko | 1 | ks
Umývátko s otvorem pro baterii uprostřed o šířce 36 cm, hloubce 28 cm a výšce 14,5 cm.
S9a | Sprchový set | 3 | ks
Sprchový systém s pákovou nástěnnou baterií. Chrom. Rozteč baterie je 150 mm. ruční + hlavová sprcha
S9b | Žlab | 2 | ks
PODLAHOVÝ ŽLAB S OKRAJEM PRO PERFOROVANÝ ROŠT A S NASTAVITELNÝM LÍMCEM KE STĚNĚ šířka 750, odpad do strany + nerez rošt
S9c | Sprchová zástěna | 2 | ks
sprchový kout 80x90cm, 6mm sklo, chromový profil-čiré sklo, výška 190 cm
S10a | Sprchová zástěna | 1 | ks
Sprchové dveře včetně niklového profilu v lesklém chromu, výplň je z čirého skla bez dekoru. Posuvný systém otevírání. 120x185
S10b | Žlab | 1 | ks
PODLAHOVÝ ŽLAB S OKRAJEM PRO PERFOROVANÝ ROŠT A S NASTAVITELNÝM LÍMCEM KE STĚNĚ šířka 850, odpad do strany + nerez rošt