## Specifikace nádob 240 l
TECHNICKÁ SPECIFIKACE
Nádoby na BRO o objemu 240 l
Požadavek parametru | Minimální požadovaná úroveň / vlastnost | Nabídka ANO/NE, parametr, číselný údaj - doplní dodavatel
Počet kusů na biologicky rozložitelný odpad | 400 | ks
Objem nádoby | 240 l | l
Veškeré nádoby budou odpovídat ČSN EN 840 - 1 až 6 | ANO | ANO/NE
Barva nádoby (tělo, víko) | hnědá | ANO/NE
Zajištění optimální cirkulace vzduchu uvnitř nádoby | větrací perforace na protilehlých stranách v horní a dolní části | ANO/NE
Materiál recyklovatelný | vysokohustotní polyethylen (HDPE) | ANO/NE
Odolnost vůči vlivům | UV záření | ANO/NE
| biologickým | ANO/NE
| chemickým | ANO/NE
| povětrnostním (vč. teplot v rozsahu běžných zimních a letních) | ANO/NE
Tloušťka stěny nádoby (s tolerancí +/- 0,2 mm od zadaného min. parametru) | 3,00 mm | mm
Vnitřní stěny hladké, zabraňující ulpívání odpadu | ANO | ANO/NE
Nádoby osazeny 2 koly umožňujícími pojezd | průměr kol min. 200 mm | ANO/NE
Kovová osa pro montáž kol s povrchovou antikorozní úpravou (např. pozink) | ANO | ANO/NE
Možnost výměny víka nádoby bez poškození čepu | ANO | ANO/NE
Dostupnost ND - čepy, víka, kolečka | po dobu životnosti nádoby | ANO/NE
Hmotnost prázdné nádoby | min. 9 kg | kg
Nosnost nádoby | min. 96 kg | kg
Všechny nádoby budou na přední straně (z pohledu uživatele) opatřeny samolepkou vhodnou do venkovního prostředí „outdoor“. Obsahem bude označení účelu nádoby a další informace definované zadavatelem. Finální text bude předložen vybraným dodavatelem k odsouhlasení zadavateli po podpisu smlouvy. | ANO | ANO/NE