## Pokyny pro vyplnění
Pokyny pro vyplnění
Ve všech listech tohoto souboru můžete měnit pouze buňky s modrým pozadím. Jedná se o tyto údaje : - údaje o firmě - jednotkové ceny položek zadané na maximálně dvě desetinná místa

## Stavba
#RTSROZP# | Soupis stavebních prací, dodávek a služeb
| Stavba: |  | 2016-10-62 | Regenerace školního hřiště ZŠ Bosonožská
| Zadavatel |  | Statutární město Brno, Městská část Brno-Starý Lískovec |  |  |  | IČO: | 4499278509
|  |  | Klobásova 9 |  |  |  | DIČ: | CZ44992785
|  | 62500 | Brno
| Projektant: |  | JANEPA, a.s. |  |  |  | IČO: | 26916606
|  |  | Zengrova 2 |  |  |  | DIČ: | CZ26916606
|  | 61500 | Brno
| Zhotovitel: | [5 empty] | IČO:
DIČ:
Vypracoval:
| Rozpis ceny | [6 empty] | Celkem
HSV | HSV | [6 empty] | 0
PSV | PSV | [6 empty] | 0
MON | MON | [6 empty] | 0
VN | Vedlejší náklady | [6 empty] | 0
ON | Ostatní náklady | [6 empty] | 0
| Celkem | [6 empty] | 0
Rekapitulace daní
| Základ pro sníženou DPH |  |  | 15 | % | 0 |  |  | CZK
| Snížená DPH |  |  | 15 | % | 0 |  |  | CZK
| Základ pro základní DPH |  |  | 21 | % | 0 |  |  | CZK
| Základní DPH |  |  | 21 | % | 2348771.89 |  |  | CZK
0 | Zaokrouhlení |  |  |  |  | 0 |  |  | CZK
0 | Cena celkem bez DPH |  |  |  |  | 0 |  |  | CZK
| Cena celkem s DPH |  |  |  |  | 2348771.89 |  |  | CZK
|  | v |  |  | dne |  | 2017-07-17
|  |  | Za zhotovitele |  |  |  | Za objednatele
Rekapitulace dílčích částí
#CASTI>> | Číslo | Název |  |  | Základ pro sníženou DPH | Základ pro základní DPH | DPH celkem | Cena celkem | %
1 | Stavba |  |  |  | 0 | 0 |  | 0
2 | 2016-10-62 | Školní hřiště |  |  | 0 | 0 |  | 0
3 | 1 | SO01,SO02 H.T.Ú, Bourací a přípravné práce |  |  | 0 | 0 |  | 0
3 | 2 | SO01 Atletický ovál,rovinka a sektory |  |  | 0 | 0 |  | 0
3 | 3 | SO01 Fotbalové hřiště |  |  | 0 | 0 |  | 0
3 | 4 | SO01 Basketbalové hřiště |  |  | 0 | 0 |  | 0
3 | 5 | SO02 Tenisový kurt |  |  | 0 | 0 |  | 0
3 | 6 | SO04 Sadové úpravy |  |  | 0 | 0 |  | 0
3 | 7 | SO05 Zpevněné plochy |  |  | 0 | 0 |  | 0
3 | 8 | IO01 Retenční nádrže |  |  | 0 | 0 |  | 0
3 | 9 | SO03 Areálové oplocení |  |  | 0 | 0 |  | 0
| Celkem za stavbu |  |  |  | 0 | 0 | 0 | 0 | 0
Rekapitulace dílů
| Číslo | Název |  |  | Typ dílu |  |  | Celkem | %
| 1 | Zemní práce |  |  | HSV |  |  | 0
| 2 | Základy a zvláštní zakládání |  |  | HSV |  |  | 0
| 29 | Základy pro sportovní vybavení hracích ploch |  |  | HSV |  |  | 0
| 3 | Svislé a kompletní konstrukce |  |  | HSV |  |  | 0
| 4 | Vodorovné konstrukce |  |  | HSV |  |  | 0
| 46 | Zpevněné plochy |  |  | HSV |  |  | 0
| 5 | Komunikace |  |  | HSV |  |  | 0
| 501 | Úprava podloží pro sportovní povrchy |  |  | HSV |  |  | 0
| 701 | sportovní povrchy |  |  | HSV |  |  | 0
| 703 | Sportovní vybavení |  |  | HSV |  |  | 0
| 8 | Trubní vedení |  |  | HSV |  |  | 0
| 88 | Potrubí z drenážek |  |  | HSV |  |  | 0
| 89 | Ostatní konstrukce na trubním vedení |  |  | HSV |  |  | 0
| 91 | Doplňující práce na komunikaci |  |  | HSV |  |  | 0
| 93 | Dokončovací práce inženýrských staveb |  |  | HSV |  |  | 0
| 96 | Bourání konstrukcí |  |  | HSV |  |  | 0
| 99 | Staveništní přesun hmot |  |  | HSV |  |  | 0
| 998 | Přesun hmot |  |  | HSV |  |  | 0
| 701 | Sportovní povrchy venkovní - umělá tráva |  |  | PSV |  |  | 0
| 702 | Sportovní povrchy venkovní - POLYURETANOVÉ |  |  | PSV |  |  | 0
| 702b | Drenážní asfalty pod polyuretanové povrchy |  |  | PSV |  |  | 0
| 703 | Sportovní vybavení |  |  | PSV |  |  | 0
| 704 | Oplocení |  |  | PSV |  |  | 0
| 708 | Záchytné sítě za brankami včetně nosné konstrukce |  |  | PSV |  |  | 0
| 767 | Konstrukce zámečnické |  |  | PSV |  |  | 0
| 790 | Doplňkové výrobky |  |  | PSV |  |  | 0
| D96 | Přesuny suti a vybouraných hmot |  |  | PSU |  |  | 0
| Cena celkem | [6 empty] | 0 | 0
Note on D11: Název
Note on I11: IČO
Note on D12: Ulice
Note on I12: DIČ
Note on C13: PSČ
Note on D13: Ulice

## VzorPolozky (hidden)
Položkový rozpočet
S:
O:
R:

## 2016-10-62 1 Pol
Položkový soupis prací a dodávek | [25 empty] | #TypZaznamu#
S: | 2016-10-62 | Regenerace školního hřiště ZŠ Bosonožská | [23 empty] | STA
O: | 2016-10-62 | Školní hřiště | [20 empty] | STA |  |  | OBJ
R: | 1 | SO01,SO02 H.T.Ú, Bourací a přípravné práce | [23 empty] | ROZ
P.č. | Číslo položky | Název položky | MJ | množství | cena / MJ | Celkem | Dodávka | Dodávka celk. | Montáž | Montáž celk. | DPH | cena s DPH | hmotnost / MJ | hmotnost celk.(t) | dem. hmotnost / MJ | dem. hmotnost celk.(t) | Ceník | Cen. soustava / platnost | Cenová úroveň | Nhod / MJ | Nhod celk. | Dodavatel
Díl: | 1 | Zemní práce |  |  |  | 0 |  | 231300 |  | 1907363.5 |  | 0 |  | 90 |  | 1093.62 |  |  |  |  | 707.35 |  |  |  |  | DIL
1 | 113107405R00 | Odstranění podkladů nebo krytů z kameniva těženého, v ploše jednotlivě nad 50 m2, tloušťka vrstvy 50 mm | m2 | 380 |  | 0 | 0 | 0 | 8 | 3040 | 21 | 0 | 0 | 0 | 0.11 | 41.8 | 822-1 | RTS 17/ I | RTS 17/ I | 0.0175 | 6.65 |  |  |  |  | POL1_
|  | Antukový kurt : 380 |  | 380 | [21 empty] | VV | 0
2 | 113107410R00 | Odstranění podkladů nebo krytů z kameniva těženého, v ploše jednotlivě nad 50 m2, tloušťka vrstvy 100 mm | m2 | 1240 |  | 0 | 0 | 0 | 15.3 | 18972 | 21 | 0 | 0 | 0 | 0.22 | 272.8 | 822-1 | RTS 17/ I | RTS 17/ I | 0.033 | 40.92 |  |  |  |  | POL1_
|  | plocha tenisového kurtu : 35*15 |  | 525 | [21 empty] | VV | 0
|  | Plocha pod zpevněnými plochami a částí oválu : 300+35 |  | 335 | [21 empty] | VV | 0
|  | Antukový kurt : 380 |  | 380 | [21 empty] | VV | 0
3 | 113107620R00 | Odstranění podkladů nebo krytů z kameniva hrubého drceného, v ploše jednotlivě nad 50 m2, tloušťka vrstvy 200 mm | m2 | 1240 |  | 0 | 0 | 0 | 35.8 | 44392 | 21 | 0 | 0 | 0 | 0.44 | 545.6 | 822-1 | RTS 17/ I | RTS 17/ I | 0.073 | 90.52 |  |  |  |  | POL1_1
|  | plocha tenisového kurtu : 35*15 |  | 525 | [21 empty] | VV | 0
|  | Plocha pod zpevněnými plochami a částí oválu : 300+35 |  | 335 | [21 empty] | VV | 0
|  | Antukový kurt : 380 |  | 380 | [21 empty] | VV | 0
4 | 113108410R00 | Odstranění podkladů nebo krytů živičných, v ploše jednotlivě nad 50 m2, tloušťka vrstvy 100 mm | m2 | 860 |  | 0 | 0 | 0 | 39 | 33540 | 21 | 0 | 0 | 0 | 0.22 | 189.2 | 822-1 | RTS 17/ I | RTS 17/ I | 0.07 | 60.2 |  |  |  |  | POL1_
|  | plocha tenisového kurtu : 35*15 |  | 525 | [21 empty] | VV | 0
|  | Plocha pod zpevněnými plochami a částí oválu : 300+35 |  | 335 | [21 empty] | VV | 0
5 | 113201111R00 | Vytrhání obrub chodníkových ležatých | m | 201 |  | 0 | 0 | 0 | 99.1 | 19919.1 | 21 | 0 | 0 | 0 | 0.22 | 44.22 | 822-1 | RTS 17/ I | RTS 17/ I | 0.143 | 28.74 |  |  |  |  | POL1_1
|  | s vybouráním lože, s přemístěním hmot na skládku na vzdálenost do 3 m nebo naložením na dopravní prostředek | [23 empty] | SPI
|  | Antukový kurt : 84 |  | 84 | [21 empty] | VV | 0
|  | Doskočiště : 21 |  | 21 | [21 empty] | VV | 0
|  | Rozběžiště : 46 |  | 46 | [21 empty] | VV | 0
|  | tenisový kurt : 50 |  | 50 | [21 empty] | VV | 0
6 | 119001201R00 | Úprava zeminy vápnem tloušťka vrstvy 150 ÷ 200 mm | m3 | 903 |  | 0 | 0 | 0 | 101 | 91203 | 21 | 0 | 0 | 0 | 0 | 0 | 800-1 | RTS 17/ I | RTS 17/ I | 0.018 | 16.25 |  |  |  |  | POL1_
|  | za účelem zlepšení mechanických vlastností, | [23 empty] | SPI
|  | Ovál+hřiště : 2660*0,3 |  | 798 | [21 empty] | VV | 0
|  | Rovinka : 350*0,3 |  | 105 | [21 empty] | VV | 0
7 | 121101102R00 | Sejmutí ornice s přemístěním na vzdálenost přes 50 do 100 m | m3 | 265 |  | 0 | 0 | 0 | 71.2 | 18868 | 21 | 0 | 0 | 0 | 0 | 0 | 800-1 | RTS 17/ I | RTS 17/ I | 0.032 | 8.48 |  |  |  |  | POL1_
|  | nebo lesní půdy, s vodorovným přemístěním na hromady v místě upotřebení nebo na dočasné či trvalé skládky se složením | [23 empty] | SPI
|  | Plocha rovinky mimo volejbalový kurt : 163*0,1 |  | 16.3 | [21 empty] | VV | 0
|  | Plocha oválu a hřišť : 2487*0,1 |  | 248.7 | [21 empty] | VV | 0
8 | 132201110R00 | Hloubení rýh šířky do 60 cm do 50 m3, v hornině 3, hloubení strojně | m3 | 53.952 |  | 0 | 0 | 0 | 439.5 | 23711.9 | 21 | 0 | 0 | 0 | 0 | 0 | 800-1 | RTS 17/ I | RTS 17/ I | 0.365 | 19.69 |  |  |  |  | POL1_
|  | zapažených i nezapažených s urovnáním dna do předepsaného profilu a spádu, s přehozením výkopku na přilehlém terénu na vzdálenost do 3 m od podélné osy rýhy nebo s naložením výkopku na dopravní prostředek. | [23 empty] | SPI |  | zapažených i nezapažených s urovnáním dna do předepsaného profilu a spádu, s přehozením výkopku na přilehlém terénu na vzdálenost do 3 m od podélné osy rýhy nebo s naložením výkopku na dopravní prostředek.
|  | palisády : (23*(((0,5+0,7)/2)*0,4)) |  | 5.52 | [21 empty] | VV | 0
|  | (33*(((0,5+0,8)/2)*0,4)) |  | 8.58 | [21 empty] | VV | 0
|  | 18*(12,55*(((0,3+0,6)/2)*0,3)) |  | 30.4965 | [21 empty] | VV | 0
|  | 6*(11,55*(((0,3+0,6)/2)*0,3)) |  | 9.3555 | [21 empty] | VV | 0
9 | 171101103R00 | Uložení sypaniny do násypů zhutněných s uzavřením povrchu násypu z hornin soudržných s předepsanou mírou zhutnění v procentech výsledků zkoušek Proctor-Standard přes 96 do 100 % PS | m3 | 45 |  | 0 | 0 | 0 | 62.3 | 2803.5 | 21 | 0 | 0 | 0 | 0 | 0 | 800-1 | RTS 17/ I | RTS 17/ I | 0.054 | 2.43 |  |  |  |  | POL1_
|  | s rozprostřením sypaniny ve vrstvách a s hrubým urovnáním, | [23 empty] | SPI
|  | 300*0,15 |  | 45 | [21 empty] | VV | 0
10 | 181201102R00 | Úprava pláně v násypech v hornině 1 až 4, se zhutněním | m2 | 3835 |  | 0 | 0 | 0 | 11.2 | 42952 | 21 | 0 | 0 | 0 | 0 | 0 | 800-1 | RTS 17/ I | RTS 17/ I | 0.018 | 69.03 |  |  |  |  | POL1_
|  | vyrovnání výškových rozdílů, plochy vodorovné a plochy do sklonu 1 : 5, | [23 empty] | SPI
|  | Ovál+hřiště : 2660 |  | 2660 | [21 empty] | VV | 0
|  | Rovinka : 350 |  | 350 | [21 empty] | VV | 0
|  | Tenisový kurt : 35*15 |  | 525 | [21 empty] | VV | 0
|  | zpevněné plochy : 300 |  | 300 | [21 empty] | VV | 0
11 | 199000002R00 | Poplatky za skládku horniny 1- 4 | m3 | 1575 |  | 0 | 0 | 0 | 260 | 409500 | 21 | 0 | 0 | 0 | 0 | 0 | 800-1 | RTS 17/ I | RTS 17/ I | 0 | 0 |  |  |  |  | POL1_1
|  | Sejmutí ornice : 265 |  | 265 | [21 empty] | VV | 0
|  | Odkopávky : 907 |  | 907 | [21 empty] | VV | 0
|  | Vsaky a proleh : 350 |  | 350 | [21 empty] | VV | 0
|  | Drenáže : 53 |  | 53 | [21 empty] | VV | 0
12 | 122201102R00 | přes 100 do 1 000 m3 | m3 | 927.5 |  | 0 | 0 | 0 | 94.8 | 87927 | 21 | 0 | 0 | 0 | 0 | 0 |  | RTS 17/ I | RTS 17/ I | 0.187 | 173.44 |  |  |  |  | POL1_1
|  | Plocha rovinky mimo volejbalový kurt : 163*0,35 |  | 57.05 | [21 empty] | VV | 0
|  | Plocha oválu a hřišť : 2487*0,35 |  | 870.45 | [21 empty] | VV | 0
13 | 122202509R00 | za lepivost horniny | m3 | 309.1667 |  | 0 | 0 | 0 | 28.5 | 8811.25 | 21 | 0 | 0 | 0 | 0 | 0 |  | RTS 17/ I | RTS 17/ I | 0.08 | 24.73 |  |  |  |  | POL1_1
|  | 927,5/3 |  | 309.1667 | [21 empty] | VV | 0
14 | 131201112R00 | do 1000 m3, v hornině 3, hloubení strojně | m3 | 540 |  | 0 | 0 | 0 | 104 | 56160 | 21 | 0 | 0 | 0 | 0 | 0 |  | RTS 17/ I | RTS 17/ I | 0.11 | 59.4 |  |  |  |  | POL1_
|  | 150 |  | 150 | [21 empty] | VV | 0
|  | 216 |  | 216 | [21 empty] | VV | 0
|  | 174 |  | 174 | [21 empty] | VV | 0
15 | 162701105R00 | z horniny 1 až 4, na vzdálenost přes 9 000 do 10 000 m | m3 | 2126.25 |  | 0 | 0 | 0 | 250 | 531562.5 | 21 | 0 | 0 | 0 | 0 | 0 |  | RTS 17/ I | RTS 17/ I | 0.011 | 23.39 |  |  |  |  | POL1_1
|  | Sejmutí ornice : 265*1,35 |  | 357.75 | [21 empty] | VV | 0
|  | Odkopávky : 907*1,35 |  | 1224.45 | [21 empty] | VV | 0
|  | Vsaky a proleh : 350*1,35 |  | 472.5 | [21 empty] | VV | 0
|  | Drenáže : 53*1,35 |  | 71.55 | [21 empty] | VV | 0
16 | 162701109R00 | z horniny 1 až 4 | m3 | 21262.5 |  | 0 | 0 | 0 | 19.7 | 418871.25 | 21 | 0 | 0 | 0 | 0 | 0 |  | RTS 17/ I | RTS 17/ I | 0 | 0 |  |  |  |  | POL1_1
|  | 2126,25*10 |  | 21262.5 | [21 empty] | VV | 0
17 | 167101102R00 | přes 100 m3, z horniny 1 až 4 | m3 | 1575 |  | 0 | 0 | 0 | 60.4 | 95130 | 21 | 0 | 0 | 0 | 0 | 0 |  | RTS 17/ I | RTS 17/ I | 0.053 | 83.48 |  |  |  |  | POL1_1
|  | Sejmutí ornice : 265 |  | 265 | [21 empty] | VV | 0
|  | Odkopávky : 907 |  | 907 | [21 empty] | VV | 0
|  | Vsaky a proleh : 350 |  | 350 | [21 empty] | VV | 0
|  | Drenáže : 53 |  | 53 | [21 empty] | VV | 0
18 | 58530120.AR | vápno | t | 90 |  | 0 | 2570 | 231300 | 0 | 0 | 21 | 0 | 1 | 90 | 0 | 0 | SPCM | RTS 17/ I | RTS 17/ I | 0 | 0 |  |  |  |  | POL3_
|  | 90 |  | 90 | [21 empty] | VV | 0
Díl: | 3 | Svislé a kompletní konstrukce |  |  |  | 0 |  | 60597.52 |  | 27632.48 |  | 0 |  | 22.95 |  | 0 |  |  |  |  | 104.76 |  |  |  |  | DIL
19 | 338920023R00 | Osazení betonové palisády, š. do 20 cm, dl. 120 cm | m | 34 |  | 0 | 287.28 | 9767.52 | 812.72 | 27632.48 | 21 | 0 | 0.315 | 10.71 | 0 | 0 |  | RTS 17/ I | RTS 17/ I | 3.0811 | 104.76 |  |  |  |  | POL1_
|  | 34 |  | 34 | [21 empty] | VV | 0
20 | 59228415R | palisáda beton; průřez kruh s úsečí; d = 200,0 mm; l = 175 mm; h = 1 200 mm; barva šedá; odlehčená | kus | 170 |  | 0 | 299 | 50830 | 0 | 0 | 21 | 0 | 0.072 | 12.24 | 0 | 0 | SPCM | RTS 17/ I | RTS 17/ I | 0 | 0 |  |  |  |  | POL3_
|  | 34*5 |  | 170 | [21 empty] | VV | 0
Díl: | 88 | Potrubí z drenážek |  |  |  | 0 |  | 64646.45 |  | 64618.66 |  | 0 |  | 90 |  | 0 |  |  |  |  | 103.23 |  |  |  |  | DIL
21 | 132203302V07 | Hloubení rýh pro drény, hloubky do 1,1 m, v hor.3, včetně ručního zarovnání a vyspádování dna výkopu | m | 351.2 |  | 0 | 0 | 0 | 112.58 | 39538.1 | 21 | 0 | 0 | 0 | 0 | 0 |  | Vlastní | PROS 09/I | 0.1026 | 36.03 |  |  |  |  | POL1_1
|  | V položce jsou započteny i náklady na svislépřemístění výkopku i na odstranění napadané horniny. | [23 empty] | POP
POP
|  | výkopy na drenáže na tenisový kurt za jeden den | [23 empty] | POP
|  | Svodné potrubí dn 125 : 23 |  | 23 | [21 empty] | VV | 0
|  | 33 |  | 33 | [21 empty] | VV | 0
|  | sběrné : 18*12,55 |  | 225.9 | [21 empty] | VV | 0
|  | 6*11,55 |  | 69.3 | [21 empty] | VV | 0
22 | 212561111RK1 | Výplň odvodňov. trativodů kam. hrubě drcen. 16 mm, kraj Jihomoravský | m3 | 53.952 |  | 0 | 793.53 | 42812.53 | 260.47 | 14052.88 | 21 | 0 | 1.665 | 89.83 | 0 | 0 |  | RTS 17/ I | RTS 17/ I | 0.92 | 49.64 |  |  |  |  | POL1_1
|  | Svodné potrubí dn 125 : (23*(((0,5+0,7)/2)*0,4)) |  | 5.52 | [21 empty] | VV | 0
|  | (33*(((0,5+0,8)/2)*0,4)) |  | 8.58 | [21 empty] | VV | 0
|  | sběrné : 18*(12,55*(((0,3+0,6)/2)*0,3)) |  | 30.4965 | [21 empty] | VV | 0
|  | 6*(11,55*(((0,3+0,6)/2)*0,3)) |  | 9.3555 | [21 empty] | VV | 0
23 | 871219111R00 | Kladení dren. potrubí bezvýkop.,flex.PVC, bez obs. | m | 351.2 |  | 0 | 0 | 0 | 31.4 | 11027.68 | 21 | 0 | 0 | 0 | 0 | 0 |  | RTS 17/ I | RTS 17/ I | 0.05 | 17.56 |  |  |  |  | POL1_1
|  | Včetně : | [23 empty] | POP
|  | - proříznutí rýhy, | [23 empty] | POP
|  | - vtažení flexibilního potrubí. | [23 empty] | POP
|  | Svodné potrubí dn 125 : 23 |  | 23 | [21 empty] | VV | 0
|  | 33 |  | 33 | [21 empty] | VV | 0
|  | sběrné : 18*12,55 |  | 225.9 | [21 empty] | VV | 0
|  | 6*11,55 |  | 69.3 | [21 empty] | VV | 0
24 | 28611223.AR | trubka plastová drenážní PVC; ohebná; perforovaná po celém obvodu; DN 100,0 mm | m | 295.2 |  | 0 | 29.6 | 8737.92 | 0 | 0 | 21 | 0 | 0.00048 | 0.14 | 0 | 0 | SPCM | RTS 17/ I | RTS 17/ I | 0 | 0 |  |  |  |  | POL3_1
|  | sběrné : 18*12,55 |  | 225.9 | [21 empty] | VV | 0
|  | 6*11,55 |  | 69.3 | [21 empty] | VV | 0
25 | 28611224.AR | trubka plastová drenážní PVC; ohebná; perforovaná po celém obvodu; DN 125,0 mm | m | 56 |  | 0 | 50.9 | 2850.4 | 0 | 0 | 21 | 0 | 0.0006 | 0.03 | 0 | 0 | SPCM | RTS 17/ I | RTS 17/ I | 0 | 0 |  |  |  |  | POL3_1
|  | Svodné potrubí dn 125 : 23 |  | 23 | [21 empty] | VV | 0
|  | 33 |  | 33 | [21 empty] | VV | 0
26 | 28611290R | redukce PVC; d = 100,0 mm; d2 = 125 mm; hladká | kus | 24 |  | 0 | 82.4 | 1977.6 | 0 | 0 | 21 | 0 | 0 | 0 | 0 | 0 | SPCM | RTS 17/ I | RTS 17/ I | 0 | 0 |  |  |  |  | POL3_1
|  | 18+6 |  | 24 | [21 empty] | VV | 0
27 | 28611304.AR | odbočka PVC; 45,0 °; d1 = 125 mm; d2 = 125 mm; SDR 23,8; hladká; DN 125,0 mm; DN2 125 mm | kus | 24 |  | 0 | 344.5 | 8268 | 0 | 0 | 21 | 0 | 0 | 0 | 0 | 0 | SPCM | RTS 17/ I | RTS 17/ I | 0 | 0 |  |  |  |  | POL3_1
|  | 18+6 |  | 24 | [21 empty] | VV | 0
Díl: | 96 | Bourání konstrukcí |  |  |  | 0 |  | 0 |  | 30700 |  | 0 |  | 0 |  | 20 |  |  |  |  | 64.36 |  |  |  |  | DIL
28 | 961044111R00 | prostého | m3 | 10 |  | 0 | 0 | 0 | 2620 | 26200 | 21 | 0 | 0 | 0 | 2 | 20 |  | RTS 17/ I | RTS 17/ I | 6.436 | 64.36 |  |  |  |  | POL1_
|  | branky, vrh. kruh : 10 |  | 10 | [21 empty] | VV | 0
29 | Dosk-1 | Odstranění stávajícícho doskočiště písek,obruby,odrazová deska, základ včetně odvozu | ks | 1 |  | 0 | 0 | 0 | 4500 | 4500 | 21 | 0 | 0 | 0 | 0 | 0 |  | Vlastní | Indiv | 0 | 0 |  |  |  |  | POL1_1
|  | 1 |  | 1 | [21 empty] | VV | 0
Díl: | 767 | Konstrukce zámečnické |  |  |  | 0 |  | 1302.5 |  | 13326.5 |  | 0 |  | 0.01 |  | 0.5 |  |  |  |  | 44.85 |  |  |  |  | DIL
30 | 767996801R00 | Demontáž ostatních doplňků staveb atypických konstrukcí o hmotnosti přes 20 do 50 kg | kg | 250 |  | 0 | 5.21 | 1302.5 | 32.09 | 8022.5 | 21 | 0 | 5e-05 | 0.01 | 0.001 | 0.25 | 800-767 | RTS 17/ I | RTS 17/ I | 0.097 | 24.25 |  |  |  |  | POL1_
|  | 250 |  | 250 | [21 empty] | VV | 0
31 | 767-oplocení | Demontáž drátěného pletiva | m | 100 |  | 0 | 0 | 0 | 53.04 | 5304 | 21 | 0 | 0 | 0 | 0.00248 | 0.25 |  | Vlastní | Indiv | 0.206 | 20.6 |  |  |  |  | POL1_
|  | 100 |  | 100 | [21 empty] | VV | 0
Díl: | D96 | Přesuny suti a vybouraných hmot |  |  |  | 0 |  | 0 |  | 843387.33 |  | 0 |  | 0 |  | 0 |  |  |  |  | 545.92 |  |  |  |  | DIL
32 | 979081111R00 | do 1 km | t | 1114.118 |  | 0 | 0 | 0 | 177 | 197198.89 | 21 | 0 | 0 | 0 | 0 | 0 |  | RTS 17/ I | RTS 17/ I | 0.49 | 545.92 |  |  |  |  | POL8_
33 | 979081121R00 | příplatek za každý další 1 km | t | 22282.36 |  | 0 | 0 | 0 | 15 | 334235.4 | 21 | 0 | 0 | 0 | 0 | 0 |  | RTS 17/ I | RTS 17/ I | 0 | 0 |  |  |  |  | POL8_
34 | 979990001R00 | stavební suti | t | 1114.118 |  | 0 | 0 | 0 | 280 | 311953.04 | 21 | 0 | 0 | 0 | 0 | 0 |  | RTS 17/ I | RTS 17/ I | 0 | 0 |  |  |  |  | POL8_
[24 empty] | 15 | 21
| Celkem |  |  |  |  | 0 | [17 empty] | 0 | 0 | SUM
END

## 2016-10-62 2 Pol
Položkový soupis prací a dodávek | [25 empty] | #TypZaznamu#
S: | 2016-10-62 | Regenerace školního hřiště ZŠ Bosonožská | [23 empty] | STA
O: | 2016-10-62 | Školní hřiště | [20 empty] | STA |  |  | OBJ
R: | 2 | SO01 Atletický ovál,rovinka a sektory | [23 empty] | ROZ
P.č. | Číslo položky | Název položky | MJ | množství | cena / MJ | Celkem | Dodávka | Dodávka celk. | Montáž | Montáž celk. | DPH | cena s DPH | hmotnost / MJ | hmotnost celk.(t) | dem. hmotnost / MJ | dem. hmotnost celk.(t) | Ceník | Cen. soustava / platnost | Cenová úroveň | Nhod / MJ | Nhod celk. | Dodavatel
Díl: | 2 | Základy a zvláštní zakládání |  |  |  | 0 |  | 3465.96 |  | 295.76 |  | 0 |  | 3.17 |  | 0 |  |  |  |  | 0.6 |  |  |  |  | DIL
1 | 273323611RT6 | Beton základových desek železový vodostavební třídy C 30/37, stupeň vlivu prostředí XF4, odolnost proti střídavému působení mrazu | m3 | 1.256 |  | 0 | 2759.52 | 3465.96 | 235.48 | 295.76 | 21 | 0 | 2.525 | 3.17 | 0 | 0 | 801-1 | RTS 17/ I | RTS 17/ I | 0.48 | 0.6 |  |  |  |  | POL1_
|  | bez dodávky a uložení výztuže | [23 empty] | SPI
|  | Kruh pro vrh koulí : 3,14*2*2*0,1 |  | 1.256 | [21 empty] | VV | 0
Díl: | 5 | Komunikace |  |  |  | 0 |  | 156334.22 |  | 27435.78 |  | 0 |  | 417.54 |  | 0 |  |  |  |  | 30.27 |  |  |  |  | DIL
2 | 564761111R00 | tloušťka po zhutnění 200 mm | m2 | 1081 |  | 0 | 144.62 | 156334.22 | 25.38 | 27435.78 | 21 | 0 | 0.38625 | 417.54 | 0 | 0 |  | RTS 17/ I | RTS 17/ I | 0.028 | 30.27 |  |  |  |  | POL1_1
|  | Atletický ovál + rovinka : 860 |  | 860 | [21 empty] | VV | 0
|  | Vnitřní oblouk (sektor pro skok vysoký) : 221 |  | 221 | [21 empty] | VV | 0
Díl: | 501 | Úprava podloží pro sportovní povrchy |  |  |  | 0 |  | 86161.23 |  | 186615.57 |  | 0 |  | 804.43 |  | 0 |  |  |  |  | 52.52 |  |  |  |  | DIL
3 | 564211112R00 | Podklad nebo podsyp ze štěrkopísku tloušťka po zhutnění 60 mm | m2 | 1369 |  | 0 | 35.59 | 48722.71 | 10.61 | 14525.09 | 21 | 0 | 0.12144 | 166.25 | 0 | 0 | 822-1 | RTS 17/ I | RTS 17/ I | 0.024 | 32.86 |  |  |  |  | POL1_1
|  | s rozprostřením, vlhčením a zhutněním | [23 empty] | SPI
|  | Atletický ovál + rovinka : 860 |  | 860 | [21 empty] | VV | 0
|  | Vnitřní oblouk (sektor pro skok vysoký) : 221 |  | 221 | [21 empty] | VV | 0
|  | Vnitřní oblouk (sektor pro vrh koulí) : 204 |  | 204 | [21 empty] | VV | 0
|  | Vrh koulí : 80+4 |  | 84 | [21 empty] | VV | 0
4 | 564751112R00 | Podklad nebo kryt z kameniva hrubého drceného Podklad z kameniva drceného vel.32-63 mm,tl. 16 cm | m2 | 204 |  | 0 | 115.93 | 23649.72 | 23.07 | 4706.28 | 21 | 0 | 0.31053 | 63.35 | 0 | 0 | 822-1 | RTS 17/ I | RTS 17/ I | 0.026 | 5.3 |  |  |  |  | POL1_1
|  | velikost 32 - 63 mm s rozprostřením a zhutněním | [23 empty] | SPI
|  | Vnitřní oblouk (sektor pro vrh koulí) : 204 |  | 204 | [21 empty] | VV | 0
5 | 564811111R00 | Podklad ze štěrkodrti s rozprostřením a zhutněním tloušťka po zhutnění 50 mm | m2 | 80 |  | 0 | 37.62 | 3009.6 | 17.48 | 1398.4 | 21 | 0 | 0.11025 | 8.82 | 0 | 0 | 822-1 | RTS 17/ I | RTS 17/ I | 0.021 | 1.68 |  |  |  |  | POL1_
|  | Vrh koulí : 80 |  | 80 | [21 empty] | VV | 0
6 | 564851111R00 | Podklad ze štěrkodrti s rozprostřením a zhutněním tloušťka po zhutnění 150 mm | m2 | 80 |  | 0 | 134.74 | 10779.2 | 23.26 | 1860.8 | 21 | 0 | 0.33075 | 26.46 | 0 | 0 | 822-1 | RTS 17/ I | RTS 17/ I | 0.026 | 2.08 |  |  |  |  | POL1_
|  | Vrh koulí : 80 |  | 80 | [21 empty] | VV | 0
7 | 564801112VKV | Podklad ze štěrkodrti po zhutnění tloušťky 4 cm, kamenivo frakce 4-8 | m2 | 204 |  | 0 | 0 | 0 | 61.56 | 12558.24 | 21 | 0 | 0.08 | 16.32 | 0 | 0 |  | Vlastní | PROS 10/I | 0.026 | 5.3 |  |  |  |  | POL1_1
|  | Vnitřní oblouk (sektor pro vrh koulí) : 204 |  | 204 | [21 empty] | VV | 0
8 | 564811111VKV | Podklad ze štěrkodrti po zhutnění tloušťky 5 cm, kamenivo frakce 8-16 | m2 | 204 |  | 0 | 0 | 0 | 58.69 | 11972.76 | 21 | 0 | 0.098 | 19.99 | 0 | 0 |  | Vlastní | PROS 10/I | 0.026 | 5.3 |  |  |  |  | POL1_1
|  | Vnitřní oblouk (sektor pro vrh koulí) : 204 |  | 204 | [21 empty] | VV | 0
9 | 5647511XXT00 | Podklad z kameniva drceného vel.0-32 mm,tl. 4 cm | m2 | 1081 |  | 0 | 0 | 0 | 59 | 63779 | 21 | 0 | 0.311 | 336.19 | 0 | 0 |  | Vlastní | Indiv | 0 | 0 |  |  |  |  | POL1_1
|  | Atletický ovál + rovinka : 860 |  | 860 | [21 empty] | VV | 0
|  | Vnitřní oblouk (sektor pro skok vysoký) : 221 |  | 221 | [21 empty] | VV | 0
10 | 564801113T07 | Podklad ze štěrkodrti po zhutnění tloušťky 2 cm, kamenivo drcené drobné frakce 0-4 B | m2 | 1285 |  | 0 | 0 | 0 | 59 | 75815 | 21 | 0 | 0.13 | 167.05 | 0 | 0 |  | Vlastní | Indiv | 0 | 0 |  |  |  |  | POL1_1
|  | Atletický ovál + rovinka : 860 |  | 860 | [21 empty] | VV | 0
|  | Vnitřní oblouk (sektor pro skok vysoký) : 221 |  | 221 | [21 empty] | VV | 0
|  | Vnitřní oblouk (sektor pro vrh koulí) : 204 |  | 204 | [21 empty] | VV | 0
Díl: | 703 | Sportovní vybavení |  |  |  | 0 |  | 81074.4 |  | 74175 |  | 0 |  | 8.7 |  | 0 |  |  |  |  | 0 |  |  |  |  | DIL
11 | Doskočiště | D+M gumové čistící zóny kolem doskočiště včetně materiálu | m2 | 10.75 |  | 0 | 0 | 0 | 6900 | 74175 | 21 | 0 | 0 | 0 | 0 | 0 |  | Vlastní | Indiv | 0 | 0 |  |  |  |  | POL1_1
|  | 2*3,75*0,5 |  | 3.75 | [21 empty] | VV | 0
|  | 2*7*0,5 |  | 7 | [21 empty] | VV | 0
12 | 58151220 | Písek sklářský praný ST 15 do doskočiště | T | 8.4 |  | 0 | 1116 | 9374.4 | 0 | 0 | 21 | 0 | 1 | 8.4 | 0 | 0 |  | Vlastní | Indiv | 0 | 0 |  |  |  |  | POL3_7
|  | 3*7*0,4 |  | 8.4 | [21 empty] | VV | 0
13 | 59217526T | Obrubník z polymerbetonu, měkký 100x6x40mm | kus | 20 |  | 0 | 2100 | 42000 | 0 | 0 | 21 | 0 | 0.011 | 0.22 | 0 | 0 |  | Vlastní | ronn/09 | 0 | 0 |  |  |  |  | POL3_7
|  | R | [23 empty] | POP
|  | 7+7+3+3 |  | 20 | [21 empty] | VV | 0
14 | 703-A3012T | Zarážecí břevno pro vrh koulí-laminátové | ks | 1 |  | 0 | 4900 | 4900 | 0 | 0 | 21 | 0 | 0.0065 | 0.01 | 0 | 0 |  | Vlastní | Indiv | 0 | 0 |  |  |  |  | POL3_
|  | A | [23 empty] | POP
|  | 1 |  | 1 | [21 empty] | VV | 0
15 | 703-A3015T | Ocelový rám pro vrh koulí dvoudílný žár.pozink | ks | 1 |  | 0 | 5000 | 5000 | 0 | 0 | 21 | 0 | 0.025 | 0.03 | 0 | 0 |  | Vlastní | Indiv | 0 | 0 |  |  |  |  | POL3_
|  | A | [23 empty] | POP
|  | 1 |  | 1 | [21 empty] | VV | 0
16 | 703-A3016 | Břevno pro skok do dálky dle IAAF 122x34x10 cm, včetně kastlu úpro zabetonování a náhradní krycí desky | ks | 2 |  | 0 | 9900 | 19800 | 0 | 0 | 21 | 0 | 0.019 | 0.04 | 0 | 0 |  | Vlastní | Indiv | 0 | 0 |  |  |  |  | POL3_7
|  | 2 |  | 2 | [21 empty] | VV | 0
Díl: | 91 | Doplňující práce na komunikaci |  |  |  | 0 |  | 92882.66 |  | 342017.84 |  | 0 |  | 128.84 |  | 0 |  |  |  |  | 80.97 |  |  |  |  | DIL
17 | 916561111RT2 | Osazení záhonového obrubníku betonového včetně dodávky obrubníků rozměrů 500/50/200 mm, do lože z betonu prostého C 12/15, s boční opěrou z betonu prostého | m | 90 |  | 0 | 139.4 | 12546 | 49.6 | 4464 | 21 | 0 | 0.12472 | 11.22 | 0 | 0 | 822-1 | RTS 17/ I | RTS 17/ I | 0.14 | 12.6 |  |  |  |  | POL1_
|  | se zřízením lože z betonu prostého C 12/15 tl. 80-100 mm | [23 empty] | SPI
|  | 50+40 |  | 90 | [21 empty] | VV | 0
18 | 916561111RT7 | Osazení záhonového obrubníku betonového včetně dodávky obrubníků 1000/50/200 mm, do lože z betonu prostého C 12/15, s boční opěrou z betonu prostého | m | 146 |  | 0 | 141.4 | 20644.4 | 49.6 | 7241.6 | 21 | 0 | 0.12472 | 18.21 | 0 | 0 | 822-1 | RTS 17/ I | RTS 17/ I | 0.14 | 20.44 |  |  |  |  | POL1_
|  | se zřízením lože z betonu prostého C 12/15 tl. 80-100 mm | [23 empty] | SPI
|  | 56+9+1+7+4+41+2,5+23+2,5 |  | 146 | [21 empty] | VV | 0
19 | 916561112T07 | Osazení odvodňovacích žlabu z kompozitového plastu včetně nerozbytné krytkyvčetně dodávky materiálu | m | 198 |  | 0 | 0 | 0 | 1590 | 314820 | 21 | 0 | 0.11463 | 22.7 | 0 | 0 |  | Vlastní | Indiv | 0 | 0 |  |  |  |  | POL1_1
|  | 43+56+43+56 |  | 198 | [21 empty] | VV | 0
20 | 917461111R00 | stojatého, s boční opěrou z betonu prostého, do lože z betonu prostého C 12/15 | m | 20 |  | 0 | 121.2 | 2424 | 104.8 | 2096 | 21 | 0 | 0.15674 | 3.13 | 0 | 0 |  | RTS 17/ I | RTS 17/ I | 0.29548 | 5.91 |  |  |  |  | POL1_7
|  | 20 |  | 20 | [21 empty] | VV | 0
21 | 918101111R00 | z betonu prostého C 12/15 | m3 | 29.14 |  | 0 | 1965.28 | 57268.26 | 459.72 | 13396.24 | 21 | 0 | 2.525 | 73.58 | 0 | 0 |  | RTS 17/ I | RTS 17/ I | 1.442 | 42.02 |  |  |  |  | POL1_
|  | obruby : (43+56+43+56)*0,05 |  | 9.9 | [21 empty] | VV | 0
|  | (146+90)*0,04 |  | 9.44 | [21 empty] | VV | 0
|  | žlaby : 196*0,05 |  | 9.8 | [21 empty] | VV | 0
Díl: | 99 | Staveništní přesun hmot |  |  |  | 0 |  | 0 |  | 108060.02 |  | 0 |  | 0 |  | 0 |  |  |  |  | 102.2 |  |  |  |  | DIL
22 | 998222012R00 | Přesun hmot, zpevněné plochy, kryt z kameniva | t | 1362.6736 |  | 0 | 0 | 0 | 79.3 | 108060.02 | 21 | 0 | 0 | 0 | 0 | 0 |  | RTS 17/ I | RTS 17/ I | 0.075 | 102.2 |  |  |  |  | POL7_
Díl: | 701 | Sportovní povrchy venkovní - umělá tráva |  |  |  | 0 |  | 98336.5 |  | 19992 |  | 0 |  | 7.79 |  | 0 |  |  |  |  | 0 |  |  |  |  | DIL
23 | 701000001T00 | Položení povrchu z umělé trávy, vlákno 15 - 35 mm | m2 | 204 |  | 0 | 0 | 0 | 49 | 9996 | 21 | 0 | 0 | 0 | 0 | 0 |  | Vlastní | Indiv | 0 | 0 |  |  |  |  | POL1_7
|  | Vnitřní oblouk (sektor pro vrh koulí) : 204 |  | 204 | [21 empty] | VV | 0
24 | 701000003T00 | Zapískování umělé trávy - strojem Sand Matic | m2 | 204 |  | 0 | 0 | 0 | 49 | 9996 | 21 | 0 | 0 | 0 | 0 | 0 |  | Vlastní | Indiv | 0 | 0 |  |  |  |  | POL1_7
|  | Vnitřní oblouk (sektor pro vrh koulí) : 204 |  | 204 | [21 empty] | VV | 0
25 | 701-003 | Umělý trávník multisport v.20 mm zelená | m2 | 260 |  | 0 | 285 | 74100 | 0 | 0 | 21 | 0 | 0.0022 | 0.57 | 0 | 0 |  | Vlastní | Indiv | 0 | 0 |  |  |  |  | POL3_7
|  | 260 |  | 260 | [21 empty] | VV | 0
26 | 701-050 | Lepidlo pro UMT | kg | 37.5 |  | 0 | 99 | 3712.5 | 0 | 0 | 21 | 0 | 0.036 | 1.35 | 0 | 0 |  | Vlastní | Indiv | 0 | 0 |  |  |  |  | POL3_7
|  | 3*25*0,5 |  | 37.5 | [21 empty] | VV | 0
27 | 701JUTA100A | Podkladová páska šířky 30 cm | m | 100 |  | 0 | 40 | 4000 | 0 | 0 | 21 | 0 | 0.0036 | 0.36 | 0 | 0 |  | Vlastní | Indiv | 0 | 0 |  |  |  |  | POL3_7
|  | 100 |  | 100 | [21 empty] | VV | 0
28 | 701Sklopísek | Křemičitý písek technický - 03/08 | kg | 5508 |  | 0 | 3 | 16524 | 0 | 0 | 21 | 0 | 0.001 | 5.51 | 0 | 0 |  | Vlastní | Indiv | 0 | 0 |  |  |  |  | POL3_7
|  | 204*27 |  | 5508 | [21 empty] | VV | 0
Díl: | 702 | Sportovní povrchy venkovní - POLYURETANOVÉ |  |  |  | 0 |  | 0 |  | 927659 |  | 0 |  | 0 |  | 0 |  |  |  |  | 0 |  |  |  |  | DIL
29 | 777000109TPX | Lajnování na polyuretanový povrch | m | 897 |  | 0 | 0 | 0 | 35 | 31395 | 21 | 0 | 0 | 0 | 0 | 0 |  | Vlastní | Indiv | 0 | 0 |  |  |  |  | POL1_7
|  | Ovál : 3*(47+56+47+56) |  | 618 | [21 empty] | VV | 0
|  | Rovinka : 2*70 |  | 140 | [21 empty] | VV | 0
|  | 2*45 |  | 90 | [21 empty] | VV | 0
|  | Čísla : 30 |  | 30 | [21 empty] | VV | 0
|  | starty a cíle běhů : 3*3 |  | 9 | [21 empty] | VV | 0
|  | 2*5 |  | 10 | [21 empty] | VV | 0
30 | 777000110TPX | Polyuretanový sportovní povrch dvouvrstvý dle specifikace tl. 13mm | m2 | 1081 |  | 0 | 0 | 0 | 690 | 745890 | 21 | 0 | 0 | 0 | 0 | 0 |  | Vlastní | Indiv | 0 | 0 |  |  |  |  | POL1_7
|  | Atletický ovál + rovinka : 860 |  | 860 | [21 empty] | VV | 0
|  | Vnitřní oblouk (sektor pro skok vysoký) : 221 |  | 221 | [21 empty] | VV | 0
31 | Polyuretan | Montáž polyuretanového povrchu (dvouvrstvého) tl. 13 mm | m2 | 1081 |  | 0 | 0 | 0 | 125 | 135125 | 21 | 0 | 0 | 0 | 0 | 0 |  | Vlastní | Indiv | 0 | 0 |  |  |  |  | POL1_
|  | Atletický ovál + rovinka : 860 |  | 860 | [21 empty] | VV | 0
|  | Vnitřní oblouk (sektor pro skok vysoký) : 221 |  | 221 | [21 empty] | VV | 0
32 | Polyuretan 3 | Barva na lajnování polyuretanového povrchu | bm | 897 |  | 0 | 0 | 0 | 17 | 15249 | 21 | 0 | 0 | 0 | 0 | 0 |  | Vlastní | Indiv | 0 | 0 |  |  |  |  | POL1_
|  | Ovál : 3*(47+56+47+56) |  | 618 | [21 empty] | VV | 0
|  | Rovinka : 2*70 |  | 140 | [21 empty] | VV | 0
|  | 2*45 |  | 90 | [21 empty] | VV | 0
|  | Čísla : 30 |  | 30 | [21 empty] | VV | 0
|  | starty a cíle běhů : 3*3 |  | 9 | [21 empty] | VV | 0
|  | 2*5 |  | 10 | [21 empty] | VV | 0
Díl: | 702b | Drenážní asfalty pod polyuretanové povrchy |  |  |  | 0 |  | 0 |  | 459425 |  | 0 |  | 91.89 |  | 0 |  |  |  |  | 0 |  |  |  |  | DIL
33 | Podložka EPPV 2 | Montáž EPPV podložky pokládka finišérem | m2 | 1081 |  | 0 | 0 | 0 | 125 | 135125 | 21 | 0 | 0 | 0 | 0 | 0 |  | Vlastní | Indiv | 0 | 0 |  |  |  |  | POL1_
|  | Atletický ovál + rovinka : 860 |  | 860 | [21 empty] | VV | 0
|  | Vnitřní oblouk (sektor pro skok vysoký) : 221 |  | 221 | [21 empty] | VV | 0
34 | Podložky EPPV 1 | Podkladní podložka pod sportovní povrch tl. 35 mm EPPV - guma,kam.4-8, polyuret. pojivo | m2 | 1081 |  | 0 | 0 | 0 | 300 | 324300 | 21 | 0 | 0.085 | 91.89 | 0 | 0 |  | Vlastní | Indiv | 0 | 0 |  |  |  |  | POL1_7
|  | Atletický ovál + rovinka : 860 |  | 860 | [21 empty] | VV | 0
|  | Vnitřní oblouk (sektor pro skok vysoký) : 221 |  | 221 | [21 empty] | VV | 0
[24 empty] | 15 | 21
| Celkem |  |  |  |  | 0 | [17 empty] | 0 | 0 | SUM
END

## 2016-10-62 3 Pol
Položkový soupis prací a dodávek | [25 empty] | #TypZaznamu#
S: | 2016-10-62 | Regenerace školního hřiště ZŠ Bosonožská | [23 empty] | STA
O: | 2016-10-62 | Školní hřiště | [20 empty] | STA |  |  | OBJ
R: | 3 | SO01 Fotbalové hřiště | [23 empty] | ROZ
P.č. | Číslo položky | Název položky | MJ | množství | cena / MJ | Celkem | Dodávka | Dodávka celk. | Montáž | Montáž celk. | DPH | cena s DPH | hmotnost / MJ | hmotnost celk.(t) | dem. hmotnost / MJ | dem. hmotnost celk.(t) | Ceník | Cen. soustava / platnost | Cenová úroveň | Nhod / MJ | Nhod celk. | Dodavatel
Díl: | 2 | Základy a zvláštní zakládání |  |  |  | 0 |  | 33941.38 |  | 56693.42 |  | 0 |  | 31.57 |  | 0 |  |  |  |  | 141.9 |  |  |  |  | DIL
1 | 133201101R00 | Hloubení šachet v hornině 3 do 100 m3 | m3 | 10.24 |  | 0 | 0 | 0 | 1107 | 11335.68 | 21 | 0 | 0 | 0 | 0 | 0 | 800-1 | RTS 17/ I | RTS 17/ I | 3.131 | 32.06 |  |  |  |  | POL1_7
|  | zapažených i nezapažených se svislým přemístění výkopku a urovnáním dna do předepsaného profilu a spádu, s případným nutným přemístěním výkopku ve výkopišti, s přehozením výkopku na přilehlém terénu na vzdálenost do 5 m od hrany šachty nebo s naložením na dopravní prostředek, | [23 empty] | SPI |  | zapažených i nezapažených se svislým přemístění výkopku a urovnáním dna do předepsaného profilu a spádu, s případným nutným přemístěním výkopku ve výkopišti, s přehozením výkopku na přilehlém terénu na vzdálenost do 5 m od hrany šachty nebo s naložením na dopravní prostředek,
|  | Základy pro fotbalové branky : 4*0,8*0,8*1 |  | 2.56 | [21 empty] | VV | 0
|  | Základy záchytných sítí : 12*0,8*0,8*1 |  | 7.68 | [21 empty] | VV | 0
2 | 215901101R00 | Zhutnění podloží z rostlé horniny 1 až 4 pod násypy z hornin soudržných do 92% PS a nesoudržných sypkých relativní ulehlosti l(d) do 0,8 | m2 | 1188 |  | 0 | 0 | 0 | 6.7 | 7959.6 | 21 | 0 | 0 | 0 | 0 | 0 | 800-1 | RTS 17/ I | RTS 17/ I | 0.005 | 5.94 |  |  |  |  | POL1_
|  | z rostlé horniny tř.1 - 4 pod násypy z hornin soudržných do 92% PS a hornin nesoudržných sypkých relativní ulehlosti I(d) do 0,8 | [23 empty] | SPI
|  | 44*27 |  | 1188 | [21 empty] | VV | 0
3 | 275310030RAA | Základové patky z betonu prostého včetně bednění z betonu C 16/20 , štěrkopískový poklad 100 mm | m3 | 10.752 |  | 0 | 3156.75 | 33941.38 | 3478.25 | 37398.14 | 21 | 0 | 2.9363 | 31.57 | 0 | 0 | AP-HSV | RTS 17/ I | RTS 17/ I | 9.663 | 103.9 |  |  |  |  | POL2_1
|  | odbednění a podkladu ze štěrkopísku. | [23 empty] | SPI
|  | Základy pro fotbalové branky : 4*0,8*0,8*1*1,05 |  | 2.688 | [21 empty] | VV | 0
|  | Základy záchytných sítí : 12*0,8*0,8*1*1,05 |  | 8.064 | [21 empty] | VV | 0
Díl: | 501 | Úprava podloží pro sportovní povrchy |  |  |  | 0 |  | 180005.76 |  | 258568.2 |  | 0 |  | 879.08 |  | 0 |  |  |  |  | 205.65 |  |  |  |  | DIL
4 | 564211112R00 | Podklad nebo podsyp ze štěrkopísku tloušťka po zhutnění 60 mm | m2 | 1188 |  | 0 | 35.59 | 42280.92 | 10.61 | 12604.68 | 21 | 0 | 0.12144 | 144.27 | 0 | 0 | 822-1 | RTS 17/ I | RTS 17/ I | 0.024 | 28.51 |  |  |  |  | POL1_1
|  | s rozprostřením, vlhčením a zhutněním | [23 empty] | SPI
|  | 44*27 |  | 1188 | [21 empty] | VV | 0
5 | 564751112R00 | Podklad nebo kryt z kameniva hrubého drceného Podklad z kameniva drceného vel.32-63 mm,tl. 16 cm | m2 | 1188 |  | 0 | 115.93 | 137724.84 | 23.07 | 27407.16 | 21 | 0 | 0.31053 | 368.91 | 0 | 0 | 822-1 | RTS 17/ I | RTS 17/ I | 0.026 | 30.89 |  |  |  |  | POL1_1
|  | velikost 32 - 63 mm s rozprostřením a zhutněním | [23 empty] | SPI
|  | 44*27 |  | 1188 | [21 empty] | VV | 0
6 | 564801112VKV | Podklad ze štěrkodrti po zhutnění tloušťky 4 cm, kamenivo frakce 4-8 | m2 | 1188 |  | 0 | 0 | 0 | 61.56 | 73133.28 | 21 | 0 | 0.08 | 95.04 | 0 | 0 |  | Vlastní | PROS 10/I | 0.026 | 30.89 |  |  |  |  | POL1_1
|  | 44*27 |  | 1188 | [21 empty] | VV | 0
7 | 564801113TKV | Podklad ze štěrkodrti po zhutnění tloušťky 2 cm, kamenivo drcené drobné frakce 0-4 B | m2 | 1188 |  | 0 | 0 | 0 | 63.72 | 75699.36 | 21 | 0 | 0.13 | 154.44 | 0 | 0 |  | Vlastní | PROS 10/I | 0.0711 | 84.47 |  |  |  |  | POL1_1
|  | 44*27 |  | 1188 | [21 empty] | VV | 0
8 | 564811111VKV | Podklad ze štěrkodrti po zhutnění tloušťky 5 cm, kamenivo frakce 8-16 | m2 | 1188 |  | 0 | 0 | 0 | 58.69 | 69723.72 | 21 | 0 | 0.098 | 116.42 | 0 | 0 |  | Vlastní | PROS 10/I | 0.026 | 30.89 |  |  |  |  | POL1_1
|  | 44*27 |  | 1188 | [21 empty] | VV | 0
Díl: | 701 | sportovní povrchy |  |  |  | 0 |  | 702184.26 |  | 102244.53 |  | 0 |  | 41.46 |  | 0 |  |  |  |  | 89.4 |  |  |  |  | DIL
9 | 701000011T01 | Položení povrchu z umělé trávy pro kopanou | m2 | 1188 |  | 0 | 0 | 0 | 38.9 | 46213.2 | 21 | 0 | 0 | 0 | 0 | 0 |  | Vlastní | PROS 09/I | 0.0463 | 55 |  |  |  |  | POL1_
|  | bez dodávky materiálu | [23 empty] | POP
|  | 44*27 |  | 1188 | [21 empty] | VV | 0
10 | 701000012T00 | Položení lajn, včetně rozměření a vlepení-kopaná | m | 215.84 |  | 0 | 0 | 0 | 21.16 | 4567.17 | 21 | 0 | 0 | 0 | 0 | 0 |  | Vlastní | PROS 09/II | 0.068 | 14.68 |  |  |  |  | POL1_
|  | bez dodávky materiálu | [23 empty] | POP
|  | 40+25+25+25+40 |  | 155 | [21 empty] | VV | 0
|  | 2*21+2*3,14*3 |  | 60.84 | [21 empty] | VV | 0
11 | 701000013T00 | Vsyp písku a gumového granulátu do fotbal.trávníku | m2 | 1188 |  | 0 | 0 | 0 | 43.32 | 51464.16 | 21 | 0 | 0 | 0 | 0 | 0 |  | Vlastní | PROS 09/I | 0.0166 | 19.72 |  |  |  |  | POL1_
|  | bez dodávky materiálu | [23 empty] | POP
|  | 44*27 |  | 1188 | [21 empty] | VV | 0
12 | 701JUTA-0065T | Lajna 50/165 šíře 10 cm bílá | m | 215.84 |  | 0 | 99 | 21368.16 | 0 | 0 | 21 | 0 | 0 | 0 | 0 | 0 |  | Vlastní | Indiv | 0 | 0 |  |  |  |  | POL3_
|  | 40+25+25+25+40 |  | 155 | [21 empty] | VV | 0
|  | 2*21+2*3,14*3 |  | 60.84 | [21 empty] | VV | 0
13 | 701JUTA-018T | JUTAgrass Winner 50/140, monofilní vlákno | m2 | 1188 |  | 0 | 375 | 445500 | 0 | 0 | 21 | 0 | 0.003 | 3.56 | 0 | 0 |  | Vlastní | Indiv | 0 | 0 |  |  |  |  | POL3_
|  | J | [23 empty] | POP
|  | 44*27 |  | 1188 | [21 empty] | VV | 0
14 | 701JUTA-100AT | Podkladová páska C145 šířky 30 cm | m | 270 |  | 0 | 30 | 8100 | 0 | 0 | 21 | 0 | 0.0036 | 0.97 | 0 | 0 |  | Vlastní | Indiv | 0 | 0 |  |  |  |  | POL3_
|  | J | [23 empty] | POP
|  | 10*27 |  | 270 | [21 empty] | VV | 0
15 | 701JUTA-105T | Podkladová páska C 147 šířky 40cm | Soubor | 215.84 |  | 0 | 60 | 12950.4 | 0 | 0 | 21 | 0 | 0 | 0 | 0 | 0 |  | Vlastní | Indiv | 0 | 0 |  |  |  |  | POL3_
|  | 40+25+25+25+40 |  | 155 | [21 empty] | VV | 0
|  | 2*21+2*3,14*3 |  | 60.84 | [21 empty] | VV | 0
16 | 701JUTA-121T | Lepidlo pro UMT | kg | 215.5 |  | 0 | 99 | 21334.5 | 0 | 0 | 21 | 0 | 0.0115 | 2.48 | 0 | 0 |  | Vlastní | JUTA 2014 | 0 | 0 |  |  |  |  | POL3_
|  | U | [23 empty] | POP
|  | 215*0,5 |  | 107.5 | [21 empty] | VV | 0
|  | 10*27*0,4 |  | 108 | [21 empty] | VV | 0
17 | 701-KOPANÁ-CZ3T | granulátová výplň - SBR černá | kg | 15444 |  | 0 | 8.8 | 135907.2 | 0 | 0 | 21 | 0 | 0.001 | 15.44 | 0 | 0 |  | Vlastní | Indiv | 0 | 0 |  |  |  |  | POL3_
|  | A | [23 empty] | POP
|  | 44*27*13 |  | 15444 | [21 empty] | VV | 0
18 | 701Sklopísek2T | Křemičitý písek technický - ST 06/12 | kg | 19008 |  | 0 | 3 | 57024 | 0 | 0 | 21 | 0 | 0.001 | 19.01 | 0 | 0 |  | Vlastní | Indiv | 0 | 0 |  |  |  |  | POL3_
|  | S | [23 empty] | POP
|  | 44*27*16 |  | 19008 | [21 empty] | VV | 0
Díl: | 91 | Doplňující práce na komunikaci |  |  |  | 0 |  | 11880.6 |  | 3671.4 |  | 0 |  | 12.18 |  | 0 |  |  |  |  | 10.67 |  |  |  |  | DIL
19 | 916561111RT7 | Osazení záhonového obrubníku betonového včetně dodávky obrubníků 1000/50/200 mm, do lože z betonu prostého C 12/15, s boční opěrou z betonu prostého | m | 54 |  | 0 | 141.4 | 7635.6 | 49.6 | 2678.4 | 21 | 0 | 0.12472 | 6.73 | 0 | 0 | 822-1 | RTS 17/ I | RTS 17/ I | 0.14 | 7.56 |  |  |  |  | POL1_1
|  | se zřízením lože z betonu prostého C 12/15 tl. 80-100 mm | [23 empty] | SPI
|  | 2*27 |  | 54 | [21 empty] | VV | 0
20 | 918101111R00 | Lože pod obrubníky, krajníky nebo obruby Lože pod obrubníky nebo obruby dlažeb z C 12/15 | m3 | 2.16 |  | 0 | 1965.28 | 4245 | 459.72 | 993 | 21 | 0 | 2.525 | 5.45 | 0 | 0 | 822-1 | RTS 17/ I | RTS 17/ I | 1.442 | 3.11 |  |  |  |  | POL1_
|  | z dlažebních kostek z betonu prostého | [23 empty] | SPI
|  | 2*27*0,04 |  | 2.16 | [21 empty] | VV | 0
Díl: | 99 | Staveništní přesun hmot |  |  |  | 0 |  | 0 |  | 73499.87 |  | 0 |  | 0 |  | 0 |  |  |  |  | 69.96 |  |  |  |  | DIL
21 | 998222012R00 | Přesun hmot, zpevněné plochy, kryt z kameniva | t | 932.7395 |  | 0 | 0 | 0 | 78.8 | 73499.87 | 21 | 0 | 0 | 0 | 0 | 0 |  | RTS 17/ I | RTS 16/ II | 0.075 | 69.96 |  |  |  |  | POL7_
Díl: | 708 | Záchytné sítě za brankami včetně nosné konstrukce |  |  |  | 0 |  | 87450.4 |  | 102320.46 |  | 0 |  | 1.89 |  | 0 |  |  |  |  | 14.41 |  |  |  |  | DIL
22 | 705911123T07 | Montáž PE ochraných sítí, za použití montážní plošiny | m | 54 |  | 0 | 0 | 0 | 169 | 9126 | 21 | 0 | 0 | 0 | 0 | 0 |  | Vlastní | Indiv | 0.15 | 8.1 |  |  |  |  | POL1_7
|  | 2*27 |  | 54 | [21 empty] | VV | 0
23 | KONSLZBR8M | Sloupky pro oplocení TR89/4-žár.pozink pro záchytné sítě v=6m, vč. oček na lanka | m | 84 |  | 0 | 0 | 0 | 1090 | 91560 | 21 | 0 | 0.015 | 1.26 | 0 | 0 |  | Vlastní | Indiv | 0 | 0 |  |  |  |  | POL1_7
|  | 2*6*7 |  | 84 | [21 empty] | VV | 0
24 | 703KV5001T | Napínák | ks | 10 |  | 0 | 78.55 | 785.5 | 0 | 0 | 21 | 0 | 0 | 0 | 0 | 0 |  | Vlastní | Indiv | 0 | 0 |  |  |  |  | POL3_
|  | K | [23 empty] | POP
|  | 2*5 |  | 10 | [21 empty] | VV | 0
25 | 703KV5012T | Závěsné ocelové lanko obstříknuté v plastu | m | 270 |  | 0 | 13.13 | 3545.1 | 0 | 0 | 21 | 0 | 0 | 0 | 0 | 0 |  | Vlastní | Indiv | 0 | 0 |  |  |  |  | POL3_
|  | K | [23 empty] | POP
|  | 2*5*27 |  | 270 | [21 empty] | VV | 0
26 | 703KV5016T | Svorka pro smyčku | ks | 30 |  | 0 | 8.74 | 262.2 | 0 | 0 | 21 | 0 | 0 | 0 | 0 | 0 |  | Vlastní | Indiv | 0 | 0 |  |  |  |  | POL3_
|  | K | [23 empty] | POP
|  | 2*5*3 |  | 30 | [21 empty] | VV | 0
27 | 703KV5033T | Závěsná karabinka na ochranné sítě | ks | 810 |  | 0 | 7.36 | 5961.6 | 0 | 0 | 21 | 0 | 0 | 0 | 0 | 0 |  | Vlastní | Indiv | 0 | 0 |  |  |  |  | POL3_
|  | K | [23 empty] | POP
|  | 2*5*27*3 |  | 810 | [21 empty] | VV | 0
28 | 708 | Závěsná siť PP oka 100x100mm-4mm-zelená | m2 | 324 |  | 0 | 89 | 28836 | 0 | 0 | 21 | 0 | 0.001 | 0.32 | 0 | 0 |  | Vlastní | Indiv | 0 | 0 |  |  |  |  | POL3_7
|  | K | [23 empty] | POP
|  | 2*27*6 |  | 324 | [21 empty] | VV | 0
29 | KONROZBR6M | vzpěry pro oplocení TR57/3,2-žár.pozink | m | 54 |  | 0 | 890 | 48060 | 0 | 0 | 21 | 0 | 0.00578 | 0.31 | 0 | 0 |  | Vlastní | Indiv | 0 | 0 |  |  |  |  | POL3_7
|  | 2*27 |  | 54 | [21 empty] | VV | 0
30 | 998767101R00 | Přesun hmot pro kovové stavební doplňk. konstrukce v objektech výšky do 6 m | t | 1.8961 |  | 0 | 0 | 0 | 862 | 1634.46 | 21 | 0 | 0 | 0 | 0 | 0 | 800-767 | RTS 17/ I | RTS 15/ I | 3.327 | 6.31 |  |  |  |  | POL7_
|  | 50 m vodorovně | [23 empty] | SPI
[24 empty] | 15 | 21
| Celkem |  |  |  |  | 0 | [17 empty] | 0 | 0 | SUM
END

## 2016-10-62 4 Pol
Položkový soupis prací a dodávek | [25 empty] | #TypZaznamu#
S: | 2016-10-62 | Regenerace školního hřiště ZŠ Bosonožská | [23 empty] | STA
O: | 2016-10-62 | Školní hřiště | [20 empty] | STA |  |  | OBJ
R: | 4 | SO01 Basketbalové hřiště | [23 empty] | ROZ
P.č. | Číslo položky | Název položky | MJ | množství | cena / MJ | Celkem | Dodávka | Dodávka celk. | Montáž | Montáž celk. | DPH | cena s DPH | hmotnost / MJ | hmotnost celk.(t) | dem. hmotnost / MJ | dem. hmotnost celk.(t) | Ceník | Cen. soustava / platnost | Cenová úroveň | Nhod / MJ | Nhod celk. | Dodavatel
Díl: | 2 | Základy a zvláštní zakládání |  |  |  | 0 |  | 16915.52 |  | 12575.91 |  | 0 |  | 12.69 |  | 0 |  |  |  |  | 32.2 |  |  |  |  | DIL
1 | 215901101R00 | Zhutnění podloží z rostlé horniny 1 až 4 pod násypy z hornin soudržných do 92% PS a nesoudržných sypkých relativní ulehlosti l(d) do 0,8 | m2 | 392.95 |  | 0 | 0 | 0 | 6.7 | 2632.77 | 21 | 0 | 0 | 0 | 0 | 0 | 800-1 | RTS 17/ I | RTS 17/ I | 0.005 | 1.96 |  |  |  |  | POL1_1
|  | z rostlé horniny tř.1 - 4 pod násypy z hornin soudržných do 92% PS a hornin nesoudržných sypkých relativní ulehlosti I(d) do 0,8 | [23 empty] | SPI
|  | 27,1*14,5 |  | 392.95 | [21 empty] | VV | 0
2 | 274351216R00 | Bednění stěn základových pasů odstranění | m2 | 14.4 |  | 0 | 0 | 0 | 94.9 | 1366.56 | 21 | 0 | 0 | 0 | 0 | 0 | 801-1 | RTS 17/ I | RTS 17/ I | 0.32 | 4.61 |  |  |  |  | POL1_
|  | svislé nebo šikmé (odkloněné), půdorysně přímé nebo zalomené, stěn základových pasů ve volných nebo zapažených jámách, rýhách, šachtách, včetně případných vzpěr, | [23 empty] | SPI |  | svislé nebo šikmé (odkloněné), půdorysně přímé nebo zalomené, stěn základových pasů ve volných nebo zapažených jámách, rýhách, šachtách, včetně případných vzpěr,
|  | Včetně očištění, vytřídění a uložení bednicího materiálu. | [23 empty] | POP
|  | 2*(4*1,2*1,5) |  | 14.4 | [21 empty] | VV | 0
3 | 275321321R00 | Beton základových patek železový třídy C 20/25 | m3 | 4.32 |  | 0 | 2209.52 | 9545.13 | 235.48 | 1017.27 | 21 | 0 | 2.525 | 10.91 | 0 | 0 | 801-1 | RTS 17/ I | RTS 17/ I | 0.48 | 2.07 |  |  |  |  | POL1_
|  | bez dodávky a uložení výztuže | [23 empty] | SPI
|  | 2*1,2*1,2*1,5 |  | 4.32 | [21 empty] | VV | 0
4 | 275351215R00 | Bednění stěn základových patek zřízení | m2 | 14.4 |  | 0 | 161.52 | 2325.89 | 307.98 | 4434.91 | 21 | 0 | 0.0392 | 0.56 | 0 | 0 | 801-1 | RTS 17/ I | RTS 17/ I | 1.05 | 15.12 |  |  |  |  | POL1_
|  | bednění svislé nebo šikmé (odkloněné), půdorysně přímé nebo zalomené, stěn základových patek ve volných nebo zapažených jámách, rýhách, šachtách, včetně případných vzpěr, | [23 empty] | SPI |  | bednění svislé nebo šikmé (odkloněné), půdorysně přímé nebo zalomené, stěn základových patek ve volných nebo zapažených jámách, rýhách, šachtách, včetně případných vzpěr,
|  | 2*(4*1,2*1,5) |  | 14.4 | [21 empty] | VV | 0
5 | 275361821R00 | Výztuž základových patek z betonářské oceli 10 505(R) | t | 0.1728 |  | 0 | 22497.5 | 3887.57 | 9822.5 | 1697.33 | 21 | 0 | 1.0212 | 0.18 | 0 | 0 | 801-1 | RTS 17/ I | RTS 17/ I | 23.531 | 4.07 |  |  |  |  | POL1_
|  | 2*1,2*1,2*1,5*0,04 |  | 0.1728 | [21 empty] | VV | 0
6 | 278311042R00 | Zálivka kotevních otvorů z betonu prostého C 16/20, při objemu jednoho otvoru přes 0,02 do 0,10 m3 | m3 | 0.4 |  | 0 | 2109.73 | 843.89 | 1785.27 | 714.11 | 21 | 0 | 2.525 | 1.01 | 0 | 0 | 801-5 | RTS 17/ I | RTS 17/ I | 5.6 | 2.24 |  |  |  |  | POL1_
|  | a zatření povrchu | [23 empty] | SPI
|  | 2*0,2 |  | 0.4 | [21 empty] | VV | 0
7 | 278353131R00 | Bednění kotevních otvorů a prostupů konstrukcí pod stroje o průřezu přes 0,05 do 0,10 m2, hloubky do 1,00 m | kus | 2 |  | 0 | 156.52 | 313.04 | 356.48 | 712.96 | 21 | 0 | 0.01353 | 0.03 | 0 | 0 | 801-5 | RTS 17/ I | RTS 17/ I | 1.064 | 2.13 |  |  |  |  | POL1_
|  | včetně polohového zajištění a odbednění, popřípadě ztraceného bednění z pletiva a podobně. | [23 empty] | SPI
|  | 2 |  | 2 | [21 empty] | VV | 0
Díl: | 5 | Komunikace |  |  |  | 0 |  | 0 |  | 126176.25 |  | 0 |  | 372.79 |  | 0 |  |  |  |  | 20.43 |  |  |  |  | DIL
8 | 564211112R00 | tloušťka po zhutnění 60 mm | m2 | 392.95 |  | 0 | 0 | 0 | 45.6 | 17918.52 | 21 | 0 | 0.12144 | 47.72 | 0 | 0 |  | RTS 17/ I | Kalkul | 0.024 | 9.43 |  |  |  |  | POL1_1
|  | 27,1*14,5 |  | 392.95 | [21 empty] | VV | 0
9 | 5647511XXT00 | Podklad z kameniva drceného vel.0-32 mm,tl. 4 cm | m2 | 392.95 |  | 0 | 0 | 0 | 46 | 18075.7 | 21 | 0 | 0.311 | 122.21 | 0 | 0 |  | Vlastní | Indiv | 0 | 0 |  |  |  |  | POL1_1
|  | 27,1*14,5 |  | 392.95 | [21 empty] | VV | 0
10 | 564761111R00 | tloušťka po zhutnění 200 mm | m2 | 392.95 |  | 0 | 0 | 0 | 170.5 | 66997.98 | 21 | 0 | 0.38625 | 151.78 | 0 | 0 |  | RTS 17/ I | Kalkul | 0.028 | 11 |  |  |  |  | POL1_1
|  | 27,1*14,5 |  | 392.95 | [21 empty] | VV | 0
11 | 564801113T07 | Podklad ze štěrkodrti po zhutnění tloušťky 2 cm, kamenivo drcené drobné frakce 0-4 B | m2 | 392.95 |  | 0 | 0 | 0 | 59 | 23184.05 | 21 | 0 | 0.13 | 51.08 | 0 | 0 |  | Vlastní | Indiv | 0 | 0 |  |  |  |  | POL1_1
|  | 27,1*14,5 |  | 392.95 | [21 empty] | VV | 0
Díl: | 91 | Doplňující práce na komunikaci |  |  |  | 0 |  | 11877.6 |  | 12062.4 |  | 0 |  | 18.96 |  | 0 |  |  |  |  | 16.61 |  |  |  |  | DIL
12 | 916561111RT7 | Osazení záhonového obrubníku betonového včetně dodávky obrubníků 1000/50/200 mm, do lože z betonu prostého C 12/15, s boční opěrou z betonu prostého | m | 84 |  | 0 | 141.4 | 11877.6 | 49.6 | 4166.4 | 21 | 0 | 0.12472 | 10.48 | 0 | 0 | 822-1 | RTS 17/ I | RTS 17/ I | 0.14 | 11.76 |  |  |  |  | POL1_1
|  | se zřízením lože z betonu prostého C 12/15 tl. 80-100 mm | [23 empty] | SPI
|  | 27+15+27+15 |  | 84 | [21 empty] | VV | 0
13 | 918101111R00 | z betonu prostého C 12/15 | m3 | 3.36 |  | 0 | 0 | 0 | 2350 | 7896 | 21 | 0 | 2.525 | 8.48 | 0 | 0 |  | RTS 17/ I | Kalkul | 1.442 | 4.85 |  |  |  |  | POL1_
|  | 84*0,04 |  | 3.36 | [21 empty] | VV | 0
Díl: | 99 | Staveništní přesun hmot |  |  |  | 0 |  | 0 |  | 32071.63 |  | 0 |  | 0 |  | 0 |  |  |  |  | 30.33 |  |  |  |  | DIL
14 | 998222012R00 | Přesun hmot, zpevněné plochy, kryt z kameniva | t | 404.4342 |  | 0 | 0 | 0 | 79.3 | 32071.63 | 21 | 0 | 0 | 0 | 0 | 0 |  | RTS 17/ I | RTS 17/ I | 0.075 | 30.33 |  |  |  |  | POL7_
Díl: | 702 | Sportovní povrchy venkovní - POLYURETANOVÉ |  |  |  | 0 |  | 0 |  | 458779 |  | 0 |  | 0 |  | 0 |  |  |  |  | 0 |  |  |  |  | DIL
15 | 777000109TPX | Lajnování na polyuretanový povrch | m | 208 |  | 0 | 0 | 0 | 35 | 7280 | 21 | 0 | 0 | 0 | 0 | 0 |  | Vlastní | Indiv | 0 | 0 |  |  |  |  | POL1_7
|  | 208 |  | 208 | [21 empty] | VV | 0
16 | Polyuretan 1 | Polyuretanový povrch jednovrstvý dle specifikace tl.11 mm |  | 392.95 |  | 0 | 0 | 0 | 990 | 389020.5 | 21 | 0 | 0 | 0 | 0 | 0 |  | Vlastní | Indiv | 0 | 0 |  |  |  |  | POL1_
|  | 27,1*14,5 |  | 392.95 | [21 empty] | VV | 0
17 | Polyuretan 2 | Montáž polyuretanového povrchu (jednovrstvý) dle specifikace tl.11 mm | m2 | 392.95 |  | 0 | 0 | 0 | 150 | 58942.5 | 21 | 0 | 0 | 0 | 0 | 0 |  | Vlastní | Indiv | 0 | 0 |  |  |  |  | POL1_
|  | 27,1*14,5 |  | 392.95 | [21 empty] | VV | 0
18 | Polyuretan 3 | Barva na lajnování polyuretanového povrchu | bm | 208 |  | 0 | 0 | 0 | 17 | 3536 | 21 | 0 | 0 | 0 | 0 | 0 |  | Vlastní | Indiv | 0 | 0 |  |  |  |  | POL1_
|  | 208 |  | 208 | [21 empty] | VV | 0
Díl: | 702b | Drenážní asfalty pod polyuretanové povrchy |  |  |  | 0 |  | 0 |  | 167003.75 |  | 0 |  | 33.4 |  | 0 |  |  |  |  | 0 |  |  |  |  | DIL
19 | Podložka EPPV 2 | Montáž EPPV podložky pokládka finišérem | m2 | 392.95 |  | 0 | 0 | 0 | 125 | 49118.75 | 21 | 0 | 0 | 0 | 0 | 0 |  | Vlastní | Indiv | 0 | 0 |  |  |  |  | POL1_
|  | 27,1*14,5 |  | 392.95 | [21 empty] | VV | 0
20 | Podložky EPPV 1 | Podkladní podložka pod sportovní povrch tl. 35 mm EPPV - guma,kam.4-8, polyuret. pojivo | m2 | 392.95 |  | 0 | 0 | 0 | 300 | 117885 | 21 | 0 | 0.085 | 33.4 | 0 | 0 |  | Vlastní | Indiv | 0 | 0 |  |  |  |  | POL1_7
|  | 27,1*14,5 |  | 392.95 | [21 empty] | VV | 0
Díl: | 703 | Sportovní vybavení |  |  |  | 0 |  | 10360 |  | 962.18 |  | 0 |  | 0.1 |  | 0 |  |  |  |  | 0 |  |  |  |  | DIL
21 | 703000201T00 | Kompletace sport. vyb. do již osazených pouzder | kpl | 2 |  | 0 | 0 | 0 | 481.09 | 962.18 | 21 | 0 | 0 | 0 | 0 | 0 |  | Vlastní | Indiv | 0 | 0 |  |  |  |  | POL1_7
|  | 2 |  | 2 | [21 empty] | VV | 0
22 | 703KV15935097dl | Volejbalová síť s ocel.lan.,2mmPP,černá lanko 16m | kus | 1 |  | 0 | 1500 | 1500 | 0 | 0 | 21 | 0 | 0.007 | 0.01 | 0 | 0 |  | Vlastní | Indiv | 0 | 0 |  |  |  |  | POL3_7
|  | 1 |  | 1 | [21 empty] | VV | 0
23 | 703KV15945048 | Anténky na volejbal | pár | 1 |  | 0 | 390 | 390 | 0 | 0 | 21 | 0 | 0.007 | 0.01 | 0 | 0 |  | Vlastní | Indiv | 0 | 0 |  |  |  |  | POL3_7
|  | 1 |  | 1 | [21 empty] | VV | 0
24 | 703-V1003 | Odbíjená do pouzder, školní, prům. sloupku 102 mm | sada | 1 |  | 0 | 5990 | 5990 | 0 | 0 | 21 | 0 | 0.055 | 0.06 | 0 | 0 |  | Vlastní | Indiv | 0 | 0 |  |  |  |  | POL3_7
|  | 1 |  | 1 | [21 empty] | VV | 0
25 | 703-V8007 | Pouzdra,volejbal a tenis - pr.104mm,žár.pozink,ven | kus | 2 |  | 0 | 790 | 1580 | 0 | 0 | 21 | 0 | 0.008 | 0.02 | 0 | 0 |  | Vlastní | Indiv | 0 | 0 |  |  |  |  | POL3_7
|  | 2 |  | 2 | [21 empty] | VV | 0
26 | 703-V8008 | Víčka na pouzdra s přírubou - pro venkovní povrchy | kus | 2 |  | 0 | 450 | 900 | 0 | 0 | 21 | 0 | 0.0005 | 0 | 0 | 0 |  | Vlastní | Indiv | 0 | 0 |  |  |  |  | POL3_7
|  | 2 |  | 2 | [21 empty] | VV | 0
Díl: | 704 | Oplocení |  |  |  | 0 |  | 26166 |  | 7409.99 |  | 0 |  | 3.21 |  | 0 |  |  |  |  | 10.68 |  |  |  |  | DIL
27 | 338171123T07 | Osazení sloupků plot.ocelových,zabet.B 30 včetně betonu a vrtání děr,bez dodávky sloupků | kus | 18 |  | 0 | 0 | 0 | 225 | 4050 | 21 | 0 | 0.122 | 2.2 | 0 | 0 |  | Vlastní | Indiv | 0 | 0 |  |  |  |  | POL1_7
|  | 5+5+8 |  | 18 | [21 empty] | VV | 0
28 | 338171126T06 | Osazení zavětrovacích prvků na oplocení | kus | 6 |  | 0 | 0 | 0 | 99 | 594 | 21 | 0 | 0.122 | 0.73 | 0 | 0 |  | Vlastní | Indiv | 0 | 0 |  |  |  |  | POL1_7
|  | 4+2 |  | 6 | [21 empty] | VV | 0
29 | 777DIRICX-0242T | Sloupek STANDART Plus 2,5/60 l=500 cm | ks | 18 |  | 0 | 1145 | 20610 | 0 | 0 | 21 | 0 | 0.015 | 0.27 | 0 | 0 |  | Vlastní | Indiv | 0 | 0 |  |  |  |  | POL3_7
|  | D | [23 empty] | POP
|  | 5+5+8 |  | 18 | [21 empty] | VV | 0
30 | 777DIRICX-0259T | Vzpěra STANDART Plus 2,5/48 l=400 cm bez ukončení žárový pozink | ks | 6 |  | 0 | 640 | 3840 | 0 | 0 | 21 | 0 | 0.001 | 0.01 | 0 | 0 |  | Vlastní | Indiv | 0 | 0 |  |  |  |  | POL3_7
|  | 6 |  | 6 | [21 empty] | VV | 0
31 | 777DIRICX-0309T | Hlava vzpěry ke sloupku STANDART - litina+PVC 48 m | ks | 12 |  | 0 | 75 | 900 | 0 | 0 | 21 | 0 | 0.0003 | 0 | 0 | 0 |  | Vlastní | Indiv | 0 | 0 |  |  |  |  | POL3_7
|  | 12 |  | 12 | [21 empty] | VV | 0
32 | 777DIRICX-0312T | Objímka+šroub+marka na pr.60 mm | ks | 12 |  | 0 | 68 | 816 | 0 | 0 | 21 | 0 | 0.0001 | 0 | 0 | 0 |  | Vlastní | Indiv | 0 | 0 |  |  |  |  | POL3_7
|  | 12 |  | 12 | [21 empty] | VV | 0
33 | 998767101R00 | v objektech výšky do 6 m | t | 3.2088 |  | 0 | 0 | 0 | 862 | 2765.99 | 21 | 0 | 0 | 0 | 0 | 0 |  | RTS 17/ I | Kalkul | 3.327 | 10.68 |  |  |  |  | POL7_
Díl: | 708 | Záchytné sítě za brankami včetně nosné konstrukce |  |  |  | 0 |  | 29466.4 |  | 9864.19 |  | 0 |  | 0.23 |  | 0 |  |  |  |  | 9.24 |  |  |  |  | DIL
34 | 705911123T07 | Montáž PE ochraných sítí za použití montážní plošiny, za použití montážní plošiny | m | 57 |  | 0 | 0 | 0 | 169 | 9633 | 21 | 0 | 0 | 0 | 0 | 0 |  | Vlastní | Indiv | 0.15 | 8.55 |  |  |  |  | POL1_7
|  | 57 |  | 57 | [21 empty] | VV | 0
35 | 703KV5001T | Napínák | ks | 16 |  | 0 | 79 | 1264 | 0 | 0 | 21 | 0 | 0 | 0 | 0 | 0 |  | Vlastní | Indiv | 0 | 0 |  |  |  |  | POL3_
|  | 4*4 |  | 16 | [21 empty] | VV | 0
36 | 703KV5012T | Závěsné ocelové lanko obstříknuté v plastu | m | 228 |  | 0 | 12.8 | 2918.4 | 0 | 0 | 21 | 0 | 0 | 0 | 0 | 0 |  | Vlastní | Indiv | 0 | 0 |  |  |  |  | POL3_
|  | 4*(15+27+15) |  | 228 | [21 empty] | VV | 0
37 | 703KV5016T | Svorka pro smyčku | ks | 48 |  | 0 | 9 | 432 | 0 | 0 | 21 | 0 | 0 | 0 | 0 | 0 |  | Vlastní | Indiv | 0 | 0 |  |  |  |  | POL3_
|  | 16*3 |  | 48 | [21 empty] | VV | 0
38 | 703KV5033T | Závěsná karabinka na ochranné sítě | ks | 684 |  | 0 | 8 | 5472 | 0 | 0 | 21 | 0 | 0 | 0 | 0 | 0 |  | Vlastní | Indiv | 0 | 0 |  |  |  |  | POL3_
|  | 4*(27+15+15)*3 |  | 684 | [21 empty] | VV | 0
39 | 703KV891010T | Závěsná siť PP oka 45x45mm-4mm-bílá,černá,zelená | m2 | 228 |  | 0 | 85 | 19380 | 0 | 0 | 21 | 0 | 0.001 | 0.23 | 0 | 0 |  | Vlastní | Indiv | 0 | 0 |  |  |  |  | POL3_7
|  | (27+15+15)*4 |  | 228 | [21 empty] | VV | 0
40 | 998767102R00 | v objektech výšky do 12 m | t | 0.228 |  | 0 | 0 | 0 | 1014 | 231.19 | 21 | 0 | 0 | 0 | 0 | 0 |  | RTS 17/ I | Kalkul | 3.006 | 0.69 |  |  |  |  | POL7_
Díl: | 790 | Doplňkové výrobky |  |  |  | 0 |  | 56000 |  | 0 |  | 0 |  | 0 |  | 0 |  |  |  |  | 0 |  |  |  |  | DIL
41 | 79013 | certif.basketbal. deska 1800/1200mm pro exteriér+basket.koš antivandal-kompl.dod+mtz vč.povrch.úprav, , , dle vč.IO.001.3 B2 pol.7 | ks | 2 |  | 0 | 2000 | 4000 | 0 | 0 | 21 | 0 | 0 | 0 | 0 | 0 |  | Vlastní | Indiv | 0 | 0 |  |  |  |  | POL3_7
|  | 2 |  | 2 | [21 empty] | VV | 0
42 | 79014 | certif.ocel.konstrukce basketbal. koše pro exteriérl-kompl.dod+mtz vč.povrch.úprav a ochranématrace, , vč.základu a zemních prací | ks | 2 |  | 0 | 26000 | 52000 | 0 | 0 | 21 | 0 | 0 | 0 | 0 | 0 |  | Vlastní | Indiv | 0 | 0 |  |  |  |  | POL3_7
|  | 2 |  | 2 | [21 empty] | VV | 0
[24 empty] | 15 | 21
| Celkem |  |  |  |  | 0 | [17 empty] | 0 | 0 | SUM
END

## 2016-10-62 5 Pol
Položkový soupis prací a dodávek | [25 empty] | #TypZaznamu#
S: | 2016-10-62 | Regenerace školního hřiště ZŠ Bosonožská | [23 empty] | STA
O: | 2016-10-62 | Školní hřiště | [20 empty] | STA |  |  | OBJ
R: | 5 | SO02 Tenisový kurt | [23 empty] | ROZ
P.č. | Číslo položky | Název položky | MJ | množství | cena / MJ | Celkem | Dodávka | Dodávka celk. | Montáž | Montáž celk. | DPH | cena s DPH | hmotnost / MJ | hmotnost celk.(t) | dem. hmotnost / MJ | dem. hmotnost celk.(t) | Ceník | Cen. soustava / platnost | Cenová úroveň | Nhod / MJ | Nhod celk. | Dodavatel
Díl: | 2 | Základy a zvláštní zakládání |  |  |  | 0 |  | 0 |  | 4200 |  | 0 |  | 0 |  | 0 |  |  |  |  | 0 |  |  |  |  | DIL
1 | 215901101R00 | Zhutnění podloží z hornin nesoudržných do 92% PS | m2 | 525 |  | 0 | 0 | 0 | 8 | 4200 | 21 | 0 | 0 | 0 | 0 | 0 |  | Vlastní | Indiv | 0 | 0 |  |  |  |  | POL1_1
|  | 35*15 |  | 525 | [21 empty] | VV | 0
Díl: | 29 | Základy pro sportovní vybavení hracích ploch |  |  |  | 0 |  | 0 |  | 6710 |  | 0 |  | 5.2 |  | 0 |  |  |  |  | 0 |  |  |  |  | DIL
2 | 131201101TPX | Hloubení nezapažených jam v hor.3 pro základy na sportovní vybavení | m3 | 2 |  | 0 | 0 | 0 | 310 | 620 | 21 | 0 | 0 | 0 | 0 | 0 |  | Vlastní | Indiv | 0 | 0 |  |  |  |  | POL1_1
|  | 2*1*1*1 |  | 2 | [21 empty] | VV | 0
3 | 275311116R00 | Beton základ. patek prostý z cem. portlad. B 20 pro základy sportovního vybavení včetně chrániček | m3 | 2.1 |  | 0 | 0 | 0 | 2900 | 6090 | 21 | 0 | 2.475 | 5.2 | 0 | 0 |  | Vlastní | Indiv | 0 | 0 |  |  |  |  | POL1_1
|  | 2*1*1*1*1,05 |  | 2.1 | [21 empty] | VV | 0
Díl: | 501 | Úprava podloží pro sportovní povrchy |  |  |  | 0 |  | 0 |  | 163275 |  | 0 |  | 410.03 |  | 0 |  |  |  |  | 0 |  |  |  |  | DIL
4 | 564221111VKV | Podklad ze štěrkopísku po zhutnění tloušťky 8 cm | m2 | 525 |  | 0 | 0 | 0 | 45 | 23625 | 21 | 0 | 0.162 | 85.05 | 0 | 0 |  | Vlastní | Indiv | 0 | 0 |  |  |  |  | POL1_1
|  | 35*15 |  | 525 | [21 empty] | VV | 0
5 | 564751112VKV | Podklad z kameniva drceného vel.32-63 mm,tl. 16 cm | m2 | 525 |  | 0 | 0 | 0 | 115 | 60375 | 21 | 0 | 0.311 | 163.28 | 0 | 0 |  | Vlastní | Indiv | 0 | 0 |  |  |  |  | POL1_1
|  | 35*15 |  | 525 | [21 empty] | VV | 0
6 | 564801112VKV | Podklad ze štěrkodrti po zhutnění tloušťky 4 cm kamenivo frakce 4-8 | m2 | 525 |  | 0 | 0 | 0 | 46 | 24150 | 21 | 0 | 0.08 | 42 | 0 | 0 |  | Vlastní | Indiv | 0 | 0 |  |  |  |  | POL1_1
|  | 35*15 |  | 525 | [21 empty] | VV | 0
7 | 564801113TKV | Podklad ze štěrkodrti po zhutnění tloušťky 2 cm kamenivo drcené drobné frakce 0-4 B | m2 | 525 |  | 0 | 0 | 0 | 55 | 28875 | 21 | 0 | 0.13 | 68.25 | 0 | 0 |  | Vlastní | Indiv | 0 | 0 |  |  |  |  | POL1_1
|  | 35*15 |  | 525 | [21 empty] | VV | 0
8 | 564811111VKV | Podklad ze štěrkodrti po zhutnění tloušťky 5 cm kamenivo frakce 8-16 | m2 | 525 |  | 0 | 0 | 0 | 50 | 26250 | 21 | 0 | 0.098 | 51.45 | 0 | 0 |  | Vlastní | Indiv | 0 | 0 |  |  |  |  | POL1_1
|  | 35*15 |  | 525 | [21 empty] | VV | 0
Díl: | 91 | Doplňující práce na komunikaci |  |  |  | 0 |  | 21986.64 |  | 6623.36 |  | 0 |  | 22.57 |  | 0 |  |  |  |  | 19.77 |  |  |  |  | DIL
9 | 916561111RT7 | Osazení záhonového obrubníku betonového včetně dodávky obrubníků 1000/50/200 mm, do lože z betonu prostého C 12/15, s boční opěrou z betonu prostého | m | 100 |  | 0 | 141.19 | 14119 | 48.31 | 4831 | 21 | 0 | 0.12472 | 12.47 | 0 | 0 | 822-1 | RTS 17/ I | RTS 16/ II | 0.14 | 14 |  |  |  |  | POL1_1
|  | se zřízením lože z betonu prostého C 12/15 tl. 80-100 mm | [23 empty] | SPI
|  | 35+15+35+15 |  | 100 | [21 empty] | VV | 0
10 | 918101111R00 | z betonu prostého C 12/15 | m3 | 4 |  | 0 | 1966.91 | 7867.64 | 448.09 | 1792.36 | 21 | 0 | 2.525 | 10.1 | 0 | 0 |  | RTS 17/ I | RTS 16/ II | 1.442 | 5.77 |  |  |  |  | POL1_
|  | 100*0,04 |  | 4 | [21 empty] | VV | 0
Díl: | 99 | Staveništní přesun hmot |  |  |  | 0 |  | 0 |  | 34498.21 |  | 0 |  | 0 |  | 0 |  |  |  |  | 32.83 |  |  |  |  | DIL
11 | 998222012R00 | Přesun hmot, zpevněné plochy, kryt z kameniva | t | 437.7945 |  | 0 | 0 | 0 | 78.8 | 34498.21 | 21 | 0 | 0 | 0 | 0 | 0 |  | RTS 17/ I | RTS 16/ II | 0.075 | 32.83 |  |  |  |  | POL7_
Díl: | 701 | Sportovní povrchy venkovní - umělá tráva |  |  |  | 0 |  | 230779 |  | 51450 |  | 0 |  | 23.33 |  | 0 |  |  |  |  | 0 |  |  |  |  | DIL
12 | 701000001T00 | Položení povrchu z umělé trávy, vlákno 15 - 35 mm | m2 | 525 |  | 0 | 0 | 0 | 49 | 25725 | 21 | 0 | 0 | 0 | 0 | 0 |  | Vlastní | Indiv | 0 | 0 |  |  |  |  | POL1_7
|  | 35*15 |  | 525 | [21 empty] | VV | 0
13 | 701000003T00 | Zapískování umělé trávy - strojem Sand Matic | m2 | 525 |  | 0 | 0 | 0 | 49 | 25725 | 21 | 0 | 0 | 0 | 0 | 0 |  | Vlastní | Indiv | 0 | 0 |  |  |  |  | POL1_7
|  | 35*15 |  | 525 | [21 empty] | VV | 0
14 | 7010004 | Umělý trávník multisport v. 20 mm červená | m2 | 264 |  | 0 | 285 | 75240 | 0 | 0 | 21 | 0 | 0.0022 | 0.58 | 0 | 0 |  | Vlastní | Indiv | 0 | 0 |  |  |  |  | POL3_
|  | J | [23 empty] | POP
|  | 24*11 |  | 264 | [21 empty] | VV | 0
15 | 701-003 | Umělý trávník multisport v.20 mm zelená | m2 | 261 |  | 0 | 285 | 74385 | 0 | 0 | 21 | 0 | 0.0022 | 0.57 | 0 | 0 |  | Vlastní | Indiv | 0 | 0 |  |  |  |  | POL3_7
|  | 35*15-(24*11) |  | 261 | [21 empty] | VV | 0
16 | 701-00301 | Lajna pro umělý trávník v. 20 mm š. 5cm | bm | 230 |  | 0 | 30 | 6900 | 0 | 0 | 21 | 0 | 0.0022 | 0.51 | 0 | 0 |  | Vlastní | Indiv | 0 | 0 |  |  |  |  | POL3_7
|  | 147+83 |  | 230 | [21 empty] | VV | 0
17 | 701-050 | Lepidlo na UMT | kg | 171 |  | 0 | 99 | 16929 | 0 | 0 | 21 | 0 | 0.036 | 6.16 | 0 | 0 |  | Vlastní | Indiv | 0 | 0 |  |  |  |  | POL3_7
|  | Lajny : (147+83)*0,5 |  | 115 | [21 empty] | VV | 0
|  | Povrch : 4*35*0,4 |  | 56 | [21 empty] | VV | 0
18 | 701JUTA100A | Podkladová páska šířky 30 cm | m | 370 |  | 0 | 40 | 14800 | 0 | 0 | 21 | 0 | 0.0036 | 1.33 | 0 | 0 |  | Vlastní | Indiv | 0 | 0 |  |  |  |  | POL3_7
|  | Lajny : (147+83) |  | 230 | [21 empty] | VV | 0
|  | Povrch : 4*35 |  | 140 | [21 empty] | VV | 0
19 | 701Sklopísek | Křemičitý písek technický - 03/08 | kg | 14175 |  | 0 | 3 | 42525 | 0 | 0 | 21 | 0 | 0.001 | 14.18 | 0 | 0 |  | Vlastní | Indiv | 0 | 0 |  |  |  |  | POL3_7
|  | 35*15*27 |  | 14175 | [21 empty] | VV | 0
Díl: | 703 | Sportovní vybavení |  |  |  | 0 |  | 20392 |  | 962.18 |  | 0 |  | 0.18 |  | 0 |  |  |  |  | 0 |  |  |  |  | DIL
20 | 703000201T00 | Kompletace sport. vyb. do již osazených pouzder | kpl | 2 |  | 0 | 0 | 0 | 481.09 | 962.18 | 21 | 0 | 0 | 0 | 0 | 0 |  | Vlastní | Indiv | 0 | 0 |  |  |  |  | POL1_7
|  | 2 |  | 2 | [21 empty] | VV | 0
21 | 703KA274601801T | Kartáč na ten. kurty dl. 1400 mm + dřevěná násada | kus | 1 |  | 0 | 1373 | 1373 | 0 | 0 | 21 | 0 | 0.012 | 0.01 | 0 | 0 |  | Vlastní | KARTES-10 | 0 | 0 |  |  |  |  | POL3_7
|  | K | [23 empty] | POP
|  | 1 |  | 1 | [21 empty] | VV | 0
22 | 703KV15935097dl | Volejbalová síť s ocel.lan.,2mmPP,černá lanko 16m | kus | 1 |  | 0 | 1500 | 1500 | 0 | 0 | 21 | 0 | 0.007 | 0.01 | 0 | 0 |  | Vlastní | Indiv | 0 | 0 |  |  |  |  | POL3_7
|  | 1 |  | 1 | [21 empty] | VV | 0
23 | 703KV15945048 | Anténky na volejbal | pár | 1 |  | 0 | 390 | 390 | 0 | 0 | 21 | 0 | 0.007 | 0.01 | 0 | 0 |  | Vlastní | Indiv | 0 | 0 |  |  |  |  | POL3_7
|  | 1 |  | 1 | [21 empty] | VV | 0
24 | 703KV21005053T | Tenisová síť PP, 3mm s polyester. páskou, černá | kus | 1 |  | 0 | 2416 | 2416 | 0 | 0 | 21 | 0 | 0.001 | 0 | 0 | 0 |  | Vlastní | KV/10 | 0 | 0 |  |  |  |  | POL3_7
|  | 1 |  | 1 | [21 empty] | VV | 0
25 | 703KV21965308T | Wimbledon z PESse sponou | kus | 1 |  | 0 | 183 | 183 | 0 | 0 | 21 | 0 | 0.0005 | 0 | 0 | 0 |  | Vlastní | KV/10 | 0 | 0 |  |  |  |  | POL3_7
|  | 1 |  | 1 | [21 empty] | VV | 0
26 | 703-T2001T | Tenis do pouzder - povrchová úprava bílý KOMAXIT | sada | 1 |  | 0 | 4600 | 4600 | 0 | 0 | 21 | 0 | 0.059 | 0.06 | 0 | 0 |  | Vlastní | Konečný-10 | 0 | 0 |  |  |  |  | POL3_7
|  | T | [23 empty] | POP
|  | 1 |  | 1 | [21 empty] | VV | 0
27 | 703-T2005T | Tyčky pro dvouhru, kov.-jednoduché - komaxit | sada | 1 |  | 0 | 340 | 340 | 0 | 0 | 21 | 0 | 0.002 | 0 | 0 | 0 |  | Vlastní | Konečný-10 | 0 | 0 |  |  |  |  | POL3_7
|  | T | [23 empty] | POP
|  | 1 |  | 1 | [21 empty] | VV | 0
28 | 703-T4013T | Závaží na středovou pásku | kus | 1 |  | 0 | 1120 | 1120 | 0 | 0 | 21 | 0 | 0.01 | 0.01 | 0 | 0 |  | Vlastní | Konečný-10 | 0 | 0 |  |  |  |  | POL3_7
|  | T | [23 empty] | POP
|  | 1 |  | 1 | [21 empty] | VV | 0
29 | 703-V1003 | Odbíjená do pouzder, školní, prům. sloupku 102 mm | sada | 1 |  | 0 | 5990 | 5990 | 0 | 0 | 21 | 0 | 0.055 | 0.06 | 0 | 0 |  | Vlastní | Indiv | 0 | 0 |  |  |  |  | POL3_7
|  | 1 |  | 1 | [21 empty] | VV | 0
30 | 703-V8007 | Pouzdra,volejbal a tenis - pr.104mm,žár.pozink,ven | kus | 2 |  | 0 | 790 | 1580 | 0 | 0 | 21 | 0 | 0.008 | 0.02 | 0 | 0 |  | Vlastní | Indiv | 0 | 0 |  |  |  |  | POL3_7
|  | 2 |  | 2 | [21 empty] | VV | 0
31 | 703-V8008 | Víčka na pouzdra s přírubou - pro venkovní povrchy | kus | 2 |  | 0 | 450 | 900 | 0 | 0 | 21 | 0 | 0.0005 | 0 | 0 | 0 |  | Vlastní | Indiv | 0 | 0 |  |  |  |  | POL3_7
|  | 2 |  | 2 | [21 empty] | VV | 0
Díl: | 704 | Oplocení |  |  |  | 0 |  | 104185 |  | 40410.18 |  | 0 |  | 6.14 |  | 0 |  |  |  |  | 66 |  |  |  |  | DIL
32 | 767911125TPX | Montáž oplocení strojového pletiva do výšky 4 m | m | 100 |  | 0 | 0 | 0 | 180.46 | 18046 | 21 | 0 | 0 | 0 | 0 | 0 |  | Vlastní | Kalkul | 0.66 | 66 |  |  |  |  | POL1_
|  | 100 |  | 100 | [21 empty] | VV | 0
33 | 338171123T07 | Osazení sloupků plot.ocelových,zabet.B 30 včetně betonu a vrtání děr,bez dodávky sloupků | kus | 34 |  | 0 | 0 | 0 | 286 | 9724 | 21 | 0 | 0.122 | 4.15 | 0 | 0 |  | Vlastní | Indiv | 0 | 0 |  |  |  |  | POL1_7
|  | 6+11+6+11 |  | 34 | [21 empty] | VV | 0
34 | 338171126T06 | Osazení zavětrovacích prvků na oplocení | kus | 12 |  | 0 | 0 | 0 | 99 | 1188 | 21 | 0 | 0.122 | 1.46 | 0 | 0 |  | Vlastní | Indiv | 0 | 0 |  |  |  |  | POL1_7
|  | 8+4 |  | 12 | [21 empty] | VV | 0
35 | 348401350 | Osazení napínacího drátu na oplocení do 15° sklonu svahu | m | 400 |  | 0 | 0 | 0 | 12 | 4800 | 21 | 0 | 0 | 0 | 0 | 0 |  | Vlastní | Indiv | 0 | 0 |  |  |  |  | POL1_7
|  | 4*(35+15+35+15) |  | 400 | [21 empty] | VV | 0
36 | 348401360 | Přiháčkování strojového pletiva k napínacímu drátu na oplocení ve sklonu svahu do 15° | m | 400 |  | 0 | 0 | 0 | 10 | 4000 | 21 | 0 | 0 | 0 | 0 | 0 |  | Vlastní | Indiv | 0 | 0 |  |  |  |  | POL1_7
|  | 4*(35+15+35+15) |  | 400 | [21 empty] | VV | 0
37 | 767920211TPX | Montáž vrat na ocelové sloupky | kus | 1 |  | 0 | 0 | 0 | 235.15 | 235.15 | 21 | 0 | 0 | 0 | 0 | 0 |  | Vlastní | Indiv | 0 | 0 |  |  |  |  | POL1_7
|  | 1 |  | 1 | [21 empty] | VV | 0
38 | 156191000 | drát poplastovaný kruhový napínací 2,5/3,5 mm bal. 78 m | m | 450 |  | 0 | 9.9 | 4455 | 0 | 0 | 21 | 0 | 0 | 0 | 0 | 0 |  | Vlastní | Indiv | 0 | 0 |  |  |  |  | POL3_7
|  | 450 |  | 450 | [21 empty] | VV | 0
39 | 2006T | drát poplastovaný kruhový vázací 1,10/1,50 mm bal. 30 m | m | 100 |  | 0 | 1.64 | 164 | 0 | 0 | 21 | 0 | 0 | 0 | 0 | 0 |  | Vlastní | Indiv | 0 | 0 |  |  |  |  | POL3_7
|  | Zhotovení kruhových otvorů do síly materiálu 4 mm. | [23 empty] | POP
|  | 100 |  | 100 | [21 empty] | VV | 0
40 | 777AZPLOT-0101T | Pletivo čtyřhr.alugreen 45x45x2,3/2,7 v.3m BND | m | 100 |  | 0 | 290 | 29000 | 0 | 0 | 21 | 0 | 0 | 0 | 0 | 0 |  | Vlastní | Indiv | 0 | 0 |  |  |  |  | POL3_7
|  | Zhotovení kruhových otvorů do síly materiálu 4 mm. | [23 empty] | POP
|  | 100 |  | 100 | [21 empty] | VV | 0
41 | 777DIRICX-0012T | Branka 2x2m, dvoukřídlová do rámu, klika + FAB | ks | 1 |  | 0 | 14500 | 14500 | 0 | 0 | 21 | 0 | 0 | 0 | 0 | 0 |  | Vlastní | Indiv | 0 | 0 |  |  |  |  | POL3_7
|  | Zhotovení kruhových otvorů do síly materiálu 4 mm. | [23 empty] | POP
|  | D | [23 empty] | POP
|  | 1 |  | 1 | [21 empty] | VV | 0
42 | 777DIRICX-0237T | Sloupek STANDART Plus 2,5/60 l=375 cm | ks | 34 |  | 0 | 1250 | 42500 | 0 | 0 | 21 | 0 | 0.015 | 0.51 | 0 | 0 |  | Vlastní | PROS2010/I | 0 | 0 |  |  |  |  | POL3_7
|  | D | [23 empty] | POP
|  | 6+11+11+6 |  | 34 | [21 empty] | VV | 0
43 | 777DIRICX-0259 | Vzpěra komaxit 48/2,5 l=400 cm bez ukončení | ks | 12 |  | 0 | 880 | 10560 | 0 | 0 | 21 | 0 | 0.001 | 0.01 | 0 | 0 |  | Vlastní | Indiv | 0 | 0 |  |  |  |  | POL3_7
|  | 8+4 |  | 12 | [21 empty] | VV | 0
44 | 777DIRICX-0309 | Hlava vzpěry ke sloupku - litina+PVC 48 m | ks | 14 |  | 0 | 141 | 1974 | 0 | 0 | 21 | 0 | 0.0005 | 0.01 | 0 | 0 |  | Vlastní | Indiv | 0 | 0 |  |  |  |  | POL3_7
|  | 2+12 |  | 14 | [21 empty] | VV | 0
45 | 777DIRICX-0312 | Objímka+šroub+marka na pr.60 mm | ks | 24 |  | 0 | 43 | 1032 | 0 | 0 | 21 | 0 | 0.0001 | 0 | 0 | 0 |  | Vlastní | Indiv | 0 | 0 |  |  |  |  | POL3_7
|  | 12*2 |  | 24 | [21 empty] | VV | 0
46 | 998767201R00 | v objektech výšky do 6 m | % | 1421.7815 |  | 0 | 0 | 0 | 1.7 | 2417.03 | 21 | 0 | 0 | 0 | 0 | 0 |  | RTS 17/ I | Indiv | 0 | 0 |  |  |  |  | POL7_
[24 empty] | 15 | 21
| Celkem |  |  |  |  | 0 | [17 empty] | 0 | 0 | SUM
END

## 2016-10-62 6 Pol
Položkový soupis prací a dodávek | [25 empty] | #TypZaznamu#
S: | 2016-10-62 | Regenerace školního hřiště ZŠ Bosonožská | [23 empty] | STA
O: | 2016-10-62 | Školní hřiště | [20 empty] | STA |  |  | OBJ
R: | 6 | SO04 Sadové úpravy | [23 empty] | ROZ
P.č. | Číslo položky | Název položky | MJ | množství | cena / MJ | Celkem | Dodávka | Dodávka celk. | Montáž | Montáž celk. | DPH | cena s DPH | hmotnost / MJ | hmotnost celk.(t) | dem. hmotnost / MJ | dem. hmotnost celk.(t) | Ceník | Cen. soustava / platnost | Cenová úroveň | Nhod / MJ | Nhod celk. | Dodavatel
Díl: | 1 | Zemní práce |  |  |  | 0 |  | 68644 |  | 67155 |  | 0 |  | 129.64 |  | 0 |  |  |  |  | 246.2 |  |  |  |  | DIL
1 | 180402111R00 | Založení trávníku parkového výsevem v rovině | m2 | 500 |  | 0 | 1.51 | 755 | 13.98 | 6990 | 21 | 0 | 0 | 0 | 0 | 0 |  | RTS 17/ I | Kalkul | 0.06 | 30 |  |  |  |  | POL1_1
|  | 500 |  | 500 | [21 empty] | VV | 0
2 | 182301122R00 | Rozprostření a urovnání ornice ve svahu v souvislé ploše do 500 m2, tloušťka vrstvy přes 100 do 150 mm | m2 | 500 |  | 0 | 0 | 0 | 68.1 | 34050 | 21 | 0 | 0 | 0 | 0 | 0 | 800-1 | RTS 17/ I | RTS 16/ II | 0.263 | 131.5 |  |  |  |  | POL1_1
|  | s případným nutným přemístěním hromad nebo dočasných skládek na místo potřeby ze vzdálenosti do 30 m, ve svahu sklonu přes 1 : 5, | [23 empty] | SPI
|  | 500 |  | 500 | [21 empty] | VV | 0
3 | 183101313R00 | Hloub. jamek s výměnou 100% půdy do 0,05 m3, 1:5 | kus | 200 |  | 0 | 0 | 0 | 80.6 | 16120 | 21 | 0 | 0 | 0 | 0 | 0 |  | RTS 17/ I | RTS 16/ II | 0.238 | 47.6 |  |  |  |  | POL1_1
|  | 200 |  | 200 | [21 empty] | VV | 0
4 | 183403153R00 | Obdělání půdy hrabáním, v rovině | m2 | 500 |  | 0 | 0 | 0 | 3.4 | 1700 | 21 | 0 | 0 | 0 | 0 | 0 |  | RTS 17/ I | RTS 16/ II | 0.015 | 7.5 |  |  |  |  | POL1_1
|  | 500 |  | 500 | [21 empty] | VV | 0
5 | 183403161R00 | Obdělání půdy válením, v rovině | m2 | 500 |  | 0 | 0 | 0 | 0.49 | 245 | 21 | 0 | 0 | 0 | 0 | 0 |  | RTS 17/ I | RTS 16/ II | 0.001 | 0.5 |  |  |  |  | POL1_1
|  | 500 |  | 500 | [21 empty] | VV | 0
6 | 184004721R00 | Výsadba sazenic keřů bez balu, výšky do 25 cm | kus | 200 |  | 0 | 0 | 0 | 8.3 | 1660 | 21 | 0 | 0 | 0 | 0 | 0 |  | RTS 17/ I | RTS 16/ II | 0.033 | 6.6 |  |  |  |  | POL1_1
|  | 200 |  | 200 | [21 empty] | VV | 0
7 | 184802111R00 | Chem. odplevelení před založ. postřikem, v rovině | m2 | 500 |  | 0 | 0.03 | 15 | 1.82 | 910 | 21 | 0 | 0 | 0 | 0 | 0 |  | RTS 17/ I | RTS 16/ II | 0.003 | 1.5 |  |  |  |  | POL1_1
|  | Včetně dovozu vody do 10 km. | [23 empty] | POP
|  | 500 |  | 500 | [21 empty] | VV | 0
8 | 184921097R00 | Mulčování rostlin tl. do 0,15 m, svah do 1:2 | m2 | 40 |  | 0 | 0 | 0 | 137 | 5480 | 21 | 0 | 0 | 0 | 0 | 0 |  | RTS 17/ I | RTS 16/ II | 0.525 | 21 |  |  |  |  | POL1_1
|  | 200*0,2 |  | 40 | [21 empty] | VV | 0
9 | 02651279RXZ | Břečťan popínavý- Goldheard, Hedera helix | kus | 200 |  | 0 | 45 | 9000 | 0 | 0 | 21 | 0 | 0.0035 | 0.7 | 0 | 0 |  | Vlastní | Indiv | 0 | 0 |  |  |  |  | POL3_1
|  | 200 |  | 200 | [21 empty] | VV | 0
10 | 10364200R | ornice pro pozemkové úpravy | m3 | 75 |  | 0 | 418 | 31350 | 0 | 0 | 21 | 0 | 1.67 | 125.25 | 0 | 0 | SPCM | RTS 17/ I | RTS 16/ II | 0 | 0 |  |  |  |  | POL3_
|  | 500*0,15 |  | 75 | [21 empty] | VV | 0
11 | 10391100R | kůra mulčovací; balení volně loženo | m3 | 6 |  | 0 | 704 | 4224 | 0 | 0 | 21 | 0 | 0.6 | 3.6 | 0 | 0 | SPCM | RTS 17/ I | RTS 16/ II | 0 | 0 |  |  |  |  | POL3_1
|  | 40*0,15 |  | 6 | [21 empty] | VV | 0
12 | 1104T | osivo směs travní parková rekreační | kg | 40 |  | 0 | 110 | 4400 | 0 | 0 | 21 | 0 | 0 | 0 | 0 | 0 |  | Vlastní | PROS2013 | 0 | 0 |  |  |  |  | POL3_1
|  | 500*0,08 |  | 40 | [21 empty] | VV | 0
13 | 25234009.AR | herbicid totální; účinná látka izopropylaminová sůl glyphosatu; hubení dvouděložných plevelů, jednoděložných plevelů | l | 90 |  | 0 | 210 | 18900 | 0 | 0 | 21 | 0 | 0.001 | 0.09 | 0 | 0 | SPCM | RTS 17/ I | RTS 15/ I | 0 | 0 |  |  |  |  | POL3_1
|  | 90 |  | 90 | [21 empty] | VV | 0
Díl: | 2 | Základy a zvláštní zakládání |  |  |  | 0 |  | 3381 |  | 1759 |  | 0 |  | 0.03 |  | 0 |  |  |  |  | 6 |  |  |  |  | DIL
14 | 213151121R00 | Montáž vsakovacích nádrží položení geotextílie | m2 | 100 |  | 0 | 0.51 | 51 | 17.59 | 1759 | 21 | 0 | 4e-05 | 0 | 0 | 0 | 827-1 | RTS 17/ I | RTS 16/ II | 0.06 | 6 |  |  |  |  | POL1_
|  | 100 |  | 100 | [21 empty] | VV | 0
15 | 67313115R | tkanina jutová plošná hmotnost 305 g/m2; š = 1 050 mm; l = 100 000 mm; barva přírodní | m | 100 |  | 0 | 33.3 | 3330 | 0 | 0 | 21 | 0 | 0.00032 | 0.03 | 0 | 0 | SPCM | RTS 17/ I | RTS 16/ II | 0 | 0 |  |  |  |  | POL3_
|  | 100 |  | 100 | [21 empty] | VV | 0
Díl: | 99 | Staveništní přesun hmot |  |  |  | 0 |  | 0 |  | 10218.47 |  | 0 |  | 0 |  | 0 |  |  |  |  | 9.73 |  |  |  |  | DIL
16 | 998222012R00 | Přesun hmot, zpevněné plochy, kryt z kameniva | t | 129.676 |  | 0 | 0 | 0 | 78.8 | 10218.47 | 21 | 0 | 0 | 0 | 0 | 0 |  | RTS 17/ I | RTS 16/ II | 0.075 | 9.73 |  |  |  |  | POL7_
[24 empty] | 15 | 21
| Celkem |  |  |  |  | 0 | [17 empty] | 0 | 0 | SUM
END

## 2016-10-62 7 Pol
Položkový soupis prací a dodávek | [25 empty] | #TypZaznamu#
S: | 2016-10-62 | Regenerace školního hřiště ZŠ Bosonožská | [23 empty] | STA
O: | 2016-10-62 | Školní hřiště | [20 empty] | STA |  |  | OBJ
R: | 7 | SO05 Zpevněné plochy | [23 empty] | ROZ
P.č. | Číslo položky | Název položky | MJ | množství | cena / MJ | Celkem | Dodávka | Dodávka celk. | Montáž | Montáž celk. | DPH | cena s DPH | hmotnost / MJ | hmotnost celk.(t) | dem. hmotnost / MJ | dem. hmotnost celk.(t) | Ceník | Cen. soustava / platnost | Cenová úroveň | Nhod / MJ | Nhod celk. | Dodavatel
Díl: | 1 | Zemní práce |  |  |  | 0 |  | 0 |  | 12512 |  | 0 |  | 0 |  | 112.2 |  |  |  |  | 24.31 |  |  |  |  | DIL
1 | 113107620R00 | Odstranění podkladů nebo krytů z kameniva hrubého drceného, v ploše jednotlivě nad 50 m2, tloušťka vrstvy 200 mm | m2 | 170 |  | 0 | 0 | 0 | 35.2 | 5984 | 21 | 0 | 0 | 0 | 0.44 | 74.8 | 822-1 | RTS 17/ I | RTS 16/ II | 0.073 | 12.41 |  |  |  |  | POL1_1
|  | 170 |  | 170 | [21 empty] | VV | 0
2 | 113108410R00 | Odstranění podkladů nebo krytů živičných, v ploše jednotlivě nad 50 m2, tloušťka vrstvy 100 mm | m2 | 170 |  | 0 | 0 | 0 | 38.4 | 6528 | 21 | 0 | 0 | 0 | 0.22 | 37.4 | 822-1 | RTS 17/ I | RTS 16/ II | 0.07 | 11.9 |  |  |  |  | POL1_
|  | 170 |  | 170 | [21 empty] | VV | 0
Díl: | 46 | Zpevněné plochy |  |  |  | 0 |  | 54879.3 |  | 55170.1 |  | 0 |  | 103 |  | 0 |  |  |  |  | 86.19 |  |  |  |  | DIL
3 | 564801112R00 | Podklad ze štěrkodrti s rozprostřením a zhutněním tloušťka po zhutnění 40 mm | m2 | 170 |  | 0 | 30.09 | 5115.3 | 20.31 | 3452.7 | 21 | 0 | 0.0882 | 14.99 | 0 | 0 | 822-1 | RTS 17/ I | RTS 16/ II | 0.025 | 4.25 |  |  |  |  | POL1_1
|  | 170 |  | 170 | [21 empty] | VV | 0
4 | 596215021R00 | Kladení zámkové dlažby do drtě tloušťka dlažby 60 mm, tloušťka lože 40 mm | m2 | 170 |  | 0 | 37.95 | 6451.5 | 168.05 | 28568.5 | 21 | 0 | 0.0739 | 12.56 | 0 | 0 | 822-1 | RTS 17/ I | RTS 16/ II | 0.452 | 76.84 |  |  |  |  | POL1_1
|  | s provedením lože z kameniva drceného, s vyplněním spár, s dvojitým hutněním a se smetením přebytečného materiálu na krajnici. S dodáním hmot pro lože a výplň spár. | [23 empty] | SPI |  | s provedením lože z kameniva drceného, s vyplněním spár, s dvojitým hutněním a se smetením přebytečného materiálu na krajnici. S dodáním hmot pro lože a výplň spár.
|  | 170 |  | 170 | [21 empty] | VV | 0
5 | 564751114T00 | Podklad z kameniva drceného vel.0-32 mm,tl. 20 cm | m2 | 170 |  | 0 | 0 | 0 | 136.17 | 23148.9 | 21 | 0 | 0.311 | 52.87 | 0 | 0 |  | Vlastní | PROS 07/0I | 0.03 | 5.1 |  |  |  |  | POL1_1
|  | 170 |  | 170 | [21 empty] | VV | 0
6 | 592451124R | dlažba betonová dvouvrstvá, skladebná; obdélník; dlaždice bez fazety; šedá; l = 200 mm; š = 100 mm; tl. 60,0 mm | m2 | 175 |  | 0 | 247.5 | 43312.5 | 0 | 0 | 21 | 0 | 0.129 | 22.58 | 0 | 0 | SPCM | RTS 17/ I | RTS 16/ II | 0 | 0 |  |  |  |  | POL3_1
|  | 170*1,03 |  | 175.1 | [21 empty] | VV | 0
|  | -0,1 |  | -0.1 | [21 empty] | VV | 0
Díl: | 5 | Komunikace |  |  |  | 0 |  | 73232 |  | 44126 |  | 0 |  | 70.67 |  | 0 |  |  |  |  | 34.5 |  |  |  |  | DIL
7 | 564112210R00 | Podklad nebo podsyp z betonového recyklátu frakce 16-32 mm, tloušťka po zhutnění 10 cm | m2 | 100 |  | 0 | 58.6 | 5860 | 11.7 | 1170 | 21 | 0 | 0.1995 | 19.95 | 0 | 0 | 822-1 | RTS 17/ I | RTS 17/ I | 0.026 | 2.6 |  |  |  |  | POL1_
|  | s rozprostřením, vlhčením a zhutněním | [23 empty] | SPI
|  | 100 |  | 100 | [21 empty] | VV | 0
8 | 564932111R00 | Podklad nebo kryt z mechanicky zpevněného kameniva (MZK) tloušťka po zhutnění 100 mm | m2 | 100 |  | 0 | 119.12 | 11912 | 26.88 | 2688 | 21 | 0 | 0.25094 | 25.09 | 0 | 0 | 822-1 | RTS 17/ I | RTS 17/ I | 0.026 | 2.6 |  |  |  |  | POL1_
|  | s rozprostřením a zhutněním | [23 empty] | SPI
|  | 100 |  | 100 | [21 empty] | VV | 0
9 | 565141111RT3 | Podklad z kameniva obaleného asfaltem v pruhu šířky do 3 m, třídy 1, tloušťka po zhutnění 60 mm | m2 | 100 |  | 0 | 300.68 | 30068 | 227.32 | 22732 | 21 | 0 | 0.15826 | 15.83 | 0 | 0 | 822-1 | RTS 17/ I | RTS 17/ I | 0.056 | 5.6 |  |  |  |  | POL1_
|  | s rozprostřením a zhutněním | [23 empty] | SPI
|  | 100 |  | 100 | [21 empty] | VV | 0
10 | 578141111R00 | Litý asfalt z kameniva v pruhu šířky do 3 m, jemnozrnný, tloušťky 40 mm | m2 | 100 |  | 0 | 253.92 | 25392 | 175.36 | 17536 | 21 | 0 | 0.09797 | 9.8 | 0 | 0 | 822-1 | RTS 17/ I | Kalkul | 0.237 | 23.7 |  |  |  |  | POL1_
|  | z kameniva těženého nebo drceného s rozprostřením | [23 empty] | SPI
|  | 100 |  | 100 | [21 empty] | VV | 0
Díl: | 96 | Bourání konstrukcí |  |  |  | 0 |  | 2093.85 |  | 1245.15 |  | 0 |  | 0 |  | 0 |  |  |  |  | 1.67 |  |  |  |  | DIL
11 | 919735112R00 | Řezání stávajících krytů nebo podkladů živičných, hloubky přes 50 do 100 mm | m | 45 |  | 0 | 46.53 | 2093.85 | 27.67 | 1245.15 | 21 | 0 | 0 | 0 | 0 | 0 | 822-1 | RTS 17/ I | RTS 17/ I | 0.037 | 1.67 |  |  |  |  | POL1_
|  | včetně spotřeby vody | [23 empty] | SPI
|  | 45 |  | 45 | [21 empty] | VV | 0
Díl: | 99 | Staveništní přesun hmot |  |  |  | 0 |  | 0 |  | 31607.76 |  | 0 |  | 0 |  | 0 |  |  |  |  | 67.73 |  |  |  |  | DIL
12 | 998223011R00 | Přesun hmot pozemních komunikací, kryt dlážděný jakékoliv délky objektu | t | 173.669 |  | 0 | 0 | 0 | 182 | 31607.76 | 21 | 0 | 0 | 0 | 0 | 0 | 822-1 | RTS 17/ I | RTS 17/ I | 0.39 | 67.73 |  |  |  |  | POL7_
|  | vodorovně do 200 m | [23 empty] | SPI
Díl: | D96 | Přesuny suti a vybouraných hmot |  |  |  | 0 |  | 0 |  | 86169.6 |  | 0 |  | 0 |  | 0 |  |  |  |  | 0 |  |  |  |  | DIL
13 | 979081111R00 | Odvoz suti a vybour. hmot na skládku do 1 km | t | 112.2 |  | 0 | 0 | 0 | 200 | 22440 | 21 | 0 | 0 | 0 | 0 | 0 |  | Vlastní | Indiv | 0 | 0 |  |  |  |  | POL8_
14 | 979081121R00 | Příplatek k odvozu za každý další 1 km | t | 1570.8 |  | 0 | 0 | 0 | 12 | 18849.6 | 21 | 0 | 0 | 0 | 0 | 0 |  | Vlastní | Indiv | 0 | 0 |  |  |  |  | POL8_
15 | 979990001R00 | stavební suti | t | 112.2 |  | 0 | 0 | 0 | 400 | 44880 | 21 | 0 | 0 | 0 | 0 | 0 |  | RTS 17/ I | RTS 16/ II | 0 | 0 |  |  |  |  | POL8_
[24 empty] | 15 | 21
| Celkem |  |  |  |  | 0 | [17 empty] | 0 | 0 | SUM
END

## 2016-10-62 8 Pol
Položkový soupis prací a dodávek | [25 empty] | #TypZaznamu#
S: | 2016-10-62 | Regenerace školního hřiště ZŠ Bosonožská | [23 empty] | STA
O: | 2016-10-62 | Školní hřiště | [20 empty] | STA |  |  | OBJ
R: | 8 | IO01 Retenční nádrže | [23 empty] | ROZ
P.č. | Číslo položky | Název položky | MJ | množství | cena / MJ | Celkem | Dodávka | Dodávka celk. | Montáž | Montáž celk. | DPH | cena s DPH | hmotnost / MJ | hmotnost celk.(t) | dem. hmotnost / MJ | dem. hmotnost celk.(t) | Ceník | Cen. soustava / platnost | Cenová úroveň | Nhod / MJ | Nhod celk. | Dodavatel
Díl: | 1 | Zemní práce |  |  |  | 0 |  | 0 |  | 93988.47 |  | 0 |  | 0.01 |  | 0 |  |  |  |  | 0 |  |  |  |  | DIL
1 | 131201102 | Hloubení jam nezapažených v hornině tř. 3 objemu do 1000 m3, K | m3 | 345.644 |  | 0 | 0 | 0 | 147 | 50809.67 | 21 | 0 | 0 | 0 | 0 | 0 |  | Vlastní | Indiv | 0 | 0 |  |  |  |  | POL1_1
|  | "RN 1" (0,3+18+0,3)*(0,3+8,4+0,3)*0,84 : | [23 empty] | VV | 0
|  | "RN 2" (0,3+25,8+0,3)*(0,3+8,4+0,3)*0,84 : | [23 empty] | VV | 0
|  | "Š1-Š2" 0,9*0,9*1,68*2 : | [23 empty] | VV | 0
|  | "Š3-Š4" 0,9*0,9*1,68*2 : | [23 empty] | VV | 0
|  | 345,644 |  | 345.64 | [21 empty] | VV | 0
2 | 131201109 | Příplatek za lepivost u hloubení jam nezapažených v hornině tř. 3, K | m3 | 345.644 |  | 0 | 0 | 0 | 20.4 | 7051.14 | 21 | 0 | 0 | 0 | 0 | 0 |  | Vlastní | Indiv | 0 | 0 |  |  |  |  | POL1_1
3 | 132201101 | Hloubení rýh š do 600 mm v hornině tř. 3 objemu do 100 m3, K | m3 | 14.972 |  | 0 | 0 | 0 | 541 | 8099.85 | 21 | 0 | 0 | 0 | 0 | 0 |  | Vlastní | Indiv | 0 | 0 |  |  |  |  | POL1_1
|  | "Š1 a Š2 do RN" 3,05*0,6*0,7*2 : | [23 empty] | VV | 0
|  | "Š3 a Š4 do RN" 0,9*0,6*0,7*2 : | [23 empty] | VV | 0
|  | "Přepad z Š1" 20,68*0,6*(0,77+0,4)/2 : | [23 empty] | VV | 0
|  | "Přepad z Š3" 12,52*0,6*(0,77+0,4)/2 : | [23 empty] | VV | 0
|  | 14,972 |  | 14.97 | [21 empty] | VV | 0
4 | 132201109 | Příplatek za lepivost k hloubení rýh š do 600 mm v hornině tř. 3, K | m3 | 14.972 |  | 0 | 0 | 0 | 154 | 2305.69 | 21 | 0 | 0 | 0 | 0 | 0 |  | Vlastní | Indiv | 0 | 0 |  |  |  |  | POL1_1
5 | 151101101 | Zřízení příložného pažení a rozepření stěn rýh hl do 2 m, K | m2 | 12.096 |  | 0 | 0 | 0 | 91.2 | 1103.16 | 21 | 0 | 0.00084 | 0.01 | 0 | 0 |  | Vlastní | Indiv | 0 | 0 |  |  |  |  | POL1_1
|  | "Š1-Š2" 0,9*4*1,68*2 : | [23 empty] | VV | 0
|  | "Š3-Š4" 0,9*4*1,68*2 : | [23 empty] | VV | 0
|  | 12,096 |  | 12.1 | [21 empty] | VV | 0
6 | 151101111 | Odstranění příložného pažení a rozepření stěn rýh hl do 2 m, K | m2 | 12.096 |  | 0 | 0 | 0 | 16.1 | 194.75 | 21 | 0 | 0 | 0 | 0 | 0 |  | Vlastní | Indiv | 0 | 0 |  |  |  |  | POL1_1
7 | 161101101 | Svislé přemístění výkopku z horniny tř. 1 až 4 hl výkopu do 2,5 m, K | m3 | 2.722 |  | 0 | 0 | 0 | 70.1 | 190.81 | 21 | 0 | 0 | 0 | 0 | 0 |  | Vlastní | Indiv | 0 | 0 |  |  |  |  | POL1_1
|  | "Š1-Š2" 0,9*0,9*1,68*2 : | [23 empty] | VV | 0
|  | "Š3-Š4" 0,9*0,9*1,68*2 : | [23 empty] | VV | 0
|  | 2,722 |  | 2.72 | [21 empty] | VV | 0
8 | 162301101 | Vodorovné přemístění do 500 m výkopku/sypaniny z horniny tř. 1 až 4, K | m3 | 360.616 |  | 0 | 0 | 0 | 67.2 | 24233.4 | 21 | 0 | 0 | 0 | 0 | 0 |  | Vlastní | Indiv | 0 | 0 |  |  |  |  | POL1_1
|  | "RN 1" (0,3+18+0,3)*(0,3+8,4+0,3)*0,84 : | [23 empty] | VV | 0
|  | "RN 2" (0,3+25,8+0,3)*(0,3+8,4+0,3)*0,84 : | [23 empty] | VV | 0
|  | "Š1-Š2" 0,9*0,9*1,68*2 : | [23 empty] | VV | 0
|  | "Š3-Š4" 0,9*0,9*1,68*2 : | [23 empty] | VV | 0
|  | "Š1 a Š2 do RN" 3,05*0,6*0,7*2 : | [23 empty] | VV | 0
|  | "Š3 a Š4 do RN" 0,9*0,6*0,7*2 : | [23 empty] | VV | 0
|  | "Přepad z Š1" 20,68*0,6*(0,77+0,4)/2 : | [23 empty] | VV | 0
|  | "Přepad z Š3" 12,52*0,6*(0,77+0,4)/2 : | [23 empty] | VV | 0
|  | 360,616 |  | 360.62 | [21 empty] | VV | 0
Díl: | 4 | Vodorovné konstrukce |  |  |  | 0 |  | 0 |  | 30641.85 |  | 0 |  | 0 |  | 0 |  |  |  |  | 0 |  |  |  |  | DIL
9 | 451573111 | Lože pod potrubí otevřený výkop ze štěrkopísku, K | m3 | 40.478 |  | 0 | 0 | 0 | 757 | 30641.85 | 21 | 0 | 0 | 0 | 0 | 0 |  | Vlastní | Indiv | 0 | 0 |  |  |  |  | POL1_1
|  | "RN 1" (0,1+18+0,1)*(0,1+8,4+0,1)*0,1 : | [23 empty] | VV | 0
|  | "RN 2" (0,1+25,8+0,1)*(0,1+8,4+0,1)*0,1 : | [23 empty] | VV | 0
|  | "Š1 a Š2 do RN" 3,05*0,6*0,1*2 : | [23 empty] | VV | 0
|  | "Š3 a Š4 do RN" 0,9*0,6*0,1*2 : | [23 empty] | VV | 0
|  | "Přepad z Š1" 20,68*0,6*0,1 : | [23 empty] | VV | 0
|  | "Přepad z Š3" 12,52*0,6*0,1 : | [23 empty] | VV | 0
|  | 40,478 |  | 40.48 | [21 empty] | VV | 0
Díl: | 8 | Trubní vedení |  |  |  | 0 |  | 2737.5 |  | 456315.5 |  | 0 |  | 55.94 |  | 0 |  |  |  |  | 0 |  |  |  |  | DIL
10 | 895971113 | Zasakovací box z polypropylenu PP bez revize pro vsakování jednořadová galerie objemu do 50 m3, RN1 43 m3 | soubor | 1 |  | 0 | 0 | 0 | 198000 | 198000 | 21 | 0 | 15.8867 | 15.89 | 0 | 0 |  | Vlastní | Indiv | 0 | 0 |  |  |  |  | POL1_1
11 | 895971114 | Zasakovací box z polypropylenu PP bez revize pro vsakování jednořadová galerie objemu do 100 m3, RN2 62 m3 | soubor | 1 |  | 0 | 0 | 0 | 254000 | 254000 | 21 | 0 | 40.0307 | 40.03 | 0 | 0 |  | Vlastní | Indiv | 0 | 0 |  |  |  |  | POL1_1
12 | 871353121 | Montáž kanalizačního potrubí z PVC těsněné gumovým kroužkem otevřený výkop sklon do 20 % DN 200, K | m | 41.1 |  | 0 | 0 | 0 | 105 | 4315.5 | 21 | 0 | 0 | 0 | 0 | 0 |  | Vlastní | Indiv | 0 | 0 |  |  |  |  | POL1_1
|  | "Š1 a Š2 do RN" 3,05*2 : | [23 empty] | VV | 0
|  | "Š3 a Š4 do RN" 0,9*2 : | [23 empty] | VV | 0
|  | "Přepad z Š1" 20,68 : | [23 empty] | VV | 0
|  | "Přepad z Š3" 12,52 : | [23 empty] | VV | 0
|  | 41,1 |  | 41.1 | [21 empty] | VV | 0
13 | 286118520 | trubka kanalizační plastová PPKGEM-SN10 160x4,9x1000 mm, M | kus | 5.475 |  | 0 | 500 | 2737.5 | 0 | 0 | 21 | 0 | 0.00361 | 0.02 | 0 | 0 |  | Vlastní | Indiv | 0 | 0 |  |  |  |  | POL3_1
|  | 5*1,095 : | [23 empty] | VV | 0
|  | 5,475 |  | 5.47 | [21 empty] | VV | 0
Díl: | 89 | Ostatní konstrukce na trubním vedení |  |  |  | 0 |  | 14891.94 |  | 17257.86 |  | 0 |  | 0.23 |  | 0 |  |  |  |  | 57.24 |  |  |  |  | DIL
14 | 69366201R | geotextilie PES; funkce separační, ochranná, filtrační; plošná hmotnost 200 g/m2; tl. při 2 kPa 1,50 mm; tl. při 200 kPa 0,70 mm | m2 | 954 |  | 0 | 15.1 | 14405.4 | 0 | 0 | 21 | 0 | 0.0002 | 0.19 | 0 | 0 | SPCM | RTS 17/ I | RTS 17/ I | 0 | 0 |  |  |  |  | POL3_1
|  | RN1 : 2*9*19 |  | 342 | [21 empty] | VV | 0
|  | 2*18*1 |  | 36 | [21 empty] | VV | 0
|  | 2*9*1 |  | 18 | [21 empty] | VV | 0
|  | RN2 : 2*27*9 |  | 486 | [21 empty] | VV | 0
|  | 2*27*1 |  | 54 | [21 empty] | VV | 0
|  | 2*9*1 |  | 18 | [21 empty] | VV | 0
15 | 213151121R00 | Montáž vsakovacích nádrží položení geotextílie | m2 | 954 |  | 0 | 0.51 | 486.54 | 18.09 | 17257.86 | 21 | 0 | 4e-05 | 0.04 | 0 | 0 | 827-1 | RTS 17/ I | RTS 17/ I | 0.06 | 57.24 |  |  |  |  | POL1_
|  | RN1 : 2*9*19 |  | 342 | [21 empty] | VV | 0
|  | 2*18*1 |  | 36 | [21 empty] | VV | 0
|  | 2*9*1 |  | 18 | [21 empty] | VV | 0
|  | RN2 : 2*27*9 |  | 486 | [21 empty] | VV | 0
|  | 2*27*1 |  | 54 | [21 empty] | VV | 0
|  | 2*9*1 |  | 18 | [21 empty] | VV | 0
Díl: | 8 | Trubní vedení |  |  |  | 0 |  | 16898.04 |  | 61016 |  | 0 |  | 0.83 |  | 0 |  |  |  |  | 0 |  |  |  |  | DIL
16 | 286118540 | trubka kanalizační plastová PPKGEM-SN10 160x4,9x2000 mm, M | kus | 3.285 |  | 0 | 904 | 2969.64 | 0 | 0 | 21 | 0 | 0.00684 | 0.02 | 0 | 0 |  | Vlastní | Indiv | 0 | 0 |  |  |  |  | POL3_1
|  | 3*1,095 : | [23 empty] | VV | 0
|  | 3,285 |  | 3.29 | [21 empty] | VV | 0
17 | 892312121 | Tlaková zkouška vzduchem potrubí DN 150 těsnícím vakem ucpávkovým, K | úsek | 6 |  | 0 | 0 | 0 | 656 | 3936 | 21 | 0 | 0.0001 | 0 | 0 | 0 |  | Vlastní | Indiv | 0 | 0 |  |  |  |  | POL1_1
18 | 894812312 | Revizní a čistící šachta z PP typ DN 600/160 šachtové dno průtočné 30°, 60°, 90°, K | kus | 4 |  | 0 | 0 | 0 | 5130 | 20520 | 21 | 0 | 0.1056 | 0.42 | 0 | 0 |  | Vlastní | Indiv | 0 | 0 |  |  |  |  | POL1_1
19 | 894812331 | Revizní a čistící šachta z PP DN 600 šachtová roura korugovaná světlé hloubky 1000 mm, K | kus | 4 |  | 0 | 0 | 0 | 2630 | 10520 | 21 | 0 | 0.01212 | 0.05 | 0 | 0 |  | Vlastní | Indiv | 0 | 0 |  |  |  |  | POL1_1
20 | 894812352 | Revizní a čistící šachta z PP DN 600 poklop litinový do 1,5 t s teleskopickým adaptérem, K | kus | 4 |  | 0 | 0 | 0 | 6510 | 26040 | 21 | 0 | 0.05656 | 0.23 | 0 | 0 |  | Vlastní | Indiv | 0 | 0 |  |  |  |  | POL1_1
21 | 286118560 | trubka kanalizační plastová PPKGEM-SN10 160x4,9x5000 mm, M | kus | 6.57 |  | 0 | 2120 | 13928.4 | 0 | 0 | 21 | 0 | 0.01651 | 0.11 | 0 | 0 |  | Vlastní | Indiv | 0 | 0 |  |  |  |  | POL3_1
|  | 6*1,095 : | [23 empty] | VV | 0
|  | 6,57 |  | 6.57 | [21 empty] | VV | 0
Díl: | 1 | Zemní práce |  |  |  | 0 |  | 13088.94 |  | 21748.22 |  | 0 |  | 52.78 |  | 0 |  |  |  |  | 0 |  |  |  |  | DIL
22 | 175111101 | Obsypání potrubí ručně sypaninou bez prohození, uloženou do 3 m, K | m3 | 2.629 |  | 0 | 0 | 0 | 321 | 843.91 | 21 | 0 | 0 | 0 | 0 | 0 |  | Vlastní | Indiv | 0 | 0 |  |  |  |  | POL1_1
|  | "Š1 a Š2 do RN" 3,05*0,6*(0,15+0,2) : | [23 empty] | VV | 0
|  | "Š3 a Š4 do RN" 0,9*0,6*(0,15+0,2) : | [23 empty] | VV | 0
|  | "Přepad z Š1" 20,68*0,6*(0,15+0,2) : | [23 empty] | VV | 0
|  | "Přepad z Š3" 12,52*0,6*(0,15+0,2) : | [23 empty] | VV | 0
|  | 2,629 |  | 2.63 | [21 empty] | VV | 0
23 | 583313450 | kamenivo těžené drobné tříděné (Bratčice) frakce 0-4, M | t | 5.258 |  | 0 | 248 | 1303.98 | 0 | 0 | 21 | 0 | 1 | 5.26 | 0 | 0 |  | Vlastní | Indiv | 0 | 0 |  |  |  |  | POL3_1
24 | 175101201 | Obsypání objektu nad přilehlým původním terénem sypaninou bez prohození, uloženou do 3 m, K | m3 | 23.76 |  | 0 | 0 | 0 | 495 | 11761.2 | 21 | 0 | 0 | 0 | 0 | 0 |  | Vlastní | Indiv | 0 | 0 |  |  |  |  | POL1_1
|  | "RN 1" ((0,3+18)+(0,3+8,4)*2)*0,3 : | [23 empty] | VV | 0
|  | "RN 2" ((0,3+25,8)+(0,3+8,4)*2)*0,3 : | [23 empty] | VV | 0
|  | 23,76 |  | 23.76 | [21 empty] | VV | 0
25 | 583313450 | kamenivo těžené drobné tříděné (Bratčice) frakce 0-4, M | t | 47.52 |  | 0 | 248 | 11784.96 | 0 | 0 | 21 | 0 | 1 | 47.52 | 0 | 0 |  | Vlastní | Indiv | 0 | 0 |  |  |  |  | POL3_1
26 | 174101101 | Zásyp jam, šachet rýh nebo kolem objektů sypaninou se zhutněním, K | m3 | 2.871 |  | 0 | 0 | 0 | 78.5 | 225.37 | 21 | 0 | 0 | 0 | 0 | 0 |  | Vlastní | Indiv | 0 | 0 |  |  |  |  | POL1_1
|  | "Š1-Š2" 0,9*2*(1,68-0,59)*2-0,56*0,94*2 : | [23 empty] | VV | 0
|  | "Š3-Š4" 0,9*2*(1,68-0,59)*2-0,56*0,94*2 : | [23 empty] | VV | 0
|  | 2,871 |  | 2.87 | [21 empty] | VV | 0
27 | 181951102 | Úprava pláně v hornině tř. 1 až 4 se zhutněním, K | m2 | 432.9 |  | 0 | 0 | 0 | 20.6 | 8917.74 | 21 | 0 | 0 | 0 | 0 | 0 |  | Vlastní | Indiv | 0 | 0 |  |  |  |  | POL1_1
|  | "RN 1" (0,3+18+0,3)*(0,3+8,4+0,3) : | [23 empty] | VV | 0
|  | "RN 2" (0,3+25,8+0,3)*(0,3+8,4+0,3) : | [23 empty] | VV | 0
|  | "Š1-Š2" 0,9*0,9*2 : | [23 empty] | VV | 0
|  | "Š3-Š4" 0,9*0,9*2 : | [23 empty] | VV | 0
|  | "Š1 a Š2 do RN" 3,05*0,6*2 : | [23 empty] | VV | 0
|  | "Š3 a Š4 do RN" 0,9*0,6*2 : | [23 empty] | VV | 0
|  | "Přepad z Š1" 20,68*0,6 : | [23 empty] | VV | 0
|  | "Přepad z Š3" 12,52*0,6 : | [23 empty] | VV | 0
|  | 432,9 |  | 432.9 | [21 empty] | VV | 0
Díl: | 998 | Přesun hmot |  |  |  | 0 |  | 0 |  | 18625.2 |  | 0 |  | 0 |  | 0 |  |  |  |  | 0 |  |  |  |  | DIL
28 | 998276101 | Přesun hmot pro trubní vedení z trub z plastických hmot otevřený výkop, K | t | 109.56 |  | 0 | 0 | 0 | 170 | 18625.2 | 21 | 0 | 0 | 0 | 0 | 0 |  | Vlastní | Indiv | 0 | 0 |  |  |  |  | POL1_1
Díl: | 1 | Zemní práce |  |  |  | 0 |  | 612.27 |  | 204997.32 |  | 0 |  | 0.01 |  | 0 |  |  |  |  | 0 |  |  |  |  | DIL
29 | 181151113 | Úprava plochy tl vrstvy do 200 mm v hornině tř. 1 až 4 pl do 500 m2, K | m2 | 409 |  | 0 | 0 | 0 | 45.5 | 18609.5 | 21 | 0 | 0 | 0 | 0 | 0 |  | Vlastní | Indiv | 0 | 0 |  |  |  |  | POL1_1
30 | 181301101 | Rozprostření ornice tl vrstvy do 100 mm pl do 500 m2 v rovině nebo ve svahu do 1:5, K | m2 | 137 |  | 0 | 0 | 0 | 26.4 | 3616.8 | 21 | 0 | 0 | 0 | 0 | 0 |  | Vlastní | Indiv | 0 | 0 |  |  |  |  | POL1_1
31 | 181411121 | Založení lučního trávníku výsevem plochy do 1000 m2 v rovině a ve svahu do 1:5, K | m2 | 230 |  | 0 | 0 | 0 | 5.44 | 1251.2 | 21 | 0 | 0 | 0 | 0 | 0 |  | Vlastní | Indiv | 0 | 0 |  |  |  |  | POL1_1
32 | 005724800 | osivo směs jetelotravní, M | kg | 6.135 |  | 0 | 99.8 | 612.27 | 0 | 0 | 21 | 0 | 0.001 | 0.01 | 0 | 0 |  | Vlastní | Indiv | 0 | 0 |  |  |  |  | POL3_1
33 | 162701105 | Vodorovné přemístění do 10000 m výkopku/sypaniny z horniny tř. 1 až 4, K | m3 | 357.745 |  | 0 | 0 | 0 | 257 | 91940.47 | 21 | 0 | 0 | 0 | 0 | 0 |  | Vlastní | Indiv | 0 | 0 |  |  |  |  | POL1_1
|  | 360,616-2,871 : | [23 empty] | VV | 0
|  | 357,745 |  | 357.75 | [21 empty] | VV | 0
34 | 171201201 | Uložení sypaniny na skládky, K | m3 | 357.745 |  | 0 | 0 | 0 | 16.4 | 5867.02 | 21 | 0 | 0 | 0 | 0 | 0 |  | Vlastní | Indiv | 0 | 0 |  |  |  |  | POL1_1
35 | 171201211 | Poplatek za uložení odpadu ze sypaniny na skládce (skládkovné), K | t | 643.941 |  | 0 | 0 | 0 | 130 | 83712.33 | 21 | 0 | 0 | 0 | 0 | 0 |  | Vlastní | Indiv | 0 | 0 |  |  |  |  | POL1_1
|  | 357,745*1,8 : | [23 empty] | VV | 0
|  | 643,941 |  | 643.94 | [21 empty] | VV | 0
Díl: | 4 | Vodorovné konstrukce |  |  |  | 0 |  | 0 |  | 564.48 |  | 0 |  | 0 |  | 0 |  |  |  |  | 0 |  |  |  |  | DIL
36 | 4515411111 | Lože pod potrubí otevřený výkop ze štěrkodrtě zpevněné cementem, K | m3 | 0.294 |  | 0 | 0 | 0 | 1920 | 564.48 | 21 | 0 | 0 | 0 | 0 | 0 |  | Vlastní | Indiv | 0 | 0 |  |  |  |  | POL1_1
|  | "Š1 a Š2" 0,7*0,7*0,15*2 : | [23 empty] | VV | 0
|  | "Š3 a Š4" 0,7*0,7*0,15*2 : | [23 empty] | VV | 0
|  | 0,294 |  | 0.29 | [21 empty] | VV | 0
Díl: | 1 | Zemní práce |  |  |  | 0 |  | 0 |  | 3249.76 |  | 0 |  | 0 |  | 0 |  |  |  |  | 0 |  |  |  |  | DIL
37 | 181411122 | Založení lučního trávníku výsevem plochy do 1000 m2 ve svahu do 1:2, K | m2 | 179 |  | 0 | 0 | 0 | 9.19 | 1645.01 | 21 | 0 | 0 | 0 | 0 | 0 |  | Vlastní | Indiv | 0 | 0 |  |  |  |  | POL1_1
38 | 183403112 | Obdělání půdy oráním na hloubku do 0,2 m v rovině a svahu do 1:5, K | m2 | 230 |  | 0 | 0 | 0 | 1.93 | 443.9 | 21 | 0 | 0 | 0 | 0 | 0 |  | Vlastní | Indiv | 0 | 0 |  |  |  |  | POL1_1
39 | 183403212 | Obdělání půdy oráním na hloubku do 0,2 m ve svahu do 1:2, K | m2 | 179 |  | 0 | 0 | 0 | 4.25 | 760.75 | 21 | 0 | 0 | 0 | 0 | 0 |  | Vlastní | Indiv | 0 | 0 |  |  |  |  | POL1_1
40 | 183403152 | Obdělání půdy vláčením v rovině a svahu do 1:5, K | m2 | 230 |  | 0 | 0 | 0 | 0.65 | 149.5 | 21 | 0 | 0 | 0 | 0 | 0 |  | Vlastní | Indiv | 0 | 0 |  |  |  |  | POL1_1
41 | 183403252 | Obdělání půdy vláčením ve svahu do 1:2, K | m2 | 179 |  | 0 | 0 | 0 | 1.4 | 250.6 | 21 | 0 | 0 | 0 | 0 | 0 |  | Vlastní | Indiv | 0 | 0 |  |  |  |  | POL1_1
[24 empty] | 15 | 21
| Celkem |  |  |  |  | 0 | [17 empty] | 0 | 0 | SUM
END

## 2016-10-62 9 Pol
Položkový soupis prací a dodávek | [25 empty] | #TypZaznamu#
S: | 2016-10-62 | Regenerace školního hřiště ZŠ Bosonožská | [23 empty] | STA
O: | 2016-10-62 | Školní hřiště | [20 empty] | STA |  |  | OBJ
R: | 9 | SO03 Areálové oplocení | [23 empty] | ROZ
P.č. | Číslo položky | Název položky | MJ | množství | cena / MJ | Celkem | Dodávka | Dodávka celk. | Montáž | Montáž celk. | DPH | cena s DPH | hmotnost / MJ | hmotnost celk.(t) | dem. hmotnost / MJ | dem. hmotnost celk.(t) | Ceník | Cen. soustava / platnost | Cenová úroveň | Nhod / MJ | Nhod celk. | Dodavatel
Díl: | 1 | Zemní práce |  |  |  | 0 |  | 0 |  | 32443.33 |  | 0 |  | 0 |  | 0 |  |  |  |  | 110.59 |  |  |  |  | DIL
1 | 139601102R00 | Ruční výkop jam, rýh a šachet v hornině 3 | m3 | 21.024 |  | 0 | 0 | 0 | 1018 | 21402.43 | 21 | 0 | 0 | 0 | 0 | 0 | 800-1 | RTS 17/ I | RTS 17/ I | 3.533 | 74.28 |  |  |  |  | POL1_1
|  | s přehozením na vzdálenost do 5 m nebo s naložením na ruční dopravní prostředek | [23 empty] | SPI
|  | část A : 10*(0,4*0,4*0,9) |  | 1.44 | [21 empty] | VV | 0
|  | část B : 16*(0,4*0,4*0,9) |  | 2.304 | [21 empty] | VV | 0
|  | 24*(0,6*0,6*1,1) |  | 9.504 | [21 empty] | VV | 0
|  | část C : 18*(0,4*0,4*0,9) |  | 2.592 | [21 empty] | VV | 0
|  | část D : 36*(0,4*0,4*0,9) |  | 5.184 | [21 empty] | VV | 0
2 | 181201102R00 | Úprava pláně v násypech v hornině 1 až 4, se zhutněním | m2 | 247 |  | 0 | 0 | 0 | 11.2 | 2766.4 | 21 | 0 | 0 | 0 | 0 | 0 | 800-1 | RTS 17/ I | RTS 17/ I | 0.018 | 4.45 |  |  |  |  | POL1_
|  | vyrovnání výškových rozdílů, plochy vodorovné a plochy do sklonu 1 : 5, | [23 empty] | SPI
|  | část A : 24*1 |  | 24 | [21 empty] | VV | 0
|  | část B : 93*1 |  | 93 | [21 empty] | VV | 0
|  | část C : 40*1 |  | 40 | [21 empty] | VV | 0
|  | část D : 90*1 |  | 90 | [21 empty] | VV | 0
3 | 460620013RT1 | Provizorní úprava terénu v přírodní hornině 3, ruční vyrovnání a zhutnění | m2 | 247 |  | 0 | 0 | 0 | 33.5 | 8274.5 | 21 | 0 | 0 | 0 | 0 | 0 |  | RTS 17/ I | RTS 17/ I | 0.129 | 31.86 |  |  |  |  | POL1_
|  | část A : 24*1 |  | 24 | [21 empty] | VV | 0
|  | část B : 93*1 |  | 93 | [21 empty] | VV | 0
|  | část C : 40*1 |  | 40 | [21 empty] | VV | 0
|  | část D : 90*1 |  | 90 | [21 empty] | VV | 0
Díl: | 2 | Základy a zvláštní zakládání |  |  |  | 0 |  | 59599.44 |  | 65669.36 |  | 0 |  | 55.44 |  | 0 |  |  |  |  | 182.44 |  |  |  |  | DIL
4 | 275310030RAA | Základové patky z betonu prostého včetně bednění z betonu C 16/20 , štěrkopískový poklad 100 mm | m3 | 18.88 |  | 0 | 3156.75 | 59599.44 | 3478.25 | 65669.36 | 21 | 0 | 2.9363 | 55.44 | 0 | 0 | AP-HSV | RTS 17/ I | RTS 17/ I | 9.663 | 182.44 |  |  |  |  | POL2_1
|  | odbednění a podkladu ze štěrkopísku. | [23 empty] | SPI
|  | část A : 10*(0,4*0,4*0,8) |  | 1.28 | [21 empty] | VV | 0
|  | část B : 16*(0,4*0,4*0,8) |  | 2.048 | [21 empty] | VV | 0
|  | 24*(0,6*0,6*1) |  | 8.64 | [21 empty] | VV | 0
|  | část C : 18*(0,4*0,4*0,8) |  | 2.304 | [21 empty] | VV | 0
|  | část D : 36*(0,4*0,4*0,8) |  | 4.608 | [21 empty] | VV | 0
Díl: | 93 | Dokončovací práce inženýrských staveb |  |  |  | 0 |  | 139.54 |  | 1606.46 |  | 0 |  | 0.01 |  | 0 |  |  |  |  | 4.32 |  |  |  |  | DIL
5 | 936173112R00 | Osazení ocelových konstrukcí doplňkových o hmotnosti jednotlivě přes 20 do 50 kg | kus | 2 |  | 0 | 69.77 | 139.54 | 803.23 | 1606.46 | 21 | 0 | 0.0028 | 0.01 | 0 | 0 | 801-5 | RTS 17/ I | RTS 17/ I | 2.16 | 4.32 |  |  |  |  | POL1_
|  | na konstrukcích zdí a valů | [23 empty] | SPI
|  | 2 |  | 2 | [21 empty] | VV | 0
Díl: | 708 | Záchytné sítě za brankami včetně nosné konstrukce |  |  |  | 0 |  | 43714.46 |  | 9906.22 |  | 0 |  | 0.43 |  | 0 |  |  |  |  | 9.85 |  |  |  |  | DIL
6 | 705911123T07 | Montáž PE ochraných sítí za použití montážní plošiny, za použití montážní plošiny | m | 56 |  | 0 | 0 | 0 | 169 | 9464 | 21 | 0 | 0 | 0 | 0 | 0 |  | Vlastní | Indiv | 0.15 | 8.4 |  |  |  |  | POL1_7
|  | 56 |  | 56 | [21 empty] | VV | 0
7 | 703KV5001T | Napínák | ks | 6 |  | 0 | 78.55 | 471.3 | 0 | 0 | 21 | 0 | 0 | 0 | 0 | 0 |  | Vlastní | Indiv | 0 | 0 |  |  |  |  | POL3_
|  | K | [23 empty] | POP
|  | 6 |  | 6 | [21 empty] | VV | 0
8 | 703KV5012T | Závěsné ocelové lanko obstříknuté v plastu | m | 168 |  | 0 | 13.13 | 2205.84 | 0 | 0 | 21 | 0 | 0 | 0 | 0 | 0 |  | Vlastní | Indiv | 0 | 0 |  |  |  |  | POL3_
|  | K | [23 empty] | POP
|  | 3*56 |  | 168 | [21 empty] | VV | 0
9 | 703KV5016T | Svorka pro smyčku | ks | 18 |  | 0 | 8.74 | 157.32 | 0 | 0 | 21 | 0 | 0 | 0 | 0 | 0 |  | Vlastní | Indiv | 0 | 0 |  |  |  |  | POL3_
|  | K | [23 empty] | POP
|  | 6*3 |  | 18 | [21 empty] | VV | 0
10 | 703KV5033T | Závěsná karabinka na ochranné sítě | ks | 504 |  | 0 | 18 | 9072 | 0 | 0 | 21 | 0 | 0 | 0 | 0 | 0 |  | Vlastní | Indiv | 0 | 0 |  |  |  |  | POL3_
|  | K | [23 empty] | POP
|  | 3*56*3 |  | 504 | [21 empty] | VV | 0
11 | 708 | Závěsná siť PP oka 100x100mm-4mm-zelená | m2 | 112 |  | 0 | 89 | 9968 | 0 | 0 | 21 | 0 | 0.001 | 0.11 | 0 | 0 |  | Vlastní | Indiv | 0 | 0 |  |  |  |  | POL3_7
|  | K | [23 empty] | POP
|  | 56*2 |  | 112 | [21 empty] | VV | 0
12 | KONROZBR6M | vzpěry pro oplocení TR57/3,2-žár.pozink | m | 56 |  | 0 | 390 | 21840 | 0 | 0 | 21 | 0 | 0.00578 | 0.32 | 0 | 0 |  | Vlastní | Indiv | 0 | 0 |  |  |  |  | POL3_7
|  | 56 |  | 56 | [21 empty] | VV | 0
13 | 998767101R00 | Přesun hmot pro kovové stavební doplňk. konstrukce v objektech výšky do 6 m | t | 0.43568 |  | 0 | 0 | 0 | 1015 | 442.22 | 21 | 0 | 0 | 0 | 0 | 0 | 800-767 | RTS 17/ I | RTS 17/ I | 3.327 | 1.45 |  |  |  |  | POL7_
|  | 50 m vodorovně | [23 empty] | SPI
Díl: | 767 | Konstrukce zámečnické |  |  |  | 0 |  | 272875 |  | 45419.1 |  | 0 |  | 5.94 |  | 0 |  |  |  |  | 19.76 |  |  |  |  | DIL
14 | 767-191 | Montáž panelů na sloupek | ks | 101 |  | 0 | 0 | 0 | 390 | 39390 | 21 | 0 | 0 | 0 | 0 | 0 |  | Vlastní | Indiv | 0 | 0 |  |  |  |  | POL1_7
|  | část A : 10 |  | 10 | [21 empty] | VV | 0
|  | část B : 38 |  | 38 | [21 empty] | VV | 0
|  | část C : 17 |  | 17 | [21 empty] | VV | 0
|  | část D : 36 |  | 36 | [21 empty] | VV | 0
15 | 338171112R | Osazení sloupků plotových zabet. C16/20 | ks | 104 |  | 0 | 295 | 30680 | 0 | 0 | 21 | 0 | 0 | 0 | 0 | 0 |  | Vlastní | Indiv | 0 | 0 |  |  |  |  | POL3_1
|  | část A : 10 |  | 10 | [21 empty] | VV | 0
|  | část B : 40 |  | 40 | [21 empty] | VV | 0
|  | část C : 18 |  | 18 | [21 empty] | VV | 0
|  | část D : 36 |  | 36 | [21 empty] | VV | 0
16 | R.1.3 | Příchytka včetně tex šroubu pro 3D panel | ks | 408 |  | 0 | 19 | 7752 | 0 | 0 | 21 | 0 | 0 | 0 | 0 | 0 |  | Vlastní | Indiv | 0 | 0 |  |  |  |  | POL3_
|  | část A : 10*4 |  | 40 | [21 empty] | VV | 0
|  | část B : 39*4 |  | 156 | [21 empty] | VV | 0
|  | část C : 17*4 |  | 68 | [21 empty] | VV | 0
|  | část D : 36*4 |  | 144 | [21 empty] | VV | 0
17 | R14 | Panel 3D 2030/2500mm pozink. dle popisu v PD | panel | 101 |  | 0 | 1271 | 128371 | 0 | 0 | 21 | 0 | 0.03 | 3.03 | 0 | 0 |  | Vlastní | Indiv | 0 | 0 |  |  |  |  | POL3_7
|  | část A : 10 |  | 10 | [21 empty] | VV | 0
|  | část B : 38 |  | 38 | [21 empty] | VV | 0
|  | část C : 17 |  | 17 | [21 empty] | VV | 0
|  | část D : 36 |  | 36 | [21 empty] | VV | 0
18 | R15 | Sloupek dle popisu v PD dl.2,75m žár.pozink., PVC zátka, | ks | 78 |  | 0 | 504 | 39312 | 0 | 0 | 21 | 0 | 0.02 | 1.56 | 0 | 0 |  | Vlastní | Indiv | 0 | 0 |  |  |  |  | POL3_7
|  | část A : 10 |  | 10 | [21 empty] | VV | 0
|  | část B : 15 |  | 15 | [21 empty] | VV | 0
|  | část C : 17 |  | 17 | [21 empty] | VV | 0
|  | část D : 36 |  | 36 | [21 empty] | VV | 0
19 | R17 | Sloupek dle popisu v PD dl.5 m žár.pozink., PVC zátka,závit.matice | ks | 24 |  | 0 | 1900 | 45600 | 0 | 0 | 21 | 0 | 0.05 | 1.2 | 0 | 0 |  | Vlastní | Indiv | 0 | 0 |  |  |  |  | POL3_7
|  | část B : 24 |  | 24 | [21 empty] | VV | 0
20 | R6-N6 | Brána jednokřídlá 3D,povrch žár. pozink v.2030mm, š.1000mm dle popisu v PD | ks | 2 |  | 0 | 10580 | 21160 | 0 | 0 | 21 | 0 | 0.075 | 0.15 | 0 | 0 |  | Vlastní | Indiv | 0 | 0 |  |  |  |  | POL3_7
|  | 2 |  | 2 | [21 empty] | VV | 0
21 | 998767101R00 | Přesun hmot pro kovové stavební doplňk. konstrukce v objektech výšky do 6 m | t | 5.94 |  | 0 | 0 | 0 | 1015 | 6029.1 | 21 | 0 | 0 | 0 | 0 | 0 | 800-767 | RTS 17/ I | RTS 17/ I | 3.327 | 19.76 |  |  |  |  | POL7_
|  | 50 m vodorovně | [23 empty] | SPI
[24 empty] | 15 | 21
| Celkem |  |  |  |  | 0 | [17 empty] | 0 | 0 | SUM
END