## Sheet1
ROZPOČET
Stavba: Zateplení ZŠ Opatovice
P.Č | Kód položky | Popis | MJ | Množství celkem | Cena jednotková | Cena celkem | Hmotnost celkem
1 | 2 | 3 | 4 | 5 | 6 | 7 | 8
| HSV | Práce a dodávky HSV |  |  |  |  | 11.867
| 6 | Úpravy povrchů, podlahy a osazování výplní |  |  |  |  | 11.634
1 | 612135001 | Vyrovnání podkladu vnitřních stěn maltou vápenocementovou tl do 10 mm | m2 | 49,900 |  |  | 1,022
2 | 612135091 | Příplatek k vyrovnání vnitřních stěn maltou vápenocementovou za každých dalších 5 mm tl | m2 | 11,000 |  |  | 0,087
3 | 612325302 | Vápená štuková omítka ostění nebo nadpraží | m2 | 57,000 |  |  | 1,914
4 | 612325411 | Oprava vnitřní vápené štukové omítky stěn v rozsahu plochy do 10% | m2 | 7,000 |  |  | 0,036
5 | 622131121 | Penetrace akrylát-silikon vnějších stěn nanášená ručně | m2 | 605,500 |  |  | 0,285
6 | 622143004 | Montáž omítkových samolepících začišťovacích profilů (APU lišt) | m | 232,700 |  |  | 0,000
7 | 562842110 | lišta začišťovací pro tenkovrstvé omítky č. 106-24 6 mm | m | 244,335 |  |  | 0,012
8 | 622211031 | Montáž zateplení vnějších stěn z polystyrénových desek tl do 160 mm | m2 | 559,000 |  |  | 4,752
9 | 283759510 | deska fasádní polystyrénová EPS 70 F 1000 x 500 x 140 mm | m2 | 570,180 |  |  | 1,357
10 | 622212051 | Montáž zateplení vnějšího ostění hl. špalety do 400 mm z polystyrénových desek tl do 40 mm | m | 46,500 |  |  | 0,155
11 | 283759310 | deska fasádní polystyrénová EPS 70 F 1000 x 500 x 30 mm | m2 | 48,825 |  |  | 0,025
12 | 622221031 | Montáž zateplení vnějších stěn z desek z minerální vaty tl do 160 mm | m2 | 3,900 |  |  | 0,037
13 | 631515310 | deska minerální izolační tl. 140 mm | m2 | 3,978 |  |  | 0,076
14 | 622252001 | Montáž zakládacích soklových lišt zateplení | m | 63,900 |  |  | 0,004
15 | 590516340 | lišta zakládací LO 143 mm tl. 1,0mm | m | 67,095 |  |  | 0,035
16 | 622252002 | Montáž ostatních lišt zateplení | m | 290,200 |  |  | 0,073
17 | 590514800 | rohovník Al 10/10 cm bal. 2,5 m | m | 208,110 |  |  | 0,006
18 | 590514920 | lišta s okapničkou PVC UV 10/15, 2 m | m | 48,300 |  |  | 0,019
19 | 590514940 | lišta parapetní PVC UV 10, 2 m | m | 48,300 |  |  | 0,019
20 | 622325101 | Oprava vápenocementové hladké omítky vnějších stěn v rozsahu do 10% | m2 | 23,000 |  |  | 0,088
21 | 622511011 | Tenkovrstvá akrylátová zrnitá omítka tl. 1,5 mm vnějších stěn | m2 | 605,500 |  |  | 1,623
23 | 629991011 | Zakrytí výplní otvorů a svislých ploch fólií přilepenou lepící páskou | m2 | 81,800 |  |  | 0,010
24 | 629995101 | Očištění vnějších ploch omytím tlakovou vodou | m2 | 605,500 |  |  | 0,000
| 9 | Ostatní konstrukce a práce-bourání |  |  |  |  | 0,233
25 | 941111131 | Montáž lešení řadového trubkového lehkého s podlahami zatížení do 200 kg/m2 š do 1,5 m v do 10 m | m2 | 628,900 |  |  | 0,000
26 | 941111831 | Demontáž lešení řadového trubkového lehkého s podlahami zatížení do 200 kg/m2 š do 1,5 m v do 10 m | m2 | 628,900 |  |  | 0,000
27 | 941112211 | Příplatek k lešení řadovému trubkovému lehkému bez podlah š 0,9 m v 10m za první a ZKD den použití | m2 | 37 700,000 |  |  | 0,000
28 | 952901111 | Vyčištění budov bytové a občanské výstavby při výšce podlaží do 4 m | m2 | 191,400 |  |  | 0,008
29 | 976082131 | Vybourání objímek, držáků nebo věšáků ze zdiva cihelného | kus | 51,000 |  |  | 0,000
30 | 953941711 | Osazování objímek nebo držáků ve zdivu cihelném | kus | 51,000 |  |  | 0,225
31 | 01 | Vyklizení prostoru půdy | m2 | 230,800 |  |  | 0,000
32 | 968062354 | Vybourání dřevěných rámů oken dvojitých včetně křídel pl do 1 m2 | m2 | 10,300 |  |  | 0,000
33 | 968062356 | Vybourání dřevěných rámů oken dvojitých včetně křídel pl do 4 m2 | m2 | 65,300 |  |  | 0,000
36 | 968062456 | Vybourání dřevěných dveřních zárubní pl přes 2 m2 | m2 | 4,100 |  |  | 0,000
34 | 979081111 | Odvoz suti a vybouraných hmot na skládku do 1 km |  | 11,926 |  |  | 0,000
35 | 979081121 | Odvoz suti a vybouraných hmot na skládku ZKD 1 km přes 1 km |  | 11,926 |  |  | 0,000
36 | 979083111 | Vodorovné přemístění suti s naložením a složením na skládku do 100 m |  | 11,926 |  |  | 0,000
37 | 979093111 | Uložení suti na skládku s hrubým urovnáním bez zhutnění |  | 11,926 |  |  | 0,000
38 | 979098231 | Poplatek za uložení stavebního směsného odpadu na skládce (skládkovné) |  | 11,926 |  |  | 0,000
| 99 | Přesun hmot |  |  |  |  | 0,000
¦ 39 | 998011002 | Přesun hmot pro budovy zděné v do 12 m |  | 11,641 |  |  | 0,000¦
| PSV | Práce a dodávky PSV |  |  |  |  | 4,308
| 713 | Izolace tepelné |  |  |  |  | 1,530
85 | 713121121 | Montáž izolace tepelné podlah volně kladenými rohožemi, pásy, dílci, deskami 2 vrstvy | m2 | 230,800 | 36,60 |  | 0,000
41 | 631535700 | rohož izolační z minerální plsťi 65 tl. 120 mm | m2 | 235,416 | 524,00 |  | 1,530
42 | 998713102 | Přesun hmot pro izolace tepelné v objektech v do 12 m | t | 1,530 | 798,00 |  | 0,000
| 762 | Konstrukce tesařské |  |  |  |  | 1,375
43 | 762951002 | Montáž dřevěného roštu osové vzdálenosti podpěr do 420 mm | m2 | 31,900 | 102,00 |  | 0,000
44 | 22 | dřevěné latě 30 x 50 mm | m | 90,000 | 7,10 |  | 0,000
45 | 762430011 | Obložení soklu z desek tl 10 mm na sraz šroubovaných na rošt | m2 | 31,900 | 269,00 |  | 0,473
46 | 762810034 | Záklop stropů z desek OSB tl 18 mm | m2 | 79,100 | 321,00 |  | 0,902
47 | 998762102 | Přesun hmot tonážní pro kce tesařské v objektech v do 12 m | t | 1,375 | 1 300,00 |  | 0,000
| 764 | Konstrukce klempířské |  |  |  |  | 0,012
48 | 764410850 | Demontáž oplechování parapetu rš do 330 mm | m | 46,000 | 26,20 |  | 0,000
86 | 764430840 | Demontáž oplechování štítů do rš 400 mm | m | 13,800 | 26,40 |  | 0,000
49 | 764430391 | Montáž oplechování štítů do rš 400 mm | m | 13,800 | 50,50 |  | 0,001
50 | 20 | poplastovaný ocelový plech tl. 0,7mm | m2 | 14,076 | 375,00 |  | 0,000
51 | 764454802 | Demontáž trouby kruhové průměr 120 mm | m | 66,000 | 19,60 |  | 0,000
52 | 764752112 | Montáž odpadní trouby kruhové do 120 mm | m | 66,000 | 127,00 |  | 0,011
53 | 998764102 | Přesun hmot pro konstrukce klempířské v objektech v do 12 m | t | 0,012 | 1 410,00 |  | 0,000
| 766 | Konstrukce truhlářské |  |  |  |  | 1,349
54 | 766441811 | Demontáž parapetních desek dřevěných, laminovaných šířky do 30 cm délky do 1,0 m | kus | 22,000 | 24,40 |  | 0,000
55 | 766441821 | Demontáž parapetních desek dřevěných, laminovaných šířky do 30 cm délky přes 1,0 m | kus | 18,000 | 35,20 |  | 0,000
56 | 766622861 | Vyvěšení nebo zavěšení křídel dřevěných nebo plastových okenních do 1,5 m2 | kus | 22,000 | 8,89 |  | 0,000
57 | 766622862 | Vyvěšení nebo zavěšení křídel dřevěných nebo plastových okenních přes 1,5 m2 | kus | 18,000 | 10,70 |  | 0,000
58 | 766691932 | Seřízení plastového okenního nebo dveřního otvíracího a sklápěcího křídla | kus | 40,000 | 99,20 |  | 0,000
59 | 611400140 | okno plastové jednokřídlé otvíravé a vyklápěcí pravé 60 x 90 cm | kus | 5,000 |  |  | 0,047
60 | 611400200 | okno plastové jednokřídlé vyklápěcí 60 x 60 cm | kus | 11,000 |  |  | 0,080
61 | 611400060 | okno plastové jednokřídlé otvíravé pravé 45 x 60 cm | kus | 2,000 |  |  | 0,015
62 | 611400150 | okno plastové jednokřídlé otvíravé a vyklápěcí pravé 60 x 120 cm | kus | 2,000 |  |  | 0,028
63 | 611400160 | okno plastové jednokřídlé otvíravé a vyklápěcí pravé 60 x 140 cm | kus | 2,000 |  |  | 0,037
64 | 611400300 | okno plastové otvíravé + otvíravé a vyklápěcí 115 x 200 cm | kus | 1,000 |  |  | 0,047
65 | 611400310 | okno plastové dvoukřídlé otvíravé +otvíravé a vyklápěcí 225 x 155 cm | kus | 2,000 |  |  | 0,109
66 | 611400350 | okno plastové otvíravé vyklápěcí+otvíravé+otvíravé a vyklápěcí 155 x 230 cm | kus | 15,000 |  |  | 0,933
67 | 766694111 | Montáž parapetních desek šířky do 30 cm délky do 1,0 m | kus | 18,000 |  |  | 0,000
68 | 766694112 | Montáž parapetních desek šířky do 30 cm délky do 1,6 m | kus | 17,000 |  |  | 0,000
69 | 766694113 | Montáž parapetních desek šířky do 30 cm délky do 2,6 m | kus | 2,000 |  |  | 0,000
70 | 611444010 | parapet plastový vnitřní 25 š. x 2 tl. cm | m | 35,600 |  |  | 0,053
71 | 998766102 | Přesun hmot pro konstrukce truhlářské v objektech v do 12 m | t | 1,349 |  |  | 0,000
| 767 | Konstrukce zámečnické |  |  |  |  | 0,002
72 | 767612151 | Montáž oken jednoduchých dokončení okování s pákovým uzávěrem | kus | 2,000 |  |  | 0,000
73 | 549131100 | uzávěr ventilační okenní pákový | kus | 2,000 |  |  | 0,002
| 771 | Podlahy |  |  |  |  | 0,000
74 | 771573810 | Sejmutí nášlapné vrstvy - půdní dlažba | m2 | 230,800 |  |  | 0,000
75 | 998771102 | Přesun hmot tonážní pro podlahy v objektech v do 12 m | t | 20,772 |  |  | 0,000
| 783 | Dokončovací práce - nátěry |  |  |  |  | 0,013
76 | 783211900 | Opravy nátěrů olejových zámečnických konstrukcí jednonásobné | m2 | 1,000 |  |  | 0,000
77 | 783511900 | Opravy nátěrů olejových klempířských konstrukcí jednonásobné | m2 | 62,500 |  |  | 0,013
| 786 | Dokončovací práce - čalounické úpravy |  |  |  |  | 0,028
78 | 786626111 | Montáž lamelové žaluzie vnitřní | m2 | 60,450 |  |  | 0,000
79 | 611243490 | žaluzie hliníková interiérová bílá 107 x 153 cm (2x) | kus | 2,000 |  |  | 0,002
80 | 611243480 | žaluzie hliníková interiérová bílá 73 x 158 cm (2x) | kus | 15,000 |  |  | 0,013
81 | 611243480 | žaluzie hliníková interiérová bílá 150 x 68 cm | kus | 15,000 |  |  | 0,013
| M | Práce a dodávky M |  |  |  |  | 0,001
| 21-M | Elektromontáže |  |  |  |  | 0,001
82 | 02 | Demontáž hromosvodu | m | 36,000 |  |  | 0,000
83 | 210220101 | Montáž hromosvodného vedení svodových vodičů s podpěrami průměru do 10 mm | m | 36,000 |  |  | 0,000
84 | 354418850 | svorka spojovací SS pro lano D8-10 mm | kus | 3,000 |  |  | 0,001
|  | Celkem |  |  |  |  | 16,176
Strana 3 z 3