## Rekapitulace stavby
Export Komplet | [27 empty] | 2.0 | ZAMOK |  |  |  |  | False | False | {58f9ea5b-341e-4edd-8094-6a37e60d766c}
[33 empty] | 0,01 | 21
[33 empty] | 0,01 | 12
|  | REKAPITULACE STAVBY | [17 empty] | v --- níže se nacházejí doplnkové a pomocné údaje k sestavám --- v | [11 empty] | Návod na vyplnění | 0,01
|  | Kód: |  |  |  |  | 2023-17K | [24 empty] | Měnit lze pouze buňky se žlutým podbarvením! 1) na prvním listu Rekapitulace stavby vyplňte v sestavě a) Souhrnný list - údaje o Uchazeči (přenesou se do ostatních sestav i v jiných listech) b) Rekapitulace objektů - potřebné Ostatní náklady 2) na vybraných listech vyplňte v sestavě a) Krycí list - údaje o Uchazeči, pokud se liší od údajů o Uchazeči na Souhrnném listu (údaje se přenesou do ostatních sestav v daném listu) b) Rekapitulace rozpočtu - potřebné Ostatní náklady c) Celkové náklady za stavbu - ceny u položek - množství, pokud má žluté podbarvení - a v případě potřeby poznámku (ta je ve skrytém sloupci) | 0,01
|  | Stavba: |  |  |  |  | Rekonstrukce chodníků Vlčí Habřina | [25 empty] | 0,01
|  | KSO: | [13 empty] | CC-CZ: | [16 empty] | 0,01
|  | Místo: | [13 empty] | Datum: |  | 2025-01-21 | [14 empty] | 0,01
0,01
|  | Zadavatel: | [13 empty] | IČ: | [16 empty] | 0,01
[16 empty] | DIČ: | [16 empty] | 0,01
0,01
|  | Uchazeč: | [13 empty] | IČ: |  | 63217139 | [14 empty] | 0,01
|  |  | BAUSET CZ, a.s. | [12 empty] | DIČ: |  | 63217139 | [14 empty] | 0,01
False
|  | Projektant: | [13 empty] | IČ: | [16 empty] | False
[16 empty] | DIČ: | [16 empty] | False
0,01
|  | Zpracovatel: | [13 empty] | IČ: | [16 empty] | 0,01
[16 empty] | DIČ: | [16 empty] | True
Poznámka:
|  | Cena bez DPH | [13 empty] | 922602.5
[8 empty] | Sazba daně |  |  | Základ daně |  |  |  |  | Výše daně
|  | DPH |  | základní |  |  |  | 21% |  |  | 922602.5 |  |  |  |  | 193746.53
|  |  |  | snížená |  |  |  | 12% |  |  | 0 |  |  |  |  | 0
|  |  |  | zákl. přenesená |  |  |  | 21% |  |  | 0 |  |  |  |  | 0
|  |  |  | sníž. přenesená |  |  |  | 12% |  |  | 0 |  |  |  |  | 0
|  |  |  | nulová |  |  |  | 0% |  |  | 0 |  |  |  |  | 0
|  | Cena s DPH | [6 empty] | v |  |  | CZK |  |  |  | 1116349.03
|  | Projektant | [11 empty] | Zpracovatel
|  | Datum a podpis: | [7 empty] | Razítko |  |  |  | Datum a podpis: |  |  | Razítko
|  | Objednavatel | [11 empty] | Uchazeč
|  | Datum a podpis: | [7 empty] | Razítko |  |  |  | Datum a podpis: |  |  | Razítko
REKAPITULACE OBJEKTŮ STAVBY A SOUPISŮ PRACÍ
| Kód: | [6 empty] | 2023-17K
| Stavba: | [6 empty] | Rekonstrukce chodníků Vlčí Habřina
| Místo: | [13 empty] | Datum: |  | 2025-01-21
| Zadavatel: | [13 empty] | Projektant: |  |  |  |  | Informatívní údaje z listů zakázek
| Uchazeč: | [6 empty] | BAUSET CZ, a.s. | [6 empty] | Zpracovatel:
| Kód |  |  |  | Popis | [7 empty] | Cena bez DPH [CZK] |  |  |  |  | Cena s DPH [CZK] | Typ | z toho Ostat. náklady [CZK] | DPH [CZK] | Normohodiny [h] | DPH základní [CZK] | DPH snížená [CZK] | DPH základní přenesená [CZK] | DPH snížená přenesená [CZK] | Základna DPH základní | Základna DPH snížená | Základna DPH zákl. přenesená | Základna DPH sníž. přenesená | Základna DPH nulová
| Náklady z rozpočtů | [11 empty] | 922602.5 |  |  |  |  | 1116349.03 |  | 0 | 193746.53 | 0 | 193746.53 | 0 | 0 | 0 | 922602.5 | 0 | 0 | 0 | 0 |  | D | 0 | ###NOIMPORT### | IMPORT | {58f9ea5b-341e-4edd-8094-6a37e60d766c} | {00000000-0000-0000-0000-000000000000}
/ |  | SO 01 |  |  |  | Chodník u domu č.p. 90 | [6 empty] | 69827.19 |  |  |  |  | 84490.9 | STA | 0 | 14663.71 | 0 | 14663.71 | 0 | 0 | 0 | 69827.19 | 0 | 0 | 0 | 0 |  |  | 1 |  | IMPORT | {02361da5-a5ea-4ad6-8a72-c826b30a48c9} | {58f9ea5b-341e-4edd-8094-6a37e60d766c} | 2
/ |  | SO 02 |  |  |  | Chodník u domu č.p. 73 | [6 empty] | 94372.79 |  |  |  |  | 114191.08 | STA | 0 | 19818.29 | 0 | 19818.29 | 0 | 0 | 0 | 94372.79 | 0 | 0 | 0 | 0 |  |  | 1 |  | IMPORT | {c65e31b8-95a3-432b-95d8-3181891d00c5} | {58f9ea5b-341e-4edd-8094-6a37e60d766c} | 2
/ |  | SO 03 |  |  |  | Chodník od rybníka k domu č.p. 80 | [6 empty] | 396986.92 |  |  |  |  | 480354.17 | STA | 0 | 83367.25 | 0 | 83367.25 | 0 | 0 | 0 | 396986.92 | 0 | 0 | 0 | 0 |  |  | 1 |  | IMPORT | {88ad89a0-57d8-4571-a432-cbdf21022675} | {58f9ea5b-341e-4edd-8094-6a37e60d766c} | 2
/ |  | SO 04 |  |  |  | Úprava svahů potoka včetně hradítka | [6 empty] | 197515.6 |  |  |  |  | 238993.88 | STA | 0 | 41478.28 | 0 | 41478.28 | 0 | 0 | 0 | 197515.6 | 0 | 0 | 0 | 0 |  |  | 1 |  | IMPORT | {d8387543-69aa-4813-b6b6-80ffea1e3bc8} | {58f9ea5b-341e-4edd-8094-6a37e60d766c} | 2
/ |  | SO 05 |  |  |  | VRN | [6 empty] | 163900 |  |  |  |  | 198319 | STA | 0 | 34419 | 0 | 34419 | 0 | 0 | 0 | 163900 | 0 | 0 | 0 | 0 |  |  | 1 |  | IMPORT | {b6c22753-732b-4f18-a378-32bdbb024568} | {58f9ea5b-341e-4edd-8094-6a37e60d766c} | 2

## SO 01 - Chodník u domu č....
{02361da5-a5ea-4ad6-8a72-c826b30a48c9}
2
| KRYCÍ LIST SOUPISU PRACÍ | [7 empty] | v --- níže se nacházejí doplnkové a pomocné údaje k sestavám --- v | [8 empty] | False
Stavba:
Rekonstrukce chodníků Vlčí Habřina
Objekt:
SO 01 - Chodník u domu č.p. 90
| KSO: |  |  |  |  | CC-CZ:
| Místo: |  |  |  |  | Datum: | 2025-01-21
| Zadavatel: |  |  |  |  | IČ:
DIČ:
| Uchazeč: |  |  |  |  | IČ: | 63217139
|  | BAUSET CZ, a.s. |  |  |  | DIČ: | 63217139
| Projektant: |  |  |  |  | IČ:
DIČ:
| Zpracovatel: |  |  |  |  | IČ:
DIČ:
Poznámka:
| Cena bez DPH | [5 empty] | 69827.19
|  |  | Základ daně |  |  | Sazba daně | Výše daně
| DPH | základní | 69827.19 |  |  | 21% | 14663.71
|  | snížená | 0 |  |  | 12% | 0
|  | zákl. přenesená | 0 |  |  | 21% | 0
|  | sníž. přenesená | 0 |  |  | 12% | 0
|  | nulová | 0 |  |  | 0% | 0
| Cena s DPH |  |  | v | CZK |  | 84490.9
| Projektant |  |  | Zpracovatel
| Datum a podpis: |  | Razítko | Datum a podpis: |  |  | Razítko
| Objednavatel |  |  | Uchazeč
| Datum a podpis: |  | Razítko | Datum a podpis: |  |  | Razítko
REKAPITULACE ČLENĚNÍ SOUPISU PRACÍ
Stavba:
Rekonstrukce chodníků Vlčí Habřina
Objekt:
SO 01 - Chodník u domu č.p. 90
Místo: | [5 empty] | Datum: | 2025-01-21
Zadavatel: | [5 empty] | Projektant:
Uchazeč: |  |  | BAUSET CZ, a.s. |  |  | Zpracovatel:
Kód dílu - Popis | [6 empty] | Cena celkem [CZK]
Náklady ze soupisu prací | [6 empty] | 69827.19 | [11 empty] | -1
| HSV - Práce a dodávky HSV | [5 empty] | 69827.19
| 1 - Zemní práce | [5 empty] | 8409.21
| 5 - Komunikace pozemní | [5 empty] | 47016.75
| 9 - Ostatní konstrukce a práce, bourání | [5 empty] | 3045
| 997 - Přesun sutě | [5 empty] | 9370.26
| 998 - Přesun hmot | [5 empty] | 1985.97
SOUPIS PRACÍ
Stavba:
Rekonstrukce chodníků Vlčí Habřina
Objekt:
SO 01 - Chodník u domu č.p. 90
Místo: | [5 empty] | Datum: | 2025-01-21
Zadavatel: | [5 empty] | Projektant:
Uchazeč: |  |  | BAUSET CZ, a.s. |  |  | Zpracovatel:
PČ | Typ | Kód | Popis | MJ | Množství | J.cena [CZK] | Cena celkem [CZK] | Cenová soustava |  | DPH | J. Nh [h] | Nh celkem [h] | J. hmotnost [t] | Hmotnost celkem [t] | J. suť [t] | Suť Celkem [t]
Náklady soupisu celkem | [6 empty] | 69827.19 |  |  |  |  | 0 |  | 0 |  | 0 |  | D | -1 | [10 empty] | 69827.19
| D | HSV | Práce a dodávky HSV |  |  |  | 69827.19 |  |  |  |  | 0 |  | 0 |  | 0 | 1 | D | 0 |  |  |  | ROZPOCET | [6 empty] | 69827.19
| D | 1 | Zemní práce |  |  |  | 8409.21 |  |  |  |  | 0 |  | 0 |  | 0 | 1 | D | 1 |  |  |  | ROZPOCET | [6 empty] | 8409.21
1 | K | 113106132 | Rozebrání dlažeb z betonových nebo kamenných dlaždic komunikací pro pěší strojně pl do 50 m2 | m2 | 13.26 | 22 | 291.72 |  |  | základní |  | 0 | 0 | 0 | 0 | 0 | 4 | K | 2 |  |  |  | ROZPOCET | 291.72 | 0 | 0 | 0 | 0 | 1 | 291.72 | 4 | 2
| VV |  | 7,8*1,7 |  | 13.26 | [12 empty] | VV | 2 | 2 | True | 0 | ROZPOCET
| VV |  | Součet |  | 13.26 | [12 empty] | VV | 2 | 4 | True | 1 | ROZPOCET
2 | K | 113107311 | Odstranění podkladu z kameniva těženého tl 100 mm strojně pl do 50 m2 | m2 | 13.26 | 30 | 397.8 |  |  | základní |  | 0 | 0 | 0 | 0 | 0 | 4 | K | 2 |  |  |  | ROZPOCET | 397.8 | 0 | 0 | 0 | 0 | 1 | 397.8 | 4 | 4
| VV |  | "chodník" | [14 empty] | VV | 2 | 1 | True | 0 | ROZPOCET
| VV |  | 7,8*1,7 |  | 13.26 | [12 empty] | VV | 2 | 2 | True | 0 | ROZPOCET
| VV |  | Součet |  | 13.26 | [12 empty] | VV | 2 | 4 | True | 1 | ROZPOCET
3 | K | 113107312 | Odstranění podkladu z kameniva těženého tl 200 mm strojně pl do 50 m2 | m2 | 26.25 | 42 | 1102.5 |  |  | základní |  | 0 | 0 | 0 | 0 | 0 | 4 | K | 2 |  |  |  | ROZPOCET | 1102.5 | 0 | 0 | 0 | 0 | 1 | 1102.5 | 4 | 6
| VV |  | "vjezd" | [14 empty] | VV | 2 | 1 | True | 0 | ROZPOCET
| VV |  | 2,5*10,5 |  | 26.25 | [12 empty] | VV | 2 | 2 | True | 0 | ROZPOCET
| VV |  | Součet |  | 26.25 | [12 empty] | VV | 2 | 4 | True | 1 | ROZPOCET
4 | K | 113107330 | Odstranění podkladu z betonu prostého tl 100 mm strojně pl do 50 m2 | m2 | 26.25 | 167 | 4383.75 |  |  | základní |  | 0 | 0 | 0 | 0 | 0 | 4 | K | 2 |  |  |  | ROZPOCET | 4383.75 | 0 | 0 | 0 | 0 | 1 | 4383.75 | 4 | 8
| VV |  | 2,5*10,5 |  | 26.25 | [12 empty] | VV | 2 | 2 | True | 0 | ROZPOCET
| VV |  | Součet |  | 26.25 | [12 empty] | VV | 2 | 4 | True | 1 | ROZPOCET
5 | K | 122251101 | Odkopávky a prokopávky nezapažené v hornině třídy těžitelnosti I, skupiny 3 objem do 20 m3 strojně | m3 | 6.6 | 204 | 1346.4 |  |  | základní |  | 0 | 0 | 0 | 0 | 0 | 4 | K | 2 |  |  |  | ROZPOCET | 1346.4 | 0 | 0 | 0 | 0 | 1 | 1346.4 | 4 | 10
| VV |  | "vjezd" | [14 empty] | VV | 2 | 1 | True | 0 | ROZPOCET
| VV |  | 2,5*10,5*0,1 |  | 2.625 | [12 empty] | VV | 2 | 2 | True | 0 | ROZPOCET
| VV |  | Mezisoučet |  | 2.625 | [12 empty] | VV | 2 | 3 | True | 0 | ROZPOCET
| VV |  | "chodník" | [14 empty] | VV | 2 | 1 | True | 0 | ROZPOCET
| VV |  | 7,8*1,7*0,3 |  | 3.978 | [12 empty] | VV | 2 | 2 | True | 0 | ROZPOCET
| VV |  | Mezisoučet |  | 3.978 | [12 empty] | VV | 2 | 3 | True | 0 | ROZPOCET
| VV |  | Součet |  | 6.603 | [12 empty] | VV | 2 | 4 | True | 1 | ROZPOCET
6 | K | 162551107 | Vodorovné přemístění do 2500 m výkopku/sypaniny z horniny třídy těžitelnosti I, skupiny 1 až 3 | m3 | 6.6 | 111 | 732.6 |  |  | základní |  | 0 | 0 | 0 | 0 | 0 | 4 | K | 2 |  |  |  | ROZPOCET | 732.6 | 0 | 0 | 0 | 0 | 1 | 732.6 | 4 | 12
7 | K | 171251201 | Uložení sypaniny na skládky nebo meziskládky | m3 | 12.87 | 12 | 154.44 |  |  | základní |  | 0 | 0 | 0 | 0 | 0 | 4 | K | 2 |  |  |  | ROZPOCET | 154.44 | 0 | 0 | 0 | 0 | 1 | 154.44 | 4 | 14
| VV |  | 6,57+6,3 |  | 12.87 | [12 empty] | VV | 2 | 2 | True | 0 | ROZPOCET
| VV |  | Součet |  | 12.87 | [12 empty] | VV | 2 | 4 | True | 1 | ROZPOCET
| D | 5 | Komunikace pozemní |  |  |  | 47016.75 |  |  |  |  | 0 |  | 0 |  | 0 | 1 | D | 1 |  |  |  | ROZPOCET | [6 empty] | 47016.75
8 | K | 564851111 | Podklad ze štěrkodrtě ŠD tl 150 mm | m2 | 12.75 | 220 | 2805 |  |  | základní |  | 0 | 0 | 0 | 0 | 0 | 4 | K | 2 |  |  |  | ROZPOCET | 2805 | 0 | 0 | 0 | 0 | 1 | 2805 | 4 | 16
| VV |  | "chodník" | [14 empty] | VV | 2 | 1 | True | 0 | ROZPOCET
| VV |  | 7,5*1,7 |  | 12.75 | [12 empty] | VV | 2 | 2 | True | 0 | ROZPOCET
| VV |  | Součet |  | 12.75 | [12 empty] | VV | 2 | 4 | True | 1 | ROZPOCET
9 | K | 564861111 | Podklad ze štěrkodrtě ŠD tl 200 mm | m2 | 26.25 | 280 | 7350 |  |  | základní |  | 0 | 0 | 0 | 0 | 0 | 4 | K | 2 |  |  |  | ROZPOCET | 7350 | 0 | 0 | 0 | 0 | 1 | 7350 | 4 | 18
| VV |  | "vjezdů | [14 empty] | VV | 2 | 1 | True | 0 | ROZPOCET
| VV |  | 2,5*10,5 |  | 26.25 | [12 empty] | VV | 2 | 2 | True | 0 | ROZPOCET
| VV |  | Součet |  | 26.25 | [12 empty] | VV | 2 | 4 | True | 1 | ROZPOCET
10 | K | 567120109 | Podklad ze směsi stmelené cementem SC C 1,5/2,0 (SC II) tl 100 mm | m2 | 26.25 | 295 | 7743.75 |  |  | základní |  | 0 | 0 | 0 | 0 | 0 | 4 | K | 2 |  |  |  | ROZPOCET | 7743.75 | 0 | 0 | 0 | 0 | 1 | 7743.75 | 4 | 20
| VV |  | 2,5*10,5 |  | 26.25 | [12 empty] | VV | 2 | 2 | True | 0 | ROZPOCET
| VV |  | Součet |  | 26.25 | [12 empty] | VV | 2 | 4 | True | 1 | ROZPOCET
11 | K | 596211110 | Kladení zámkové dlažby komunikací pro pěší tl 60 mm skupiny A pl do 50 m2 | m2 | 12.75 | 383 | 4883.25 |  |  | základní |  | 0 | 0 | 0 | 0 | 0 | 4 | K | 2 |  |  |  | ROZPOCET | 4883.25 | 0 | 0 | 0 | 0 | 1 | 4883.25 | 4 | 22
| VV |  | 7,5*1,7 |  | 12.75 | [12 empty] | VV | 2 | 2 | True | 0 | ROZPOCET
| VV |  | Součet |  | 12.75 | [12 empty] | VV | 2 | 4 | True | 1 | ROZPOCET
12 | M | 59245015 | dlažba zámková tvaru I 200x165x60mm přírodní | m2 | 12.75 | 285 | 3633.75 |  |  | základní |  | 0 | 0 | 0 | 0 | 0 | 8 | M | 2 |  |  |  | ROZPOCET | 3633.75 | 0 | 0 | 0 | 0 | 1 | 3633.75 | 4 | 24
13 | K | 596211210 | Kladení zámkové dlažby komunikací pro pěší tl 80 mm skupiny A pl do 50 m2 | m2 | 26.25 | 355 | 9318.75 |  |  | základní |  | 0 | 0 | 0 | 0 | 0 | 4 | K | 2 |  |  |  | ROZPOCET | 9318.75 | 0 | 0 | 0 | 0 | 1 | 9318.75 | 4 | 26
| VV |  | "vjezd" | [14 empty] | VV | 2 | 1 | True | 0 | ROZPOCET
| VV |  | 2,5*10,5 |  | 26.25 | [12 empty] | VV | 2 | 2 | True | 0 | ROZPOCET
| VV |  | Součet |  | 26.25 | [12 empty] | VV | 2 | 4 | True | 1 | ROZPOCET
14 | M | 59245013 | dlažba zámková tvaru I 200x165x80mm přírodní | m2 | 26.25 | 365 | 9581.25 |  |  | základní |  | 0 | 0 | 0 | 0 | 0 | 8 | M | 2 |  |  |  | ROZPOCET | 9581.25 | 0 | 0 | 0 | 0 | 1 | 9581.25 | 4 | 28
| VV |  | 26,25 |  | 26.25 | [12 empty] | VV | 2 | 2 | True | 0 | ROZPOCET
| VV |  | Součet |  | 26.25 | [12 empty] | VV | 2 | 4 | True | 1 | ROZPOCET
15 | M | 59245224R | dlažba zámková tvaru I vibrolisovaná pro nevidomé 196x161x80mm barevná | m2 | 3.15 | 540 | 1701 |  |  | základní |  | 0 | 0 | 0 | 0 | 0 | 8 | M | 2 |  |  |  | ROZPOCET | 1701 | 0 | 0 | 0 | 0 | 1 | 1701 | 4 | 30
| VV |  | 0,3*10,5 |  | 3.15 | [12 empty] | VV | 2 | 2 | True | 0 | ROZPOCET
| VV |  | Součet |  | 3.15 | [12 empty] | VV | 2 | 4 | True | 1 | ROZPOCET
| D | 9 | Ostatní konstrukce a práce, bourání |  |  |  | 3045 |  |  |  |  | 0 |  | 0 |  | 0 | 1 | D | 1 |  |  |  | ROZPOCET | [6 empty] | 3045
16 | K | 916231112 | Osazení chodníkového obrubníku betonového ležatého bez boční opěry do lože z betonu prostého | m | 7.5 | 200 | 1500 |  |  | základní |  | 0 | 0 | 0 | 0 | 0 | 4 | K | 2 |  |  |  | ROZPOCET | 1500 | 0 | 0 | 0 | 0 | 1 | 1500 | 4 | 32
| VV |  | 7,5 |  | 7.5 | [12 empty] | VV | 2 | 2 | True | 0 | ROZPOCET
| VV |  | Součet |  | 7.5 | [12 empty] | VV | 2 | 4 | True | 1 | ROZPOCET
17 | M | PSB.30030200 | Zahradní obrubník 500x50x200 mm | kus | 15 | 40 | 600 |  |  | základní |  | 0 | 0 | 0 | 0 | 0 | 8 | M | 2 |  |  |  | ROZPOCET | 600 | 0 | 0 | 0 | 0 | 1 | 600 | 4 | 34
18 | K | 916991121 | Lože pod obrubníky, krajníky nebo obruby z dlažebních kostek z betonu prostého | m3 | 0.3 | 3150 | 945 |  |  | základní |  | 0 | 0 | 0 | 0 | 0 | 4 | K | 2 |  |  |  | ROZPOCET | 945 | 0 | 0 | 0 | 0 | 1 | 945 | 4 | 36
| VV |  | 7,5*0,2*0,2 |  | 0.3 | [12 empty] | VV | 2 | 2 | True | 0 | ROZPOCET
| VV |  | Součet |  | 0.3 | [12 empty] | VV | 2 | 4 | True | 1 | ROZPOCET
| D | 997 | Přesun sutě |  |  |  | 9370.26 |  |  |  |  | 0 |  | 0 |  | 0 | 1 | D | 1 |  |  |  | ROZPOCET | [6 empty] | 9370.26
19 | K | 997221612 | Nakládání vybouraných hmot na dopravní prostředky pro vodorovnou dopravu | t | 6.3 | 220 | 1386 |  |  | základní |  | 0 | 0 | 0 | 0 | 0 | 4 | K | 2 |  |  |  | ROZPOCET | 1386 | 0 | 0 | 0 | 0 | 1 | 1386 | 4 | 38
20 | K | 997221551 | Vodorovná doprava suti ze sypkých materiálů do 1 km | t | 10.26 | 85 | 872.1 |  |  | základní |  | 0 | 0 | 0 | 0 | 0 | 4 | K | 2 |  |  |  | ROZPOCET | 872.1 | 0 | 0 | 0 | 0 | 1 | 872.1 | 4 | 40
21 | K | 997221559 | Příplatek ZKD 1 km u vodorovné dopravy suti ze sypkých materiálů | t | 153.93 | 12 | 1847.16 |  |  | základní |  | 0 | 0 | 0 | 0 | 0 | 4 | K | 2 |  |  |  | ROZPOCET | 1847.16 | 0 | 0 | 0 | 0 | 1 | 1847.16 | 4 | 42
22 | K | 997221561 | Vodorovná doprava suti z kusových materiálů do 1 km | t | 6.3 | 90 | 567 |  |  | základní |  | 0 | 0 | 0 | 0 | 0 | 4 | K | 2 |  |  |  | ROZPOCET | 567 | 0 | 0 | 0 | 0 | 1 | 567 | 4 | 44
23 | K | 997221569 | Příplatek ZKD 1 km u vodorovné dopravy suti z kusových materiálů | t | 94.5 | 15 | 1417.5 |  |  | základní |  | 0 | 0 | 0 | 0 | 0 | 4 | K | 2 |  |  |  | ROZPOCET | 1417.5 | 0 | 0 | 0 | 0 | 1 | 1417.5 | 4 | 46
24 | K | 997221615 | Poplatek za uložení na skládce (skládkovné) stavebního odpadu betonového kód odpadu 17 01 01 | t | 6.3 | 195 | 1228.5 |  |  | základní |  | 0 | 0 | 0 | 0 | 0 | 4 | K | 2 |  |  |  | ROZPOCET | 1228.5 | 0 | 0 | 0 | 0 | 1 | 1228.5 | 4 | 48
25 | K | 997221655 | Poplatek za uložení na skládce (skládkovné) zeminy a kamení kód odpadu 17 05 04 | t | 10.26 | 200 | 2052 |  |  | základní |  | 0 | 0 | 0 | 0 | 0 | 4 | K | 2 |  |  |  | ROZPOCET | 2052 | 0 | 0 | 0 | 0 | 1 | 2052 | 4 | 50
| D | 998 | Přesun hmot |  |  |  | 1985.97 |  |  |  |  | 0 |  | 0 |  | 0 | 1 | D | 1 |  |  |  | ROZPOCET | [6 empty] | 1985.97
26 | K | 998223011 | Přesun hmot pro pozemní komunikace s krytem dlážděným | t | 10.29 | 193 | 1985.97 |  |  | základní |  | 0 | 0 | 0 | 0 | 0 | 4 | K | 2 |  |  |  | ROZPOCET | 1985.97 | 0 | 0 | 0 | 0 | 1 | 1985.97 | 4 | 52

## SO 02 - Chodník u domu č....
{c65e31b8-95a3-432b-95d8-3181891d00c5}
2
| KRYCÍ LIST SOUPISU PRACÍ | [7 empty] | v --- níže se nacházejí doplnkové a pomocné údaje k sestavám --- v | [8 empty] | False
Stavba:
Rekonstrukce chodníků Vlčí Habřina
Objekt:
SO 02 - Chodník u domu č.p. 73
| KSO: |  |  |  |  | CC-CZ:
| Místo: |  |  |  |  | Datum: | 2025-01-21
| Zadavatel: |  |  |  |  | IČ:
DIČ:
| Uchazeč: |  |  |  |  | IČ: | 63217139
|  | BAUSET CZ, a.s. |  |  |  | DIČ: | 63217139
| Projektant: |  |  |  |  | IČ:
DIČ:
| Zpracovatel: |  |  |  |  | IČ:
DIČ:
Poznámka:
| Cena bez DPH | [5 empty] | 94372.79
|  |  | Základ daně |  |  | Sazba daně | Výše daně
| DPH | základní | 94372.79 |  |  | 21% | 19818.29
|  | snížená | 0 |  |  | 12% | 0
|  | zákl. přenesená | 0 |  |  | 21% | 0
|  | sníž. přenesená | 0 |  |  | 12% | 0
|  | nulová | 0 |  |  | 0% | 0
| Cena s DPH |  |  | v | CZK |  | 114191.08
| Projektant |  |  | Zpracovatel
| Datum a podpis: |  | Razítko | Datum a podpis: |  |  | Razítko
| Objednavatel |  |  | Uchazeč
| Datum a podpis: |  | Razítko | Datum a podpis: |  |  | Razítko
REKAPITULACE ČLENĚNÍ SOUPISU PRACÍ
Stavba:
Rekonstrukce chodníků Vlčí Habřina
Objekt:
SO 02 - Chodník u domu č.p. 73
Místo: | [5 empty] | Datum: | 2025-01-21
Zadavatel: | [5 empty] | Projektant:
Uchazeč: |  |  | BAUSET CZ, a.s. |  |  | Zpracovatel:
Kód dílu - Popis | [6 empty] | Cena celkem [CZK]
Náklady ze soupisu prací | [6 empty] | 94372.79 | [11 empty] | -1
| HSV - Práce a dodávky HSV | [5 empty] | 94372.79
| 1 - Zemní práce | [5 empty] | 5990.57
| 5 - Komunikace pozemní | [5 empty] | 59653.06
| 9 - Ostatní konstrukce a práce, bourání | [5 empty] | 12014
| 997 - Přesun sutě | [5 empty] | 13768.05
| 998 - Přesun hmot | [5 empty] | 2947.11
SOUPIS PRACÍ
Stavba:
Rekonstrukce chodníků Vlčí Habřina
Objekt:
SO 02 - Chodník u domu č.p. 73
Místo: | [5 empty] | Datum: | 2025-01-21
Zadavatel: | [5 empty] | Projektant:
Uchazeč: |  |  | BAUSET CZ, a.s. |  |  | Zpracovatel:
PČ | Typ | Kód | Popis | MJ | Množství | J.cena [CZK] | Cena celkem [CZK] | Cenová soustava |  | DPH | J. Nh [h] | Nh celkem [h] | J. hmotnost [t] | Hmotnost celkem [t] | J. suť [t] | Suť Celkem [t]
Náklady soupisu celkem | [6 empty] | 94372.79 |  |  |  |  | 0 |  | 0 |  | 0 |  | D | -1 | [10 empty] | 94372.79
| D | HSV | Práce a dodávky HSV |  |  |  | 94372.79 |  |  |  |  | 0 |  | 0 |  | 0 | 1 | D | 0 |  |  |  | ROZPOCET | [6 empty] | 94372.79
| D | 1 | Zemní práce |  |  |  | 5990.57 |  |  |  |  | 0 |  | 0 |  | 0 | 1 | D | 1 |  |  |  | ROZPOCET | [6 empty] | 5990.57
1 | K | 113106132 | Rozebrání dlažeb z betonových nebo kamenných dlaždic komunikací pro pěší strojně pl do 50 m2 | m2 | 24.02 | 22 | 528.44 |  |  | základní |  | 0 | 0 | 0 | 0 | 0 | 4 | K | 2 |  |  |  | ROZPOCET | 528.44 | 0 | 0 | 0 | 0 | 1 | 528.44 | 4 | 2
| VV |  | ((4,2+2,6)*1,7)/2 |  | 5.78 | [12 empty] | VV | 2 | 2 | True | 0 | ROZPOCET
| VV |  | Mezisoučet |  | 5.78 | [12 empty] | VV | 2 | 3 | True | 0 | ROZPOCET
| VV |  | (2,2*2,1)+(0,6*12,3)+(0,6*8,9)+(1,8*0,5) |  | 18.24 | [12 empty] | VV | 2 | 2 | True | 0 | ROZPOCET
| VV |  | Mezisoučet |  | 18.24 | [12 empty] | VV | 2 | 3 | True | 0 | ROZPOCET
| VV |  | Součet |  | 24.02 | [12 empty] | VV | 2 | 4 | True | 1 | ROZPOCET
2 | K | 113107311 | Odstranění podkladu z kameniva těženého tl 100 mm strojně pl do 50 m2 | m2 | 24.02 | 30 | 720.6 |  |  | základní |  | 0 | 0 | 0 | 0 | 0 | 4 | K | 2 |  |  |  | ROZPOCET | 720.6 | 0 | 0 | 0 | 0 | 1 | 720.6 | 4 | 4
| VV |  | "chodník" | [14 empty] | VV | 2 | 1 | True | 0 | ROZPOCET
| VV |  | 24,02 |  | 24.02 | [12 empty] | VV | 2 | 2 | True | 0 | ROZPOCET
| VV |  | Součet |  | 24.02 | [12 empty] | VV | 2 | 4 | True | 1 | ROZPOCET
3 | K | 113107312 | Odstranění podkladu z kameniva těženého tl 200 mm strojně pl do 50 m2 | m2 | 24.32 | 42 | 1021.44 |  |  | základní |  | 0 | 0 | 0 | 0 | 0 | 4 | K | 2 |  |  |  | ROZPOCET | 1021.44 | 0 | 0 | 0 | 0 | 1 | 1021.44 | 4 | 6
| VV |  | "vjezd" | [14 empty] | VV | 2 | 1 | True | 0 | ROZPOCET
| VV |  | ((4,2+2,6)*1,7)/2 |  | 5.78 | [12 empty] | VV | 2 | 2 | True | 0 | ROZPOCET
| VV |  | 10,3*1,8 |  | 18.54 | [12 empty] | VV | 2 | 2 | True | 0 | ROZPOCET
| VV |  | Součet |  | 24.32 | [12 empty] | VV | 2 | 4 | True | 1 | ROZPOCET
4 | K | 122251101 | Odkopávky a prokopávky nezapažené v hornině třídy těžitelnosti I, skupiny 3 objem do 20 m3 strojně | m3 | 11.11 | 204 | 2266.44 |  |  | základní |  | 0 | 0 | 0 | 0 | 0 | 4 | K | 2 |  |  |  | ROZPOCET | 2266.44 | 0 | 0 | 0 | 0 | 1 | 2266.44 | 4 | 8
| VV |  | "vjezd" | [14 empty] | VV | 2 | 1 | True | 0 | ROZPOCET
| VV |  | 10,3*1,8*0,1 |  | 1.854 | [12 empty] | VV | 2 | 2 | True | 0 | ROZPOCET
| VV |  | Mezisoučet |  | 1.854 | [12 empty] | VV | 2 | 3 | True | 0 | ROZPOCET
| VV |  | "chodník" | [14 empty] | VV | 2 | 1 | True | 0 | ROZPOCET
| VV |  | 2,2*2,1*0,2 |  | 0.924 | [12 empty] | VV | 2 | 2 | True | 0 | ROZPOCET
| VV |  | 12,3*1,3*0,2 |  | 3.198 | [12 empty] | VV | 2 | 2 | True | 0 | ROZPOCET
| VV |  | 10,7*1,4*0,2 |  | 2.996 | [12 empty] | VV | 2 | 2 | True | 0 | ROZPOCET
| VV |  | 8,9*0,6*0,4 |  | 2.136 | [12 empty] | VV | 2 | 2 | True | 0 | ROZPOCET
| VV |  | Mezisoučet |  | 9.254 | [12 empty] | VV | 2 | 3 | True | 0 | ROZPOCET
| VV |  | Součet |  | 11.108 | [12 empty] | VV | 2 | 4 | True | 1 | ROZPOCET
5 | K | 162551107 | Vodorovné přemístění do 2500 m výkopku/sypaniny z horniny třídy těžitelnosti I, skupiny 1 až 3 | m3 | 11.11 | 111 | 1233.21 |  |  | základní |  | 0 | 0 | 0 | 0 | 0 | 4 | K | 2 |  |  |  | ROZPOCET | 1233.21 | 0 | 0 | 0 | 0 | 1 | 1233.21 | 4 | 10
6 | K | 171251201 | Uložení sypaniny na skládky nebo meziskládky | m3 | 18.37 | 12 | 220.44 |  |  | základní |  | 0 | 0 | 0 | 0 | 0 | 4 | K | 2 |  |  |  | ROZPOCET | 220.44 | 0 | 0 | 0 | 0 | 1 | 220.44 | 4 | 12
| D | 5 | Komunikace pozemní |  |  |  | 59653.06 |  |  |  |  | 0 |  | 0 |  | 0 | 1 | D | 1 |  |  |  | ROZPOCET | [6 empty] | 59653.06
7 | K | 564851111 | Podklad ze štěrkodrtě ŠD tl 150 mm | m2 | 32.2 | 220 | 7084 |  |  | základní |  | 0 | 0 | 0 | 0 | 0 | 4 | K | 2 |  |  |  | ROZPOCET | 7084 | 0 | 0 | 0 | 0 | 1 | 7084 | 4 | 14
| VV |  | "chodník" | [14 empty] | VV | 2 | 1 | True | 0 | ROZPOCET
| VV |  | 10,7*1,4 |  | 14.98 | [12 empty] | VV | 2 | 2 | True | 0 | ROZPOCET
| VV |  | 12,3*1,4 |  | 17.22 | [12 empty] | VV | 2 | 2 | True | 0 | ROZPOCET
| VV |  | Součet |  | 32.2 | [12 empty] | VV | 2 | 4 | True | 1 | ROZPOCET
8 | K | 564861111 | Podklad ze štěrkodrtě ŠD tl 200 mm | m2 | 24.32 | 280 | 6809.6 |  |  | základní |  | 0 | 0 | 0 | 0 | 0 | 4 | K | 2 |  |  |  | ROZPOCET | 6809.6 | 0 | 0 | 0 | 0 | 1 | 6809.6 | 4 | 16
| VV |  | "vjezd" | [14 empty] | VV | 2 | 1 | True | 0 | ROZPOCET
| VV |  | 10,3*1,8 |  | 18.54 | [12 empty] | VV | 2 | 2 | True | 0 | ROZPOCET
| VV |  | ((4,2+2,6)*1,7)/2 |  | 5.78 | [12 empty] | VV | 2 | 2 | True | 0 | ROZPOCET
| VV |  | Součet |  | 24.32 | [12 empty] | VV | 2 | 4 | True | 1 | ROZPOCET
9 | K | 567120109 | Podklad ze směsi stmelené cementem SC C 1,5/2,0 (SC II) tl 100 mm | m2 | 25.1 | 295 | 7404.5 |  |  | základní |  | 0 | 0 | 0 | 0 | 0 | 4 | K | 2 |  |  |  | ROZPOCET | 7404.5 | 0 | 0 | 0 | 0 | 1 | 7404.5 | 4 | 18
10 | K | 596211110 | Kladení zámkové dlažby komunikací pro pěší tl 60 mm skupiny A pl do 50 m2 | m2 | 30.97 | 383 | 11861.51 |  |  | základní |  | 0 | 0 | 0 | 0 | 0 | 4 | K | 2 |  |  |  | ROZPOCET | 11861.51 | 0 | 0 | 0 | 0 | 1 | 11861.51 | 4 | 20
| VV |  | "chodník" | [14 empty] | VV | 2 | 1 | True | 0 | ROZPOCET
| VV |  | 12,3*1,3 |  | 15.99 | [12 empty] | VV | 2 | 2 | True | 0 | ROZPOCET
| VV |  | Mezisoučet |  | 15.99 | [12 empty] | VV | 2 | 3 | True | 0 | ROZPOCET
| VV |  | 1,4*1,8+8,9*1,4 |  | 14.98 | [12 empty] | VV | 2 | 2 | True | 0 | ROZPOCET
| VV |  | Mezisoučet |  | 14.98 | [12 empty] | VV | 2 | 3 | True | 0 | ROZPOCET
| VV |  | Součet |  | 30.97 | [12 empty] | VV | 2 | 4 | True | 1 | ROZPOCET
11 | M | 59245015 | dlažba zámková tvaru I 200x165x60mm přírodní | m2 | 30.97 | 285 | 8826.45 |  |  | základní |  | 0 | 0 | 0 | 0 | 0 | 8 | M | 2 |  |  |  | ROZPOCET | 8826.45 | 0 | 0 | 0 | 0 | 1 | 8826.45 | 4 | 22
12 | K | 596211210 | Kladení zámkové dlažby komunikací pro pěší tl 80 mm skupiny A pl do 50 m2 | m2 | 22.85 | 355 | 8111.75 |  |  | základní |  | 0 | 0 | 0 | 0 | 0 | 4 | K | 2 |  |  |  | ROZPOCET | 8111.75 | 0 | 0 | 0 | 0 | 1 | 8111.75 | 4 | 24
| VV |  | "vjezd" | [14 empty] | VV | 2 | 1 | True | 0 | ROZPOCET
| VV |  | 10,3*1,8 |  | 18.54 | [12 empty] | VV | 2 | 2 | True | 0 | ROZPOCET
| VV |  | ((4,2+2,6*1,7))/2 |  | 4.31 | [12 empty] | VV | 2 | 2 | True | 0 | ROZPOCET
| VV |  | Součet |  | 22.85 | [12 empty] | VV | 2 | 4 | True | 1 | ROZPOCET
13 | M | 59245013 | dlažba zámková tvaru I 200x165x80mm přírodní | m2 | 22.85 | 365 | 8340.25 |  |  | základní |  | 0 | 0 | 0 | 0 | 0 | 8 | M | 2 |  |  |  | ROZPOCET | 8340.25 | 0 | 0 | 0 | 0 | 1 | 8340.25 | 4 | 26
14 | M | 59245224R | dlažba zámková tvaru I vibrolisovaná pro nevidomé 196x161x80mm barevná | m2 | 2.25 | 540 | 1215 |  |  | základní |  | 0 | 0 | 0 | 0 | 0 | 8 | M | 2 |  |  |  | ROZPOCET | 1215 | 0 | 0 | 0 | 0 | 1 | 1215 | 4 | 28
| VV |  | 7,5*0,3 |  | 2.25 | [12 empty] | VV | 2 | 2 | True | 0 | ROZPOCET
| VV |  | Součet |  | 2.25 | [12 empty] | VV | 2 | 4 | True | 1 | ROZPOCET
| D | 9 | Ostatní konstrukce a práce, bourání |  |  |  | 12014 |  |  |  |  | 0 |  | 0 |  | 0 | 1 | D | 1 |  |  |  | ROZPOCET | [6 empty] | 12014
15 | K | 916231112 | Osazení chodníkového obrubníku betonového ležatého bez boční opěry do lože z betonu prostého | m | 15.1 | 200 | 3020 |  |  | základní |  | 0 | 0 | 0 | 0 | 0 | 4 | K | 2 |  |  |  | ROZPOCET | 3020 | 0 | 0 | 0 | 0 | 1 | 3020 | 4 | 30
| VV |  | 2,8+12,3 |  | 15.1 | [12 empty] | VV | 2 | 2 | True | 0 | ROZPOCET
| VV |  | Součet |  | 15.1 | [12 empty] | VV | 2 | 4 | True | 1 | ROZPOCET
16 | M | PSB.30030200 | Zahradní obrubník 500x50x200 mm | kus | 15.1 | 40 | 604 |  |  | základní |  | 0 | 0 | 0 | 0 | 0 | 8 | M | 2 |  |  |  | ROZPOCET | 604 | 0 | 0 | 0 | 0 | 1 | 604 | 4 | 32
17 | K | 916991121 | Lože pod obrubníky, krajníky nebo obruby z dlažebních kostek z betonu prostého | m3 | 0.6 | 3150 | 1890 |  |  | základní |  | 0 | 0 | 0 | 0 | 0 | 4 | K | 2 |  |  |  | ROZPOCET | 1890 | 0 | 0 | 0 | 0 | 1 | 1890 | 4 | 34
| VV |  | 15,1*0,2*0,2 |  | 0.604 | [12 empty] | VV | 2 | 2 | True | 0 | ROZPOCET
| VV |  | Součet |  | 0.604 | [12 empty] | VV | 2 | 4 | True | 1 | ROZPOCET
18 | K | 961044111R | Bourání betonové šachty a výšková uprava poklopu | soub | 1 | 4500 | 4500 |  |  | základní |  | 0 | 0 | 0 | 0 | 0 | 4 | K | 2 |  |  |  | ROZPOCET | 4500 | 0 | 0 | 0 | 0 | 1 | 4500 | 4 | 36
19 | K | 962031100R | Demontáž a zpětná montáž dopravní značky, vč. úpravy | kus | 1 | 2000 | 2000 |  |  | základní |  | 0 | 0 | 0 | 0 | 0 | 4 | K | 2 |  |  |  | ROZPOCET | 2000 | 0 | 0 | 0 | 0 | 1 | 2000 | 4 | 38
| D | 997 | Přesun sutě |  |  |  | 13768.05 |  |  |  |  | 0 |  | 0 |  | 0 | 1 | D | 1 |  |  |  | ROZPOCET | [6 empty] | 13768.05
20 | K | 997221612 | Nakládání vybouraných hmot na dopravní prostředky pro vodorovnou dopravu | t | 11.46 | 220 | 2521.2 |  |  | základní |  | 0 | 0 | 0 | 0 | 0 | 4 | K | 2 |  |  |  | ROZPOCET | 2521.2 | 0 | 0 | 0 | 0 | 1 | 2521.2 | 4 | 40
21 | K | 997221551 | Vodorovná doprava suti ze sypkých materiálů do 1 km | t | 11.62 | 85 | 987.7 |  |  | základní |  | 0 | 0 | 0 | 0 | 0 | 4 | K | 2 |  |  |  | ROZPOCET | 987.7 | 0 | 0 | 0 | 0 | 1 | 987.7 | 4 | 42
22 | K | 997221559 | Příplatek ZKD 1 km u vodorovné dopravy suti ze sypkých materiálů | t | 174.3 | 12 | 2091.6 |  |  | základní |  | 0 | 0 | 0 | 0 | 0 | 4 | K | 2 |  |  |  | ROZPOCET | 2091.6 | 0 | 0 | 0 | 0 | 1 | 2091.6 | 4 | 44
23 | K | 997221561 | Vodorovná doprava suti z kusových materiálů do 1 km | t | 11.46 | 90 | 1031.4 |  |  | základní |  | 0 | 0 | 0 | 0 | 0 | 4 | K | 2 |  |  |  | ROZPOCET | 1031.4 | 0 | 0 | 0 | 0 | 1 | 1031.4 | 4 | 46
24 | K | 997221569 | Příplatek ZKD 1 km u vodorovné dopravy suti z kusových materiálů | t | 171.83 | 15 | 2577.45 |  |  | základní |  | 0 | 0 | 0 | 0 | 0 | 4 | K | 2 |  |  |  | ROZPOCET | 2577.45 | 0 | 0 | 0 | 0 | 1 | 2577.45 | 4 | 48
25 | K | 997221615 | Poplatek za uložení na skládce (skládkovné) stavebního odpadu betonového kód odpadu 17 01 01 | t | 11.46 | 195 | 2234.7 |  |  | základní |  | 0 | 0 | 0 | 0 | 0 | 4 | K | 2 |  |  |  | ROZPOCET | 2234.7 | 0 | 0 | 0 | 0 | 1 | 2234.7 | 4 | 50
26 | K | 997221655 | Poplatek za uložení na skládce (skládkovné) zeminy a kamení kód odpadu 17 05 04 | t | 11.62 | 200 | 2324 |  |  | základní |  | 0 | 0 | 0 | 0 | 0 | 4 | K | 2 |  |  |  | ROZPOCET | 2324 | 0 | 0 | 0 | 0 | 1 | 2324 | 4 | 52
| D | 998 | Přesun hmot |  |  |  | 2947.11 |  |  |  |  | 0 |  | 0 |  | 0 | 1 | D | 1 |  |  |  | ROZPOCET | [6 empty] | 2947.11
27 | K | 998223011 | Přesun hmot pro pozemní komunikace s krytem dlážděným | t | 15.27 | 193 | 2947.11 |  |  | základní |  | 0 | 0 | 0 | 0 | 0 | 4 | K | 2 |  |  |  | ROZPOCET | 2947.11 | 0 | 0 | 0 | 0 | 1 | 2947.11 | 4 | 54

## SO 03 - Chodník od rybník...
{88ad89a0-57d8-4571-a432-cbdf21022675}
2
| KRYCÍ LIST SOUPISU PRACÍ | [7 empty] | v --- níže se nacházejí doplnkové a pomocné údaje k sestavám --- v | [8 empty] | False
Stavba:
Rekonstrukce chodníků Vlčí Habřina
Objekt:
SO 03 - Chodník od rybníka k domu č.p. 80
| KSO: |  |  |  |  | CC-CZ:
| Místo: |  |  |  |  | Datum: | 2025-01-21
| Zadavatel: |  |  |  |  | IČ:
DIČ:
| Uchazeč: |  |  |  |  | IČ: | 63217139
|  | BAUSET CZ, a.s. |  |  |  | DIČ: | 63217139
| Projektant: |  |  |  |  | IČ:
DIČ:
| Zpracovatel: |  |  |  |  | IČ:
DIČ:
Poznámka:
| Cena bez DPH | [5 empty] | 396986.92
|  |  | Základ daně |  |  | Sazba daně | Výše daně
| DPH | základní | 396986.92 |  |  | 21% | 83367.25
|  | snížená | 0 |  |  | 12% | 0
|  | zákl. přenesená | 0 |  |  | 21% | 0
|  | sníž. přenesená | 0 |  |  | 12% | 0
|  | nulová | 0 |  |  | 0% | 0
| Cena s DPH |  |  | v | CZK |  | 480354.17
| Projektant |  |  | Zpracovatel
| Datum a podpis: |  | Razítko | Datum a podpis: |  |  | Razítko
| Objednavatel |  |  | Uchazeč
| Datum a podpis: |  | Razítko | Datum a podpis: |  |  | Razítko
REKAPITULACE ČLENĚNÍ SOUPISU PRACÍ
Stavba:
Rekonstrukce chodníků Vlčí Habřina
Objekt:
SO 03 - Chodník od rybníka k domu č.p. 80
Místo: | [5 empty] | Datum: | 2025-01-21
Zadavatel: | [5 empty] | Projektant:
Uchazeč: |  |  | BAUSET CZ, a.s. |  |  | Zpracovatel:
Kód dílu - Popis | [6 empty] | Cena celkem [CZK]
Náklady ze soupisu prací | [6 empty] | 396986.92 | [11 empty] | -1
| HSV - Práce a dodávky HSV | [5 empty] | 396986.92
| 1 - Zemní práce | [5 empty] | 51496.49
| 5 - Komunikace pozemní | [5 empty] | 198764.36
| 9 - Ostatní konstrukce a práce, bourání | [5 empty] | 76279.4
| 997 - Přesun sutě | [5 empty] | 59138.8
| 998 - Přesun hmot | [5 empty] | 11307.87
SOUPIS PRACÍ
Stavba:
Rekonstrukce chodníků Vlčí Habřina
Objekt:
SO 03 - Chodník od rybníka k domu č.p. 80
Místo: | [5 empty] | Datum: | 2025-01-21
Zadavatel: | [5 empty] | Projektant:
Uchazeč: |  |  | BAUSET CZ, a.s. |  |  | Zpracovatel:
PČ | Typ | Kód | Popis | MJ | Množství | J.cena [CZK] | Cena celkem [CZK] | Cenová soustava |  | DPH | J. Nh [h] | Nh celkem [h] | J. hmotnost [t] | Hmotnost celkem [t] | J. suť [t] | Suť Celkem [t]
Náklady soupisu celkem | [6 empty] | 396986.92 |  |  |  |  | 0 |  | 0 |  | 0 |  | D | -1 | [10 empty] | 396986.92
| D | HSV | Práce a dodávky HSV |  |  |  | 396986.92 |  |  |  |  | 0 |  | 0 |  | 0 | 1 | D | 0 |  |  |  | ROZPOCET | [6 empty] | 396986.92
| D | 1 | Zemní práce |  |  |  | 51496.49 |  |  |  |  | 0 |  | 0 |  | 0 | 1 | D | 1 |  |  |  | ROZPOCET | [6 empty] | 51496.49
1 | K | 113106121 | Rozebrání dlažeb z betonových nebo kamenných dlaždic komunikací pro pěší ručně | m2 | 27 | 61 | 1647 |  |  | základní |  | 0 | 0 | 0 | 0 | 0 | 4 | K | 2 |  |  |  | ROZPOCET | 1647 | 0 | 0 | 0 | 0 | 1 | 1647 | 4 | 2
| VV |  | 30*0,9 |  | 27 | [12 empty] | VV | 2 | 2 | True | 0 | ROZPOCET
| VV |  | Součet |  | 27 | [12 empty] | VV | 2 | 4 | True | 1 | ROZPOCET
2 | K | 113106132 | Rozebrání dlažeb z betonových nebo kamenných dlaždic komunikací pro pěší strojně pl do 50 m2 | m2 | 63 | 22 | 1386 |  |  | základní |  | 0 | 0 | 0 | 0 | 0 | 4 | K | 2 |  |  |  | ROZPOCET | 1386 | 0 | 0 | 0 | 0 | 1 | 1386 | 4 | 4
| VV |  | 45*1,4 |  | 63 | [12 empty] | VV | 2 | 2 | True | 0 | ROZPOCET
| VV |  | Součet |  | 63 | [12 empty] | VV | 2 | 4 | True | 1 | ROZPOCET
3 | K | 113107111 | Odstranění podkladu z kameniva těženého tl 100 mm ručně | m2 | 27 | 111 | 2997 |  |  | základní |  | 0 | 0 | 0 | 0 | 0 | 4 | K | 2 |  |  |  | ROZPOCET | 2997 | 0 | 0 | 0 | 0 | 1 | 2997 | 4 | 6
| VV |  | 30*0,9 |  | 27 | [12 empty] | VV | 2 | 2 | True | 0 | ROZPOCET
| VV |  | Součet |  | 27 | [12 empty] | VV | 2 | 4 | True | 1 | ROZPOCET
4 | K | 113107130 | Odstranění podkladu z betonu prostého tl 100 mm ručně | m2 | 4.5 | 538 | 2421 |  |  | základní |  | 0 | 0 | 0 | 0 | 0 | 4 | K | 2 |  |  |  | ROZPOCET | 2421 | 0 | 0 | 0 | 0 | 1 | 2421 | 4 | 8
| VV |  | 5*0,9 |  | 4.5 | [12 empty] | VV | 2 | 2 | True | 0 | ROZPOCET
| VV |  | Součet |  | 4.5 | [12 empty] | VV | 2 | 4 | True | 1 | ROZPOCET
5 | K | 113107142 | Odstranění podkladu živičného tl 100 mm ručně | m2 | 50 | 181 | 9050 |  |  | základní |  | 0 | 0 | 0 | 0 | 0 | 4 | K | 2 |  |  |  | ROZPOCET | 9050 | 0 | 0 | 0 | 0 | 1 | 9050 | 4 | 10
| VV |  | 100*0,5 |  | 50 | [12 empty] | VV | 2 | 2 | True | 0 | ROZPOCET
| VV |  | Součet |  | 50 | [12 empty] | VV | 2 | 4 | True | 1 | ROZPOCET
6 | K | 113107311 | Odstranění podkladu z kameniva těženého tl 100 mm strojně pl do 50 m2 | m2 | 90 | 30 | 2700 |  |  | základní |  | 0 | 0 | 0 | 0 | 0 | 4 | K | 2 |  |  |  | ROZPOCET | 2700 | 0 | 0 | 0 | 0 | 1 | 2700 | 4 | 12
| VV |  | "chodník" | [14 empty] | VV | 2 | 1 | True | 0 | ROZPOCET
| VV |  | 27+63 |  | 90 | [12 empty] | VV | 2 | 2 | True | 0 | ROZPOCET
| VV |  | Součet |  | 90 | [12 empty] | VV | 2 | 4 | True | 1 | ROZPOCET
7 | K | 113107312 | Odstranění podkladu z kameniva těženého tl 200 mm strojně pl do 50 m2 | m2 | 57 | 42 | 2394 |  |  | základní |  | 0 | 0 | 0 | 0 | 0 | 4 | K | 2 |  |  |  | ROZPOCET | 2394 | 0 | 0 | 0 | 0 | 1 | 2394 | 4 | 14
| VV |  | "komunikace" | [14 empty] | VV | 2 | 1 | True | 0 | ROZPOCET
| VV |  | 100*0,5 |  | 50 | [12 empty] | VV | 2 | 2 | True | 0 | ROZPOCET
| VV |  | "vjezd" | [14 empty] | VV | 2 | 1 | True | 0 | ROZPOCET
| VV |  | 5*1,4 |  | 7 | [12 empty] | VV | 2 | 2 | True | 0 | ROZPOCET
| VV |  | Součet |  | 57 | [12 empty] | VV | 2 | 4 | True | 1 | ROZPOCET
8 | K | 113107322 | Odstranění podkladu z kameniva drceného tl 200 mm strojně pl do 50 m2 | m2 | 3.6 | 60 | 216 |  |  | základní |  | 0 | 0 | 0 | 0 | 0 | 4 | K | 2 |  |  |  | ROZPOCET | 216 | 0 | 0 | 0 | 0 | 1 | 216 | 4 | 16
| VV |  | 4*0,9 |  | 3.6 | [12 empty] | VV | 2 | 2 | True | 0 | ROZPOCET
| VV |  | Součet |  | 3.6 | [12 empty] | VV | 2 | 4 | True | 1 | ROZPOCET
9 | K | 113107330 | Odstranění podkladu z betonu prostého tl 100 mm strojně pl do 50 m2 | m2 | 7 | 167 | 1169 |  |  | základní |  | 0 | 0 | 0 | 0 | 0 | 4 | K | 2 |  |  |  | ROZPOCET | 1169 | 0 | 0 | 0 | 0 | 1 | 1169 | 4 | 18
| VV |  | 5*1,4 |  | 7 | [12 empty] | VV | 2 | 2 | True | 0 | ROZPOCET
| VV |  | Součet |  | 7 | [12 empty] | VV | 2 | 4 | True | 1 | ROZPOCET
10 | K | 113202111 | Vytrhání obrub krajníků obrubníků stojatých | m | 100 | 55 | 5500 |  |  | základní |  | 0 | 0 | 0 | 0 | 0 | 4 | K | 2 |  |  |  | ROZPOCET | 5500 | 0 | 0 | 0 | 0 | 1 | 5500 | 4 | 20
11 | K | 122211101 | Odkopávky a prokopávky v hornině třídy těžitelnosti I, skupiny 3 ručně | m3 | 11.1 | 720 | 7992 |  |  | základní |  | 0 | 0 | 0 | 0 | 0 | 4 | K | 2 |  |  |  | ROZPOCET | 7992 | 0 | 0 | 0 | 0 | 1 | 7992 | 4 | 22
| VV |  | "chodník" | [14 empty] | VV | 2 | 1 | True | 0 | ROZPOCET
| VV |  | 30*0,9*0,3 |  | 8.1 | [12 empty] | VV | 2 | 2 | True | 0 | ROZPOCET
| VV |  | Mezisoučet |  | 8.1 | [12 empty] | VV | 2 | 3 | True | 0 | ROZPOCET
| VV |  | "komunikace" | [14 empty] | VV | 2 | 1 | True | 0 | ROZPOCET
| VV |  | 30*0,5*0,2 |  | 3 | [12 empty] | VV | 2 | 2 | True | 0 | ROZPOCET
| VV |  | Mezisoučet |  | 3 | [12 empty] | VV | 2 | 3 | True | 0 | ROZPOCET
| VV |  | Součet |  | 11.1 | [12 empty] | VV | 2 | 4 | True | 1 | ROZPOCET
12 | K | 122251101 | Odkopávky a prokopávky nezapažené v hornině třídy těžitelnosti I, skupiny 3 objem do 20 m3 strojně | m3 | 27.35 | 204 | 5579.4 |  |  | základní |  | 0 | 0 | 0 | 0 | 0 | 4 | K | 2 |  |  |  | ROZPOCET | 5579.4 | 0 | 0 | 0 | 0 | 1 | 5579.4 | 4 | 24
| VV |  | "chodník" | [14 empty] | VV | 2 | 1 | True | 0 | ROZPOCET
| VV |  | 52,6*1,4*0,3 |  | 22.092 | [12 empty] | VV | 2 | 2 | True | 0 | ROZPOCET
| VV |  | "komuniace" | [14 empty] | VV | 2 | 1 | True | 0 | ROZPOCET
| VV |  | 52,6*0,5*0,2 |  | 5.26 | [12 empty] | VV | 2 | 2 | True | 0 | ROZPOCET
| VV |  | Součet |  | 27.352 | [12 empty] | VV | 2 | 4 | True | 1 | ROZPOCET
13 | K | 167111101 | Nakládání výkopku z hornin třídy těžitelnosti I, skupiny 1 až 3 do 100 m3 ručně | m3 | 11.1 | 309 | 3429.9 |  |  | základní |  | 0 | 0 | 0 | 0 | 0 | 4 | K | 2 |  |  |  | ROZPOCET | 3429.9 | 0 | 0 | 0 | 0 | 1 | 3429.9 | 4 | 26
14 | K | 162551107 | Vodorovné přemístění do 2500 m výkopku/sypaniny z horniny třídy těžitelnosti I, skupiny 1 až 3 | m3 | 38.45 | 111 | 4267.95 |  |  | základní |  | 0 | 0 | 0 | 0 | 0 | 4 | K | 2 |  |  |  | ROZPOCET | 4267.95 | 0 | 0 | 0 | 0 | 1 | 4267.95 | 4 | 28
15 | K | 171251201 | Uložení sypaniny na skládky nebo meziskládky | m3 | 62.27 | 12 | 747.24 |  |  | základní |  | 0 | 0 | 0 | 0 | 0 | 4 | K | 2 |  |  |  | ROZPOCET | 747.24 | 0 | 0 | 0 | 0 | 1 | 747.24 | 4 | 30
| D | 5 | Komunikace pozemní |  |  |  | 198764.36 |  |  |  |  | 0 |  | 0 |  | 0 | 1 | D | 1 |  |  |  | ROZPOCET | [6 empty] | 198764.36
16 | K | 564851111 | Podklad ze štěrkodrtě ŠD tl 150 mm | m2 | 90.27 | 220 | 19859.4 |  |  | základní |  | 0 | 0 | 0 | 0 | 0 | 4 | K | 2 |  |  |  | ROZPOCET | 19859.4 | 0 | 0 | 0 | 0 | 1 | 19859.4 | 4 | 32
17 | K | 564861111 | Podklad ze štěrkodrtě ŠD tl 200 mm | m2 | 64.98 | 280 | 18194.4 |  |  | základní |  | 0 | 0 | 0 | 0 | 0 | 4 | K | 2 |  |  |  | ROZPOCET | 18194.4 | 0 | 0 | 0 | 0 | 1 | 18194.4 | 4 | 34
| VV |  | 14,98+50 |  | 64.98 | [12 empty] | VV | 2 | 2 | True | 0 | ROZPOCET
| VV |  | Součet |  | 64.98 | [12 empty] | VV | 2 | 4 | True | 1 | ROZPOCET
18 | K | 565145101 | Asfaltový beton vrstva podkladní ACP 16 (obalované kamenivo OKS) tl 60 mm š do 1,5 m | m2 | 50 | 955 | 47750 |  |  | základní |  | 0 | 0 | 0 | 0 | 0 | 4 | K | 2 |  |  |  | ROZPOCET | 47750 | 0 | 0 | 0 | 0 | 1 | 47750 | 4 | 36
| VV |  | 0,5*100 |  | 50 | [12 empty] | VV | 2 | 2 | True | 0 | ROZPOCET
| VV |  | Součet |  | 50 | [12 empty] | VV | 2 | 4 | True | 1 | ROZPOCET
19 | K | 567120109 | Podklad ze směsi stmelené cementem SC C 1,5/2,0 (SC II) tl 100 mm | m2 | 11.08 | 295 | 3268.6 |  |  | základní |  | 0 | 0 | 0 | 0 | 0 | 4 | K | 2 |  |  |  | ROZPOCET | 3268.6 | 0 | 0 | 0 | 0 | 1 | 3268.6 | 4 | 38
20 | K | 573211106 | Postřik živičný spojovací z asfaltu v množství 0,20 kg/m2 | m2 | 50 | 10 | 500 |  |  | základní |  | 0 | 0 | 0 | 0 | 0 | 4 | K | 2 |  |  |  | ROZPOCET | 500 | 0 | 0 | 0 | 0 | 1 | 500 | 4 | 40
21 | K | 577134111 | Asfaltový beton vrstva obrusná ACO 11 (ABS) tř. I tl 40 mm š do 3 m z nemodifikovaného asfaltu | m2 | 50 | 720 | 36000 |  |  | základní |  | 0 | 0 | 0 | 0 | 0 | 4 | K | 2 |  |  |  | ROZPOCET | 36000 | 0 | 0 | 0 | 0 | 1 | 36000 | 4 | 42
22 | K | 596211110 | Kladení zámkové dlažby komunikací pro pěší tl 60 mm skupiny A pl do 50 m2 | m2 | 90.27 | 383 | 34573.41 |  |  | základní |  | 0 | 0 | 0 | 0 | 0 | 4 | K | 2 |  |  |  | ROZPOCET | 34573.41 | 0 | 0 | 0 | 0 | 1 | 34573.41 | 4 | 44
| VV |  | 49,98+19,29+21 |  | 90.27 | [12 empty] | VV | 2 | 2 | True | 0 | ROZPOCET
| VV |  | Součet |  | 90.27 | [12 empty] | VV | 2 | 4 | True | 1 | ROZPOCET
23 | M | 59245015 | dlažba zámková tvaru I 200x165x60mm přírodní | m2 | 90.27 | 285 | 25726.95 |  |  | základní |  | 0 | 0 | 0 | 0 | 0 | 8 | M | 2 |  |  |  | ROZPOCET | 25726.95 | 0 | 0 | 0 | 0 | 1 | 25726.95 | 4 | 46
24 | K | 596211210 | Kladení zámkové dlažby komunikací pro pěší tl 80 mm skupiny A pl do 50 m2 | m2 | 14.98 | 355 | 5317.9 |  |  | základní |  | 0 | 0 | 0 | 0 | 0 | 4 | K | 2 |  |  |  | ROZPOCET | 5317.9 | 0 | 0 | 0 | 0 | 1 | 5317.9 | 4 | 48
| VV |  | (5,04+6,44+3,5) |  | 14.98 | [12 empty] | VV | 2 | 2 | True | 0 | ROZPOCET
| VV |  | Součet |  | 14.98 | [12 empty] | VV | 2 | 4 | True | 1 | ROZPOCET
25 | M | 59245013 | dlažba zámková tvaru I 200x165x80mm přírodní | m2 | 14.98 | 365 | 5467.7 |  |  | základní |  | 0 | 0 | 0 | 0 | 0 | 8 | M | 2 |  |  |  | ROZPOCET | 5467.7 | 0 | 0 | 0 | 0 | 1 | 5467.7 | 4 | 50
| VV |  | 14,98 |  | 14.98 | [12 empty] | VV | 2 | 2 | True | 0 | ROZPOCET
| VV |  | Součet |  | 14.98 | [12 empty] | VV | 2 | 4 | True | 1 | ROZPOCET
26 | M | 59245224R | dlažba zámková tvaru I vibrolisovaná pro nevidomé 196x161x80mm barevná | m2 | 3.9 | 540 | 2106 |  |  | základní |  | 0 | 0 | 0 | 0 | 0 | 8 | M | 2 |  |  |  | ROZPOCET | 2106 | 0 | 0 | 0 | 0 | 1 | 2106 | 4 | 52
| D | 9 | Ostatní konstrukce a práce, bourání |  |  |  | 76279.4 |  |  |  |  | 0 |  | 0 |  | 0 | 1 | D | 1 |  |  |  | ROZPOCET | [6 empty] | 76279.4
27 | K | 916131213 | Osazení silničního obrubníku betonového stojatého s boční opěrou do lože z betonu prostého | m | 100 | 250 | 25000 |  |  | základní |  | 0 | 0 | 0 | 0 | 0 | 4 | K | 2 |  |  |  | ROZPOCET | 25000 | 0 | 0 | 0 | 0 | 1 | 25000 | 4 | 54
28 | M | 59217023 | obrubník betonový silniční 1000x150x250mm | m | 80 | 150 | 12000 |  |  | základní |  | 0 | 0 | 0 | 0 | 0 | 8 | M | 2 |  |  |  | ROZPOCET | 12000 | 0 | 0 | 0 | 0 | 1 | 12000 | 4 | 56
29 | M | 59217022R | obrubník betonový silniční přechodový | m | 8 | 410 | 3280 |  |  | základní |  | 0 | 0 | 0 | 0 | 0 | 8 | M | 2 |  |  |  | ROZPOCET | 3280 | 0 | 0 | 0 | 0 | 1 | 3280 | 4 | 58
30 | M | 59217028 | obrubník betonový silniční nájezdový | m | 14.44 | 135 | 1949.4 |  |  | základní |  | 0 | 0 | 0 | 0 | 0 | 8 | M | 2 |  |  |  | ROZPOCET | 1949.4 | 0 | 0 | 0 | 0 | 1 | 1949.4 | 4 | 60
| VV |  | 5,04+6,5+2,9 |  | 14.44 | [12 empty] | VV | 2 | 2 | True | 0 | ROZPOCET
| VV |  | Součet |  | 14.44 | [12 empty] | VV | 2 | 4 | True | 1 | ROZPOCET
31 | K | 916991121 | Lože pod obrubníky, krajníky nebo obruby z dlažebních kostek z betonu prostého | m3 | 6 | 3150 | 18900 |  |  | základní |  | 0 | 0 | 0 | 0 | 0 | 4 | K | 2 |  |  |  | ROZPOCET | 18900 | 0 | 0 | 0 | 0 | 1 | 18900 | 4 | 62
| VV |  | 100*0,3*0,2 |  | 6 | [12 empty] | VV | 2 | 2 | True | 0 | ROZPOCET
| VV |  | Součet |  | 6 | [12 empty] | VV | 2 | 4 | True | 1 | ROZPOCET
32 | K | 919735112 | Řezání stávajícího živičného krytu hl do 100 mm | m | 101 | 150 | 15150 |  |  | základní |  | 0 | 0 | 0 | 0 | 0 | 4 | K | 2 |  |  |  | ROZPOCET | 15150 | 0 | 0 | 0 | 0 | 1 | 15150 | 4 | 64
| VV |  | 0,5+0,5+100 |  | 101 | [12 empty] | VV | 2 | 2 | True | 0 | ROZPOCET
| VV |  | Součet |  | 101 | [12 empty] | VV | 2 | 4 | True | 1 | ROZPOCET
| D | 997 | Přesun sutě |  |  |  | 59138.8 |  |  |  |  | 0 |  | 0 |  | 0 | 1 | D | 1 |  |  |  | ROZPOCET | [6 empty] | 59138.8
33 | K | 997221612 | Nakládání vybouraných hmot na dopravní prostředky pro vodorovnou dopravu | t | 43.45 | 220 | 9559 |  |  | základní |  | 0 | 0 | 0 | 0 | 0 | 4 | K | 2 |  |  |  | ROZPOCET | 9559 | 0 | 0 | 0 | 0 | 1 | 9559 | 4 | 66
34 | K | 997221551 | Vodorovná doprava suti ze sypkých materiálů do 1 km | t | 39.02 | 85 | 3316.7 |  |  | základní |  | 0 | 0 | 0 | 0 | 0 | 4 | K | 2 |  |  |  | ROZPOCET | 3316.7 | 0 | 0 | 0 | 0 | 1 | 3316.7 | 4 | 68
35 | K | 997221559 | Příplatek ZKD 1 km u vodorovné dopravy suti ze sypkých materiálů | t | 585 | 12 | 7020 |  |  | základní |  | 0 | 0 | 0 | 0 | 0 | 4 | K | 2 |  |  |  | ROZPOCET | 7020 | 0 | 0 | 0 | 0 | 1 | 7020 | 4 | 70
36 | K | 997221561 | Vodorovná doprava suti z kusových materiálů do 1 km | t | 59.01 | 90 | 5310.9 |  |  | základní |  | 0 | 0 | 0 | 0 | 0 | 4 | K | 2 |  |  |  | ROZPOCET | 5310.9 | 0 | 0 | 0 | 0 | 1 | 5310.9 | 4 | 72
37 | K | 997221569 | Příplatek ZKD 1 km u vodorovné dopravy suti z kusových materiálů | t | 885.15 | 15 | 13277.25 |  |  | základní |  | 0 | 0 | 0 | 0 | 0 | 4 | K | 2 |  |  |  | ROZPOCET | 13277.25 | 0 | 0 | 0 | 0 | 1 | 13277.25 | 4 | 74
38 | K | 997221615 | Poplatek za uložení na skládce (skládkovné) stavebního odpadu betonového kód odpadu 17 01 01 | t | 46.21 | 195 | 9010.95 |  |  | základní |  | 0 | 0 | 0 | 0 | 0 | 4 | K | 2 |  |  |  | ROZPOCET | 9010.95 | 0 | 0 | 0 | 0 | 1 | 9010.95 | 4 | 76
39 | K | 997221645 | Poplatek za uložení na skládce (skládkovné) odpadu asfaltového bez dehtu kód odpadu 17 03 02 | t | 12.8 | 300 | 3840 |  |  | základní |  | 0 | 0 | 0 | 0 | 0 | 4 | K | 2 |  |  |  | ROZPOCET | 3840 | 0 | 0 | 0 | 0 | 1 | 3840 | 4 | 78
40 | K | 997221655 | Poplatek za uložení na skládce (skládkovné) zeminy a kamení kód odpadu 17 05 04 | t | 39.02 | 200 | 7804 |  |  | základní |  | 0 | 0 | 0 | 0 | 0 | 4 | K | 2 |  |  |  | ROZPOCET | 7804 | 0 | 0 | 0 | 0 | 1 | 7804 | 4 | 80
| D | 998 | Přesun hmot |  |  |  | 11307.87 |  |  |  |  | 0 |  | 0 |  | 0 | 1 | D | 1 |  |  |  | ROZPOCET | [6 empty] | 11307.87
41 | K | 998223011 | Přesun hmot pro pozemní komunikace s krytem dlážděným | t | 58.59 | 193 | 11307.87 |  |  | základní |  | 0 | 0 | 0 | 0 | 0 | 4 | K | 2 |  |  |  | ROZPOCET | 11307.87 | 0 | 0 | 0 | 0 | 1 | 11307.87 | 4 | 82

## SO 04 - Úprava svahů poto...
{d8387543-69aa-4813-b6b6-80ffea1e3bc8}
2
| KRYCÍ LIST SOUPISU PRACÍ | [7 empty] | v --- níže se nacházejí doplnkové a pomocné údaje k sestavám --- v | [8 empty] | False
Stavba:
Rekonstrukce chodníků Vlčí Habřina
Objekt:
SO 04 - Úprava svahů potoka včetně hradítka
| KSO: |  |  |  |  | CC-CZ:
| Místo: |  |  |  |  | Datum: | 2025-01-21
| Zadavatel: |  |  |  |  | IČ:
DIČ:
| Uchazeč: |  |  |  |  | IČ: | 63217139
|  | BAUSET CZ, a.s. |  |  |  | DIČ: | 63217139
| Projektant: |  |  |  |  | IČ:
DIČ:
| Zpracovatel: |  |  |  |  | IČ:
DIČ:
Poznámka:
| Cena bez DPH | [5 empty] | 197515.6
|  |  | Základ daně |  |  | Sazba daně | Výše daně
| DPH | základní | 197515.6 |  |  | 21% | 41478.28
|  | snížená | 0 |  |  | 12% | 0
|  | zákl. přenesená | 0 |  |  | 21% | 0
|  | sníž. přenesená | 0 |  |  | 12% | 0
|  | nulová | 0 |  |  | 0% | 0
| Cena s DPH |  |  | v | CZK |  | 238993.88
| Projektant |  |  | Zpracovatel
| Datum a podpis: |  | Razítko | Datum a podpis: |  |  | Razítko
| Objednavatel |  |  | Uchazeč
| Datum a podpis: |  | Razítko | Datum a podpis: |  |  | Razítko
REKAPITULACE ČLENĚNÍ SOUPISU PRACÍ
Stavba:
Rekonstrukce chodníků Vlčí Habřina
Objekt:
SO 04 - Úprava svahů potoka včetně hradítka
Místo: | [5 empty] | Datum: | 2025-01-21
Zadavatel: | [5 empty] | Projektant:
Uchazeč: |  |  | BAUSET CZ, a.s. |  |  | Zpracovatel:
Kód dílu - Popis | [6 empty] | Cena celkem [CZK]
Náklady ze soupisu prací | [6 empty] | 197515.6 | [11 empty] | -1
| HSV - Práce a dodávky HSV | [5 empty] | 189955.6
| 1 - Zemní práce | [5 empty] | 19428.6
| 2 - Zakládání | [5 empty] | 11217.6
| 3 - Svislé a kompletní konstrukce | [5 empty] | 31915
| 4 - Vodorovné konstrukce | [5 empty] | 54944.4
| 9 - Ostatní konstrukce a práce, bourání | [5 empty] | 72450
| PSV - Práce a dodávky PSV | [5 empty] | 7560
| 767 - Konstrukce zámečnické | [5 empty] | 7560
SOUPIS PRACÍ
Stavba:
Rekonstrukce chodníků Vlčí Habřina
Objekt:
SO 04 - Úprava svahů potoka včetně hradítka
Místo: | [5 empty] | Datum: | 2025-01-21
Zadavatel: | [5 empty] | Projektant:
Uchazeč: |  |  | BAUSET CZ, a.s. |  |  | Zpracovatel:
PČ | Typ | Kód | Popis | MJ | Množství | J.cena [CZK] | Cena celkem [CZK] | Cenová soustava |  | DPH | J. Nh [h] | Nh celkem [h] | J. hmotnost [t] | Hmotnost celkem [t] | J. suť [t] | Suť Celkem [t]
Náklady soupisu celkem | [6 empty] | 197515.6 |  |  |  |  | 0 |  | 17.8094 |  | 0.075 |  | D | -1 | [10 empty] | 197515.6
| D | HSV | Práce a dodávky HSV |  |  |  | 189955.6 |  |  |  |  | 0 |  | 17.8037 |  | 0.075 | 1 | D | 0 |  |  |  | ROZPOCET | [6 empty] | 189955.6
| D | 1 | Zemní práce |  |  |  | 19428.6 |  |  |  |  | 0 |  | 0.11055 |  | 0 | 1 | D | 1 |  |  |  | ROZPOCET | [6 empty] | 19428.6
1 | K | 115001105 | Převedení vody potrubím DN přes 300 do 600 | m | 5 | 1440 | 7200 |  |  | základní |  | 0 | 0.02193 | 0.10965 | 0 | 0 | 4 | K | 2 |  |  |  | ROZPOCET | 7200 | 0 | 0 | 0 | 0 | 1 | 7200 | 4 | 1423258399
2 | K | 115101201 | Čerpání vody na dopravní výšku do 10 m průměrný přítok do 500 l/min | hod | 30 | 150 | 4500 |  |  | základní |  | 0 | 3e-05 | 0.0009 | 0 | 0 | 4 | K | 2 |  |  |  | ROZPOCET | 4500 | 0 | 0 | 0 | 0 | 1 | 4500 | 4 | 250202064
3 | K | 122211101 | Odkopávky a prokopávky v hornině třídy těžitelnosti I, skupiny 3 ručně a strojně | m3 | 6.6 | 1060 | 6996 |  |  | základní |  | 0 | 0 | 0 | 0 | 0 | 4 | K | 2 |  |  |  | ROZPOCET | 6996 | 0 | 0 | 0 | 0 | 1 | 6996 | 4 | -199265552
| VV |  | "svah pravá strana | [14 empty] | VV | 2 | 1 | True | 0 | ROZPOCET
| VV |  | 3,00*2,50*0,30 |  | 2.25 | [12 empty] | VV | 2 | 2 | True | 0 | ROZPOCET
| VV |  | "svah lebá strana | [14 empty] | VV | 2 | 1 | True | 0 | ROZPOCET
| VV |  | 3,00*2,50*0,30 |  | 2.25 | [12 empty] | VV | 2 | 2 | True | 0 | ROZPOCET
| VV |  | "základ stěny a schodů | [14 empty] | VV | 2 | 1 | True | 0 | ROZPOCET
| VV |  | 3,00*0,60*0,70+2,00*0,60*0,70 |  | 2.1 | [12 empty] | VV | 2 | 2 | True | 0 | ROZPOCET
| VV |  | Součet |  | 6.6 | [12 empty] | VV | 2 | 4 | True | 1 | ROZPOCET
4 | K | 162551107 | Vodorovné přemístění přes 2 000 do 2500 m výkopku/sypaniny z horniny třídy těžitelnosti I skupiny 1 až 3 | m3 | 6.6 | 111 | 732.6 |  |  | základní |  | 0 | 0 | 0 | 0 | 0 | 4 | K | 2 |  |  |  | ROZPOCET | 732.6 | 0 | 0 | 0 | 0 | 1 | 732.6 | 4 | -1034792054
| P |  | Poznámka k položce: deponie investora | [14 empty] | P | 2
| D | 2 | Zakládání |  |  |  | 11217.6 |  |  |  |  | 0 |  | 7.0823 |  | 0 | 1 | D | 1 |  |  |  | ROZPOCET | [6 empty] | 11217.6
5 | K | 271922211 | Podsyp pod základové konstrukce se zhutněním z betonového recyklátu | m3 | 0.36 | 1410 | 507.6 |  |  | základní |  | 0 | 2.16 | 0.7776 | 0 | 0 | 4 | K | 2 |  |  |  | ROZPOCET | 507.6 | 0 | 0 | 0 | 0 | 1 | 507.6 | 4 | -453186917
6 | K | 274321411 | Základové pasy ze ŽB bez zvýšených nároků na prostředí tř. C 20/25 | m3 | 2.52 | 4250 | 10710 |  |  | základní |  | 0 | 2.5019 | 6.3047 | 0 | 0 | 4 | K | 2 |  |  |  | ROZPOCET | 10710 | 0 | 0 | 0 | 0 | 1 | 10710 | 4 | -614121060
| VV |  | "základy | [14 empty] | VV | 2 | 1 | True | 0 | ROZPOCET
| VV |  | 2*3,00*0,60*0,60 |  | 2.16 | [12 empty] | VV | 2 | 2 | True | 0 | ROZPOCET
| VV |  | "práh | [14 empty] | VV | 2 | 1 | True | 0 | ROZPOCET
| VV |  | 1,00*0,60*0,60 |  | 0.36 | [12 empty] | VV | 2 | 2 | True | 0 | ROZPOCET
| VV |  | Součet |  | 2.52 | [12 empty] | VV | 2 | 4 | True | 1 | ROZPOCET
| D | 3 | Svislé a kompletní konstrukce |  |  |  | 31915 |  |  |  |  | 0 |  | 0.30339 |  | 0 | 1 | D | 1 |  |  |  | ROZPOCET | [6 empty] | 31915
7 | K | 321311115 | Konstrukce vodních staveb z betonu prostého mrazuvzdorného tř. C 25/30 | m3 | 1.5 | 6990 | 10485 |  |  | základní |  | 0 | 0 | 0 | 0 | 0 | 4 | K | 2 |  |  |  | ROZPOCET | 10485 | 0 | 0 | 0 | 0 | 1 | 10485 | 4 | 603451273
| VV |  | 3,00*2,50*0,20 |  | 1.5 | [12 empty] | VV | 2 | 2 | True | 0 | ROZPOCET
| VV |  | Součet |  | 1.5 | [12 empty] | VV | 2 | 4 | True | 1 | ROZPOCET
8 | K | 321351010 | Bednění konstrukcí vodních staveb rovinné - zřízení | m2 | 15 | 640 | 9600 |  |  | základní |  | 0 | 0.00865 | 0.12975 | 0 | 0 | 4 | K | 2 |  |  |  | ROZPOCET | 9600 | 0 | 0 | 0 | 0 | 1 | 9600 | 4 | -2139128100
| VV |  | 2*3,00*2,50 |  | 15 | [12 empty] | VV | 2 | 2 | True | 0 | ROZPOCET
| VV |  | Součet |  | 15 | [12 empty] | VV | 2 | 4 | True | 1 | ROZPOCET
9 | K | 321352010 | Bednění konstrukcí vodních staveb rovinné - odstranění | m2 | 15 | 234 | 3510 |  |  | základní |  | 0 | 0 | 0 | 0 | 0 | 4 | K | 2 |  |  |  | ROZPOCET | 3510 | 0 | 0 | 0 | 0 | 1 | 3510 | 4 | -349631392
10 | K | 321361101 | Výztuž železobetonových konstrukcí vodních staveb z oceli 10 216 D do 12 mm | t | 0.16 | 52000 | 8320 |  |  | základní |  | 0 | 1.0853 | 0.17364 | 0 | 0 | 4 | K | 2 |  |  |  | ROZPOCET | 8320 | 0 | 0 | 0 | 0 | 1 | 8320 | 4 | -1203771781
| D | 4 | Vodorovné konstrukce |  |  |  | 54944.4 |  |  |  |  | 0 |  | 10.277 |  | 0 | 1 | D | 1 |  |  |  | ROZPOCET | [6 empty] | 54944.4
11 | K | 463212121 | Rovnanina z lomového kamene upraveného s vyplněním spár těženým kamenivem | m3 | 3.6 | 12690 | 45684 |  |  | základní |  | 0 | 2.4143 | 8.6915 | 0 | 0 | 4 | K | 2 |  |  |  | ROZPOCET | 45684 | 0 | 0 | 0 | 0 | 1 | 45684 | 4 | -2115488255
| VV |  | "svah pravá strana | [14 empty] | VV | 2 | 1 | True | 0 | ROZPOCET
| VV |  | 2,00*2,50*0,30 |  | 1.5 | [12 empty] | VV | 2 | 2 | True | 0 | ROZPOCET
| VV |  | "svah lebá strana | [14 empty] | VV | 2 | 1 | True | 0 | ROZPOCET
| VV |  | 2,00*2,50*0,30 |  | 1.5 | [12 empty] | VV | 2 | 2 | True | 0 | ROZPOCET
| VV |  | "dno potoka | [14 empty] | VV | 2 | 1 | True | 0 | ROZPOCET
| VV |  | 1,00*2,00*0,30 |  | 0.6 | [12 empty] | VV | 2 | 2 | True | 0 | ROZPOCET
| VV |  | Součet |  | 3.6 | [12 empty] | VV | 2 | 4 | True | 1 | ROZPOCET
12 | K | 465210121 | Schody z lomového kamene na maltu cementovou s vyspárováním tl 200 mm | m2 | 1.08 | 1630 | 1760.4 |  |  | základní |  | 0 | 0.7014 | 0.75751 | 0 | 0 | 4 | K | 2 |  |  |  | ROZPOCET | 1760.4 | 0 | 0 | 0 | 0 | 1 | 1760.4 | 4 | 1990762494
| VV |  | "6 stupňů | [14 empty] | VV | 2 | 1 | True | 0 | ROZPOCET
| VV |  | 6*0,60*0,30 |  | 1.08 | [12 empty] | VV | 2 | 2 | True | 0 | ROZPOCET
| VV |  | Součet |  | 1.08 | [12 empty] | VV | 2 | 4 | True | 1 | ROZPOCET
13 | M | 5838801R | stupeň schodišťový kamenný plný 150x300x600mm štípaný | kus | 6 | 1250 | 7500 |  |  | základní |  | 0 | 0.138 | 0.828 | 0 | 0 | 8 | M | 2 |  |  |  | ROZPOCET | 7500 | 0 | 0 | 0 | 0 | 1 | 7500 | 4 | 1520945159
| D | 9 | Ostatní konstrukce a práce, bourání |  |  |  | 72450 |  |  |  |  | 0 |  | 0.03041 |  | 0.075 | 1 | D | 1 |  |  |  | ROZPOCET | [6 empty] | 72450
14 | K | 93495612R | Hradítko ruční dle specifikace výrobce, D+M | ks | 1 | 71250 | 71250 |  |  | základní |  | 0 | 0.03041 | 0.03041 | 0 | 0 | 4 | K | 2 |  |  |  | ROZPOCET | 71250 | 0 | 0 | 0 | 0 | 1 | 71250 | 4 | 1626188195
15 | K | 966075211 | Demontáž ocelového zábradlí mostů do 50 kg | kg | 75 | 16 | 1200 |  |  | základní |  | 0 | 0 | 0 | 0.001 | 0.075 | 4 | K | 2 |  |  |  | ROZPOCET | 1200 | 0 | 0 | 0 | 0 | 1 | 1200 | 4 | 496355185
| D | PSV | Práce a dodávky PSV |  |  |  | 7560 |  |  |  |  | 0 |  | 0.00576 |  | 0 | 2 | D | 0 |  |  |  | ROZPOCET | [6 empty] | 7560
| D | 767 | Konstrukce zámečnické |  |  |  | 7560 |  |  |  |  | 0 |  | 0.00576 |  | 0 | 2 | D | 1 |  |  |  | ROZPOCET | [6 empty] | 7560
16 | K | 767223222 | Montáž přímého kovového zábradlí do betonu konstrukce na schodišti v exteriéru | m | 8 | 945 | 7560 |  |  | základní |  | 0 | 0.00072 | 0.00576 | 0 | 0 | 16 | K | 2 |  |  |  | ROZPOCET | 7560 | 0 | 0 | 0 | 0 | 1 | 7560 | 16 | 1555654824

## SO 05 - VRN
{b6c22753-732b-4f18-a378-32bdbb024568}
2
| KRYCÍ LIST SOUPISU PRACÍ | [7 empty] | v --- níže se nacházejí doplnkové a pomocné údaje k sestavám --- v | [8 empty] | False
Stavba:
Rekonstrukce chodníků Vlčí Habřina
Objekt:
SO 05 - VRN
| KSO: |  |  |  |  | CC-CZ:
| Místo: |  |  |  |  | Datum: | 2025-01-21
| Zadavatel: |  |  |  |  | IČ:
DIČ:
| Uchazeč: |  |  |  |  | IČ: | 63217139
|  | BAUSET CZ, a.s. |  |  |  | DIČ: | 63217139
| Projektant: |  |  |  |  | IČ:
DIČ:
| Zpracovatel: |  |  |  |  | IČ:
DIČ:
Poznámka:
| Cena bez DPH | [5 empty] | 163900
|  |  | Základ daně |  |  | Sazba daně | Výše daně
| DPH | základní | 163900 |  |  | 21% | 34419
|  | snížená | 0 |  |  | 12% | 0
|  | zákl. přenesená | 0 |  |  | 21% | 0
|  | sníž. přenesená | 0 |  |  | 12% | 0
|  | nulová | 0 |  |  | 0% | 0
| Cena s DPH |  |  | v | CZK |  | 198319
| Projektant |  |  | Zpracovatel
| Datum a podpis: |  | Razítko | Datum a podpis: |  |  | Razítko
| Objednavatel |  |  | Uchazeč
| Datum a podpis: |  | Razítko | Datum a podpis: |  |  | Razítko
REKAPITULACE ČLENĚNÍ SOUPISU PRACÍ
Stavba:
Rekonstrukce chodníků Vlčí Habřina
Objekt:
SO 05 - VRN
Místo: | [5 empty] | Datum: | 2025-01-21
Zadavatel: | [5 empty] | Projektant:
Uchazeč: |  |  | BAUSET CZ, a.s. |  |  | Zpracovatel:
Kód dílu - Popis | [6 empty] | Cena celkem [CZK]
Náklady ze soupisu prací | [6 empty] | 163900 | [11 empty] | -1
| VRN - Vedlejší rozpočtové náklady | [5 empty] | 163900
| VRN3 - Zařízení staveniště | [5 empty] | 119700
| VRN4 - Inženýrská činnost | [5 empty] | 34000
| VRN7 - Provozní vlivy | [5 empty] | 10200
SOUPIS PRACÍ
Stavba:
Rekonstrukce chodníků Vlčí Habřina
Objekt:
SO 05 - VRN
Místo: | [5 empty] | Datum: | 2025-01-21
Zadavatel: | [5 empty] | Projektant:
Uchazeč: |  |  | BAUSET CZ, a.s. |  |  | Zpracovatel:
PČ | Typ | Kód | Popis | MJ | Množství | J.cena [CZK] | Cena celkem [CZK] | Cenová soustava |  | DPH | J. Nh [h] | Nh celkem [h] | J. hmotnost [t] | Hmotnost celkem [t] | J. suť [t] | Suť Celkem [t]
Náklady soupisu celkem | [6 empty] | 163900 |  |  |  |  | 0 |  | 0 |  | 0 |  | D | -1 | [7 empty] | 163900
| D | VRN | Vedlejší rozpočtové náklady |  |  |  | 163900 |  |  |  |  | 0 |  | 0 |  | 0 | 5 | D | 0 | ROZPOCET | [6 empty] | 163900
| D | VRN3 | Zařízení staveniště |  |  |  | 119700 |  |  |  |  | 0 |  | 0 |  | 0 | 5 | D | 1 | ROZPOCET | [6 empty] | 119700
1 | K | 030001000 | Zařízení staveniště | soub | 1 | 79500 | 79500 |  |  | základní |  | 0 | 0 | 0 | 0 | 0 | 4 | K | 2 | ROZPOCET | 79500 | 0 | 0 | 0 | 0 | 1 | 79500 | 4 | 2
4 | K | 032002000 | Doprava mechanizace a zaměstnanců | soub | 1 | 40200 | 40200 |  |  | základní |  | 0 | 0 | 0 | 0 | 0 | 4 | K | 2 | ROZPOCET | 40200 | 0 | 0 | 0 | 0 | 1 | 40200 | 4 | 4
| D | VRN4 | Inženýrská činnost |  |  |  | 34000 |  |  |  |  | 0 |  | 0 |  | 0 | 5 | D | 1 | ROZPOCET | [6 empty] | 34000
2 | K | 043002000 | Zkoušky hutnění | soub | 1 | 34000 | 34000 |  |  | základní |  | 0 | 0 | 0 | 0 | 0 | 4 | K | 2 | ROZPOCET | 34000 | 0 | 0 | 0 | 0 | 1 | 34000 | 4 | 6
| D | VRN7 | Provozní vlivy |  |  |  | 10200 |  |  |  |  | 0 |  | 0 |  | 0 | 5 | D | 1 | ROZPOCET | [6 empty] | 10200
3 | K | 070001000 | Provozní vlivy | soub | 1 | 10200 | 10200 |  |  | základní |  | 0 | 0 | 0 | 0 | 0 | 4 | K | 2 | ROZPOCET | 10200 | 0 | 0 | 0 | 0 | 1 | 10200 | 4 | 8