## Krycí List
| CENOVÁ NABÍDKA |  |  |  | Set Column width to
0
21 |  | ZAKÁZKA |  |  | 96
#N/A
#N/A | Číslo:
0 | Zakázka: | Cyklistická stezka ul. Pardubická v Chocni |  |  | Cyklistická stezka ul. Pardubická v Chocni
0 | Komentář: |  |  |  | 0
0 | Verze: | Nabídka |  |  | Nabídka
0 | Komentář verze: |  |  |  | 0
| Adresa: |  | Datum zahájení:
| Rok: | 2023-05-03 06:33 | Datum dokončení:
| Typ Firmy | Název | Kontaktní osoba | Telefon
| --- | --- | --- | ---
| Význam (funkce) | Jméno
| --- | ---
REKAPITULACE
| Kód stavebního objektu | Popis objektu | Kód zatřídění | Zatřídění
| SO 001.1 | Všeobecné položky - způsobilé výdaje - nepřímé náklady
| SO 001.2 | Všeobecné položky - způsobilé výdaje - přímé výdaje
| SO 101 | Cyklistická stezka - způsobilé výdaje
| SO 301 | Dešťová kanalizace - způsobilé výdaje
| SO 401 | Veřejné osvětlení - způsobilé výdaje
|  | Celkem (bez DPH): | 0 | Kč
|  | DPH: | 0 | Kč
|  | Celkem (včetně DPH): | 0 | Kč
| Za zhotovitele |  | Za objednatele
| Jméno : |  | Jméno :
| Datum : |  | Datum :
| Podpis: |  | Podpis :
Poznámka :

## Rekapitulace
Cyklistická stezka ul. Pardubická v Chocni - Nabídka
| Popis | Cena | Hmotnost | DPH | Cena s DPH | Počet položek
S | S: Stavba | 0 | 2227.4994 | 0 | 0 | 272
S/SO 001.1 | SO 001.1: Všeobecné položky - způsobilé výdaje - nepřímé náklady | 0 | 0 | 0 | 0 | 10
S/SO 001.1/V01 | V01: Průzkumné, geodetické a projektové práce | 0 | 0 | 0 | 0 | 3
S/SO 001.1/V03 | V03: Zařízení staveniště | 0 | 0 | 0 | 0 | 3
S/SO 001.1/V04 | V04: Inženýrská činnost | 0 | 0 | 0 | 0 | 4
S/SO 001.2 | SO 001.2: Všeobecné položky - způsobilé výdaje - přímé výdaje | 0 | 0 | 0 | 0 | 5
S/SO 001.2/V01 | V01: Průzkumné, geodetické a projektové práce | 0 | 0 | 0 | 0 | 3
S/SO 001.2/V04 | V04: Inženýrská činnost | 0 | 0 | 0 | 0 | 1
S/SO 001.2/V07 | V07: Provozní vlivy | 0 | 0 | 0 | 0 | 1
S/SO 101 | SO 101: Cyklistická stezka - způsobilé výdaje | 0 | 773.1745 | 0 | 0 | 139
S/SO 101/001 | 001: Zemní práce | 0 | 221.4701 | 0 | 0 | 47
S/SO 101/002 | 002: Základy | 0 | 91.3595 | 0 | 0 | 5
S/SO 101/003 | 003: Svislé konstrukce | 0 | 29.7657 | 0 | 0 | 13
S/SO 101/005 | 005: Komunikace | 0 | 79.1506 | 0 | 0 | 17
S/SO 101/008 | 008: Trubní vedení | 0 | 11.4318 | 0 | 0 | 10
S/SO 101/009 | 009: Ostatní konstrukce a práce | 0 | 339.921 | 0 | 0 | 32
S/SO 101/099 | 099: Přesun hmot HSV | 0 | 0 | 0 | 0 | 13
S/SO 101/711 | 711: Izolace proti vodě | 0 | 0.07575 | 0 | 0 | 2
S/SO 301 | SO 301: Dešťová kanalizace - způsobilé výdaje | 0 | 1315.3971 | 0 | 0 | 65
S/SO 301/001 | 001: Zemní práce | 0 | 1259.3074 | 0 | 0 | 17
S/SO 301/003 | 003: Svislé konstrukce | 0 | 0 | 0 | 0 | 1
S/SO 301/004 | 004: Vodorovné konstrukce | 0 | 0 | 0 | 0 | 1
S/SO 301/008 | 008: Trubní vedení | 0 | 56.0897 | 0 | 0 | 39
S/SO 301/009 | 009: Ostatní konstrukce a práce | 0 | 0 | 0 | 0 | 1
S/SO 301/099 | 099: Přesun hmot HSV | 0 | 0 | 0 | 0 | 6
S/SO 401 | SO 401: Veřejné osvětlení - způsobilé výdaje | 0 | 138.9278 | 0 | 0 | 53
S/SO 401/001 | 001: Zemní práce | 0 | 0 | 0 | 0 | 5
S/SO 401/046 | 046: Zemní práce pro montážní práce | 0 | 138.2807 | 0 | 0 | 4
S/SO 401/740 | 740: Silnoproud | 0 | 0.61945 | 0 | 0 | 26
S/SO 401/741 | 741: Silnoproud | 0 | 0 | 0 | 0 | 9
S/SO 401/946 | 946: Zemní práce při externích montážích | 0 | 0.027664 | 0 | 0 | 9
| Celkem (bez DPH) | 0
| DPH | 0
| Celkem (včetně DPH) | 0

## Zakázka
Cyklistická stezka ul. Pardubická v Chocni - Nabídka
Set column width to
|  | Poř. | Typ | Kód | Popis | MJ | Výměra | Jedn. cena | Cena | Jedn. hmotn. | Hmotnost | Jedn. suť | Suť | Sazba DPH | DPH | Cena s DPH | Komentář | Cen. soustava | Počet | 117
S | 1 |  | Stavba |  | S: Stavba |  |  |  | 0 |  | 2227.4994 |  | 312.2805 |  | 0 | 0 |  |  | 272
S/SO 001.1 | 2 |  | Objekt |  | SO 001.1: Všeobecné položky - způsobilé výdaje - nepřímé náklady |  |  |  | 0 |  | 0 |  | 0 |  | 0 | 0 |  |  | 10
S/SO 001.1/V01 | 3 |  | Oddíl |  | V01: Průzkumné, geodetické a projektové práce |  |  |  | 0 |  | 0 |  | 0 |  | 0 | 0 |  |  | 3
|  | 1 | ON | 012303000 | Geodetické práce po výstavbě | soubor | 1 | 0 | 0 |  | 0 |  | 0 | 21 | 0 | 0 |  |  | 1
|  |  |  | Plný popis: | Geodetické práce po výstavbě | [14 empty] | Geodetické práce po výstavbě
|  |  |  | Výkaz výměr: | Zajištění geometrického plánu vč. poplatku - čerpání dle skutečnosti, pouze při nutnosti vyhotovení; 1 |  | 1
|  | 2 | ON | 013254000 | Dokumentace skutečného provedení stavby | soubor | 1 | 0 | 0 |  | 0 |  | 0 | 21 | 0 | 0 |  |  | 1
|  |  |  | Plný popis: | Dokumentace skutečného provedení stavby | [14 empty] | Dokumentace skutečného provedení stavby
|  |  |  | Výkaz výměr: | - předání 3x v tištěném provedení + 1x elektronicky na CD; 1,0 |  | 1
|  | 3 | ON | 013294000 | Ostatní dokumentace | soubor | 1 | 0 | 0 |  | 0 |  | 0 | 21 | 0 | 0 |  |  | 1
|  |  |  | Plný popis: | Ostatní dokumentace | [14 empty] | Ostatní dokumentace
|  |  |  | Výkaz výměr: | Fotodokumentace průběhu výstavby a dle specifikace uvedené SoD; 1 |  | 1
S/SO 001.1/V03 | 3 |  | Oddíl |  | V03: Zařízení staveniště |  |  |  | 0 |  | 0 |  | 0 |  | 0 | 0 |  |  | 3
|  | 4 | ON | 030001000 | Zařízení staveniště | soubor | 1 | 0 | 0 |  | 0 |  | 0 | 21 | 0 | 0 |  |  | 1
|  |  |  | Plný popis: | Zařízení staveniště | [14 empty] | Zařízení staveniště
|  |  |  | Výkaz výměr: | -Vybudování zařízení staveniště, provoz a jeho odstranění, včetně případního zajištění přístupu na staveniště pro provádění prací mimo trvalý zábor stavby dle potřeb zhotovitele, uvedení ploch a příjezdů do původního stavu.; 1 |  | 1
|  | 5 | ON | 034503000 | Informační tabule na staveništi | ks | 2 | 0 | 0 |  | 0 |  | 0 | 21 | 0 | 0 |  |  | 1
|  |  |  | Plný popis: | Informační tabule na staveništi | [14 empty] | Informační tabule na staveništi
|  |  |  | Výkaz výměr: | Informační tabule po dobu provádění stavby dle obchodních podmínek; 2 |  | 2
|  | 6 | SUB | XKO15 | Pamětní deska 30*40 cm vč. sloupku a patky | kus | 2 | 0 | 0 |  | 0 |  | 0 | 21 | 0 | 0 |  |  | 1
|  |  |  | Plný popis: | --- | [14 empty] | ---
S/SO 001.1/V04 | 3 |  | Oddíl |  | V04: Inženýrská činnost |  |  |  | 0 |  | 0 |  | 0 |  | 0 | 0 |  |  | 4
|  | 7 | ON | 041103000 | Autorský dozor projektanta | soubor | 1 | 0 | 0 |  | 0 |  | 0 | 21 | 0 | 0 |  |  | 1
|  |  |  | Plný popis: | Autorský dozor projektanta | [14 empty] | Autorský dozor projektanta
|  | 8 | ON | 041203000 | Technický dozor investora | soubor | 1 | 0 | 0 |  | 0 |  | 0 | 21 | 0 | 0 |  |  | 1
|  |  |  | Plný popis: | Technický dozor investora | [14 empty] | Technický dozor investora
|  | 9 | ON | 049303000 | Náklady vzniklé v souvislosti s předáním stavby | soubor | 1 | 0 | 0 |  | 0 |  | 0 | 21 | 0 | 0 |  |  | 1
|  |  |  | Plný popis: | Náklady vzniklé v souvislosti s předáním stavby | [14 empty] | Náklady vzniklé v souvislosti s předáním stavby
|  |  |  | Výkaz výměr: | - zajištění potřebných dokladů pro předání dokončeného díla. Součástí budou rovněž veškeré atesty, prohlášení o shodě, certifikáty na použité materiály a výrobky a protokoly o výsledcích zkoušek. Zajištění požadavků BOZP po dobu staveništních prací; 1,0 |  | 1
|  | 10 | ON | 049002000 | Ostatní inženýrská činnost | soubor | 1 | 0 | 0 |  | 0 |  | 0 | 21 | 0 | 0 |  |  | 1
|  |  |  | Plný popis: | Ostatní inženýrská činnost | [14 empty] | Ostatní inženýrská činnost
|  |  |  | Výkaz výměr: | Zápis do technické mapy města; 1 |  | 1
S/SO 001.2 | 2 |  | Objekt |  | SO 001.2: Všeobecné položky - způsobilé výdaje - přímé výdaje |  |  |  | 0 |  | 0 |  | 0 |  | 0 | 0 |  |  | 5
S/SO 001.2/V01 | 3 |  | Oddíl |  | V01: Průzkumné, geodetické a projektové práce |  |  |  | 0 |  | 0 |  | 0 |  | 0 | 0 |  |  | 3
|  | 1 | ON | 012103000 | Geodetické práce před výstavbou | soubor | 1 | 0 | 0 |  | 0 |  | 0 | 21 | 0 | 0 |  |  | 1
|  |  |  | Plný popis: | Geodetické práce před výstavbou | [14 empty] | Geodetické práce před výstavbou
|  |  |  | Výkaz výměr: | - Zajištění vytyčení veškerých stávajících inženýrských sítí (včetně úhrady za vytyčení), Včetně případných kopaných sond, odpovědnost za jejich neporušení během výstavby a zpětné předání jejich správcům ;1 |  | 1
|  | 2 | ON | 012203000 | Geodetické práce při provádění stavby | soubor | 1 | 0 | 0 |  | 0 |  | 0 | 21 | 0 | 0 |  |  | 1
|  |  |  | Plný popis: | Geodetické práce při provádění stavby | [14 empty] | Geodetické práce při provádění stavby
|  |  |  | Výkaz výměr: | Geodetické vytyčení stavby, geodetické práce při provádění stavby; 1 |  | 1
|  | 3 | ON | 012303000 | Geodetické práce po výstavbě | soubor | 1 | 0 | 0 |  | 0 |  | 0 | 21 | 0 | 0 |  |  | 1
|  |  |  | Plný popis: | Geodetické práce po výstavbě | [14 empty] | Geodetické práce po výstavbě
|  |  |  | Výkaz výměr: | Zaměření skutečného provedení stavby; 1 |  | 1
S/SO 001.2/V04 | 3 |  | Oddíl |  | V04: Inženýrská činnost |  |  |  | 0 |  | 0 |  | 0 |  | 0 | 0 |  |  | 1
|  | 4 | ON | 043002000 | Zkoušky a ostatní měření | soubor | 1 | 0 | 0 |  | 0 |  | 0 | 21 | 0 | 0 |  |  | 1
|  |  |  | Plný popis: | Zkoušky a ostatní měření | [14 empty] | Zkoušky a ostatní měření
|  |  |  | Výkaz výměr: | Uvedených v rozhodnutí a v projektové dokumentaci nezbytně nutných k provedení díla, včetně zkoušek na pláni a konstrukčních vrstvách |  | 0
[5 empty] | 1 |  | 1
S/SO 001.2/V07 | 3 |  | Oddíl |  | V07: Provozní vlivy |  |  |  | 0 |  | 0 |  | 0 |  | 0 | 0 |  |  | 1
|  | 5 | ON | 072103001 | Projednání DIO a zajištění DIR komunikace II.a III. třídy | soubor | 1 | 0 | 0 |  | 0 |  | 0 | 21 | 0 | 0 |  |  | 1
|  |  |  | Plný popis: | Projednání DIO a zajištění DIR komunikace II.a III. třídy | [14 empty] | Projednání DIO a zajištění DIR komunikace II.a III. třídy
|  |  |  | Výkaz výměr: | Dopravně inženýrská opatření - pronájem dopravního značení |  | 0
[5 empty] | - Pronájem provizorního dopravního značení včetně montáže, demontáže a přemístění. Včetně zajištění vydání všech potřebných rozhodnutí a stanovení pro přechodnou úpravu provozu na pozemních komunikací dle TP 66, po dobu výstavby. Případné zajištění a projednání objízdné trasy. Předpoklad pronájmu do 20 ks SDZ po dobu 4 měsíců; 1,0 |  | 1
S/SO 101 | 2 |  | Objekt |  | SO 101: Cyklistická stezka - způsobilé výdaje |  |  |  | 0 |  | 773.1745 |  | 281.5905 |  | 0 | 0 |  |  | 139
S/SO 101/001 | 3 |  | Oddíl |  | 001: Zemní práce |  |  |  | 0 |  | 221.4701 |  | 208.2725 |  | 0 | 0 |  |  | 47
|  | 1 | H | 00572410 | osivo směs travní parková | kg | 6.072 | 0 | 0 | 0.001 | 0.006072 |  | 0 | 21 | 0 | 0 |  |  | 1
|  |  |  | Plný popis: | --- | [14 empty] | ---
|  |  |  | Výkaz výměr: | 184*0,033 |  | 6.072
|  | 2 | H | 10364101 | zemina pro terénní úpravy - ornice | t | 64.4 | 0 | 0 | 1 | 64.4 |  | 0 | 21 | 0 | 0 |  |  | 1
|  |  |  | Plný popis: | --- | [14 empty] | ---
|  |  |  | Výkaz výměr: | - nákup ornice pro ohumusování; 36,80*1,75 |  | 64.4
|  | 3 | H | 10391100 | kůra mulčovací VL | m3 | 12.675 | 0 | 0 | 0.2 | 2.535 |  | 0 | 21 | 0 | 0 |  |  | 1
|  |  |  | Plný popis: | --- | [14 empty] | ---
|  |  |  | Výkaz výměr: | - při výsadbě |  | 0
[5 empty] | - mulčovací kůra v tl 100 mm - borka mulč. nedrcená; 97,5*0,10 |  | 9.75
[5 empty] | - údržba zeleně - následná péče, roční údržba |  | 0
[5 empty] | - mulčovací kůra v tl 30 mm - borka mulč. nedrcená; 97,5*0,03 |  | 2.925
|  | 4 | SP | 111209111 | Spálení proutí a klestu | m2 | 134 | 0 | 0 | 3e-05 | 0.00402 |  | 0 | 21 | 0 | 0 |  |  | 1
|  |  |  | Plný popis: | Spálení proutí, klestu z prořezávek a odstraněných křovin pro jakoukoliv dřevinu | [14 empty] | Spálení proutí, klestu z prořezávek a odstraněných křovin pro jakoukoliv dřevinu
|  | 5 | SP | 111251102 | Odstranění křovin a stromů průměru kmene do 100 mm i s kořeny sklonu terénu do 1:5 z celkové plochy přes 100 do 500 m2 strojně | m2 | 134 | 0 | 0 |  | 0 |  | 0 | 21 | 0 | 0 |  |  | 1
|  |  |  | Plný popis: | Odstranění křovin a stromů s odstraněním kořenů strojně průměru kmene do 100 mm v rovině nebo ve svahu sklonu terénu do 1:5, při celkové ploše přes 100 do 500 m2 | [14 empty] | Odstranění křovin a stromů s odstraněním kořenů strojně průměru kmene do 100 mm v rovině nebo ve svahu sklonu terénu do 1:5, při celkové ploše přes 100 do 500 m2
|  |  |  | Výkaz výměr: | - km 0,000-0,067; 67,0*2,0 |  | 134
|  | 6 | SP | 113106123 | Rozebrání dlažeb ze zámkových dlaždic komunikací pro pěší ručně | m2 | 29 | 0 | 0 |  | 0 | 0.26 | 7.54 | 21 | 0 | 0 |  |  | 1
|  |  |  | Plný popis: | Rozebrání dlažeb komunikací pro pěší s přemístěním hmot na skládku na vzdálenost do 3 m nebo s naložením na dopravní prostředek s ložem z kameniva nebo živice a s jakoukoliv výplní spár ručně ze zámkové dlažby | [14 empty] | Rozebrání dlažeb komunikací pro pěší s přemístěním hmot na skládku na vzdálenost do 3 m nebo s naložením na dopravní prostředek s ložem z kameniva nebo živice a s jakoukoliv výplní spár ručně ze zámkové dlažby
|  |  |  | Výkaz výměr: | - kryt sjezd km 0,18345; 29,0 |  | 29
|  | 7 | SP | 113107162 | Odstranění podkladu z kameniva drceného tl přes 100 do 200 mm strojně pl přes 50 do 200 m2 | m2 | 165 | 0 | 0 |  | 0 | 0.29 | 47.85 | 21 | 0 | 0 |  |  | 1
|  |  |  | Plný popis: | Odstranění podkladů nebo krytů strojně plochy jednotlivě přes 50 m2 do 200 m2 s přemístěním hmot na skládku na vzdálenost do 20 m nebo s naložením na dopravní prostředek z kameniva hrubého drceného, o tl. vrstvy přes 100 do 200 mm | [14 empty] | Odstranění podkladů nebo krytů strojně plochy jednotlivě přes 50 m2 do 200 m2 s přemístěním hmot na skládku na vzdálenost do 20 m nebo s naložením na dopravní prostředek z kameniva hrubého drceného, o tl. vrstvy přes 100 do 200 mm
|  |  |  | Výkaz výměr: | - stávající sjezdy - planimetricky; 160,0 |  | 160
[5 empty] | - překop pro kanalizaci na ZÚ; 5*1,0 |  | 5
|  | 8 | SP | 113107342 | Odstranění podkladu živičného tl přes 50 do 100 mm strojně pl do 50 m2 | m2 | 49 | 0 | 0 |  | 0 | 0.22 | 10.78 | 21 | 0 | 0 |  |  | 1
|  |  |  | Plný popis: | Odstranění podkladů nebo krytů strojně plochy jednotlivě do 50 m2 s přemístěním hmot na skládku na vzdálenost do 3 m nebo s naložením na dopravní prostředek živičných, o tl. vrstvy přes 50 do 100 mm | [14 empty] | Odstranění podkladů nebo krytů strojně plochy jednotlivě do 50 m2 s přemístěním hmot na skládku na vzdálenost do 3 m nebo s naložením na dopravní prostředek živičných, o tl. vrstvy přes 50 do 100 mm
|  |  |  | Výkaz výměr: | - odstranění asf. krytu na sjezdech |  | 0
[5 empty] | - km 0,07225; 7,0 |  | 7
[5 empty] | - km 0,09205; 14,0 |  | 14
[5 empty] | - km 0,11522; 17,0 |  | 17
[5 empty] | - km 0,24674; 6,0 |  | 6
[5 empty] | - překop ZÚ; 5*1,0 |  | 5
|  | 9 | SP | 113151111 | Rozebrání zpevněných ploch ze silničních dílců | m2 | 48 | 0 | 0 |  | 0 | 0.355 | 17.04 | 21 | 0 | 0 |  |  | 1
|  |  |  | Plný popis: | Rozebírání zpevněných ploch s přemístěním na skládku na vzdálenost do 20 m nebo s naložením na dopravní prostředek ze silničních panelů | [14 empty] | Rozebírání zpevněných ploch s přemístěním na skládku na vzdálenost do 20 m nebo s naložením na dopravní prostředek ze silničních panelů
|  |  |  | Výkaz výměr: | - ochrana plynovodu bet. panely 3/1/0,15m před mechanickým poškozením, po dobu stavby - předpoklad dalšího využití, bez poplatku za skládku |  | 0
[5 empty] | - km 0,06960; 3,0*1,0*5 |  | 15
[5 empty] | - km 0,18490; 3,0*1,0*6 |  | 18
[5 empty] | - km 0,24820; 3,0*1,0*5 |  | 15
|  | 10 | SP | 113154333 | Frézování živičného krytu tl 50 mm pruh š přes 1 do 2 m pl přes 1000 do 10000 m2 bez překážek v trase | m2 | 1087.5 | 0 | 0 | 7e-05 | 0.076125 | 0.115 | 125.0625 | 21 | 0 | 0 |  |  | 1
|  |  |  | Plný popis: | Frézování živičného podkladu nebo krytu s naložením na dopravní prostředek plochy přes 1 000 do 10 000 m2 bez překážek v trase pruhu šířky přes 1 m do 2 m, tloušťky vrstvy 50 mm | [14 empty] | Frézování živičného podkladu nebo krytu s naložením na dopravní prostředek plochy přes 1 000 do 10 000 m2 bez překážek v trase pruhu šířky přes 1 m do 2 m, tloušťky vrstvy 50 mm
|  |  |  | Výkaz výměr: | - levá strana silnice II/315; 250*(1,75+1,45+1,15) |  | 1087.5
|  | 11 | SP | 122111401 | Vykopávky v zemníku na suchu v hornině třídy těžitelnosti I skupiny 1 a 2 ručně | m3 | 36.8 | 0 | 0 |  | 0 |  | 0 | 21 | 0 | 0 |  |  | 1
|  |  |  | Plný popis: | Vykopávky v zemnících na suchu ručně zapažených i nezapažených v hornině třídy těžitelnosti I skupiny 1 a 2 | [14 empty] | Vykopávky v zemnících na suchu ručně zapažených i nezapažených v hornině třídy těžitelnosti I skupiny 1 a 2
|  |  |  | Výkaz výměr: | - zemina pro ohumusování; 36,80 |  | 36.8
|  | 12 | SP | 122351104 | Odkopávky a prokopávky nezapažené v hornině třídy těžitelnosti II skupiny 4 objem do 500 m3 strojně | m3 | 260.6 | 0 | 0 |  | 0 |  | 0 | 21 | 0 | 0 |  |  | 1
|  |  |  | Plný popis: | Odkopávky a prokopávky nezapažené strojně v hornině třídy těžitelnosti II skupiny 4 přes 100 do 500 m3 | [14 empty] | Odkopávky a prokopávky nezapažené strojně v hornině třídy těžitelnosti II skupiny 4 přes 100 do 500 m3
|  |  |  | Výkaz výměr: | - odkopávky - planimetricky; 260,60 |  | 260.6
|  | 13 | SP | 122702119 | Příplatek za lepivost k odkopávkám a prokopávkám výsypek rozpojitelných bez předchozího rozrušení | m3 | 336.172 | 0 | 0 |  | 0 |  | 0 | 21 | 0 | 0 |  |  | 1
|  |  |  | Plný popis: | Odkopávky a prokopávky výsypek Příplatek k cenám za lepivost zemin | [14 empty] | Odkopávky a prokopávky výsypek Příplatek k cenám za lepivost zemin
|  |  |  | Výkaz výměr: | - odkopávky; 260,60 |  | 260.6
[5 empty] | - rýhy do š. 800mm; 72,98 |  | 72.98
[5 empty] | - výkop z jam; 2,592 |  | 2.592
|  | 14 | SP | 129001101 | Příplatek za ztížení odkopávky nebo prokopávky v blízkosti inženýrských sítí | m3 | 67.2344 | 0 | 0 |  | 0 |  | 0 | 21 | 0 | 0 |  |  | 1
|  |  |  | Plný popis: | Příplatek k cenám vykopávek za ztížení vykopávky v blízkosti podzemního vedení nebo výbušnin v horninách jakékoliv třídy | [14 empty] | Příplatek k cenám vykopávek za ztížení vykopávky v blízkosti podzemního vedení nebo výbušnin v horninách jakékoliv třídy
|  |  |  | Výkaz výměr: | - předpoklad 20% objemu zem. prací; 336,172*0,20 |  | 67.2344
|  | 15 | SP | 131312502 | Hloubení jamek pro sloupky, zábradlí, značky objem do 0,5 m3 v nesoudržných horninách třídy těžitelnosti II skupiny 4 ručně | m3 | 2.592 | 0 | 0 |  | 0 |  | 0 | 21 | 0 | 0 |  |  | 1
|  |  |  | Plný popis: | Hloubení jamek pro spodní stavbu železnic ručně pro sloupky zábradlí, značky, apod. objemu do 0,5 m3 s odhozením výkopku nebo naložením na dopravní prostředek v hornině třídy těžitelnosti II skupiny 4 nesoudržných | [14 empty] | Hloubení jamek pro spodní stavbu železnic ručně pro sloupky zábradlí, značky, apod. objemu do 0,5 m3 s odhozením výkopku nebo naložením na dopravní prostředek v hornině třídy těžitelnosti II skupiny 4 nesoudržných
|  |  |  | Výkaz výměr: | - hloubení jamek pro sloupky oplocení; (23+4)*0,40*0,40*0,60 |  | 2.592
|  | 16 | SP | 132351103 | Hloubení rýh nezapažených š do 800 mm v hornině třídy těžitelnosti II skupiny 4 objem do 100 m3 strojně | m3 | 72.98 | 0 | 0 |  | 0 |  | 0 | 21 | 0 | 0 |  |  | 1
|  |  |  | Plný popis: | Hloubení nezapažených rýh šířky do 800 mm strojně s urovnáním dna do předepsaného profilu a spádu v hornině třídy těžitelnosti II skupiny 4 přes 50 do 100 m3 | [14 empty] | Hloubení nezapažených rýh šířky do 800 mm strojně s urovnáním dna do předepsaného profilu a spádu v hornině třídy těžitelnosti II skupiny 4 přes 50 do 100 m3
|  |  |  | Výkaz výměr: | - rýha pro podélnou drenáž; 0,5*0,4*242,5 |  | 48.5
[5 empty] | - základy pro palisádu; (24+26+1)*0,6*0,8 |  | 24.48
|  | 17 | SP | 162606112 | Vodorovné přemístění do 5000 m bez naložení výkopku ze zemin schopných zúrodnění | m3 | 36.8 | 0 | 0 |  | 0 |  | 0 | 21 | 0 | 0 |  |  | 1
|  |  |  | Plný popis: | Vodorovné přemístění výkopku bez naložení, avšak se složením zemin schopných zúrodnění, na vzdálenost přes 4000 do 5000 m | [14 empty] | Vodorovné přemístění výkopku bez naložení, avšak se složením zemin schopných zúrodnění, na vzdálenost přes 4000 do 5000 m
|  |  |  | Výkaz výměr: | - dovoz ornice pro ohumusování; (172+12)*0,20 |  | 36.8
|  | 18 | SP | 162751137 | Vodorovné přemístění přes 9 000 do 10000 m výkopku/sypaniny z horniny třídy těžitelnosti II skupiny 4 a 5 | m3 | 336.172 | 0 | 0 |  | 0 |  | 0 | 21 | 0 | 0 |  |  | 1
|  |  |  | Plný popis: | Vodorovné přemístění výkopku nebo sypaniny po suchu na obvyklém dopravním prostředku, bez naložení výkopku, avšak se složením bez rozhrnutí z horniny třídy těžitelnosti II skupiny 4 a 5 na vzdálenost přes 9 000 do 10 000 m | [14 empty] | Vodorovné přemístění výkopku nebo sypaniny po suchu na obvyklém dopravním prostředku, bez naložení výkopku, avšak se složením bez rozhrnutí z horniny třídy těžitelnosti II skupiny 4 a 5 na vzdálenost přes 9 000 do 10 000 m
|  |  |  | Výkaz výměr: | - odkopávky; 260,60 |  | 260.6
[5 empty] | - hloubení rýh; 72,98 |  | 72.98
[5 empty] | - výkopek z jam pro sloupky oplocení; 2,592 |  | 2.592
|  | 19 | SP | 162751139 | Příplatek k vodorovnému přemístění výkopku/sypaniny z horniny třídy těžitelnosti II skupiny 4 a 5 ZKD 1000 m přes 10000 m | m3 | 2353.204 | 0 | 0 |  | 0 |  | 0 | 21 | 0 | 0 |  |  | 1
|  |  |  | Plný popis: | Vodorovné přemístění výkopku nebo sypaniny po suchu na obvyklém dopravním prostředku, bez naložení výkopku, avšak se složením bez rozhrnutí z horniny třídy těžitelnosti II skupiny 4 a 5 na vzdálenost Příplatek k ceně za každých dalších i započatých 1 000 m | [14 empty] | Vodorovné přemístění výkopku nebo sypaniny po suchu na obvyklém dopravním prostředku, bez naložení výkopku, avšak se složením bez rozhrnutí z horniny třídy těžitelnosti II skupiny 4 a 5 na vzdálenost Příplatek k ceně za každých dalších i započatých 1 000 m
|  |  |  | Výkaz výměr: | - odvoz na řízenou skládku, předpoklad do 17 km |  | 0
[5 empty] | 336,172*(17-10) |  | 2353.204
|  | 20 | SP | 167103101 | Nakládání výkopku ze zemin schopných zúrodnění | m3 | 36.8 | 0 | 0 |  | 0 |  | 0 | 21 | 0 | 0 |  |  | 1
|  |  |  | Plný popis: | Nakládání neulehlého výkopku z hromad zeminy schopné zúrodnění | [14 empty] | Nakládání neulehlého výkopku z hromad zeminy schopné zúrodnění
|  | 21 | SP | 167151112 | Nakládání výkopku z hornin třídy těžitelnosti II skupiny 4 a 5 přes 100 m3 | m3 | 336.172 | 0 | 0 |  | 0 |  | 0 | 21 | 0 | 0 |  |  | 1
|  |  |  | Plný popis: | Nakládání, skládání a překládání neulehlého výkopku nebo sypaniny strojně nakládání, množství přes 100 m3, z hornin třídy těžitelnosti II, skupiny 4 a 5 | [14 empty] | Nakládání, skládání a překládání neulehlého výkopku nebo sypaniny strojně nakládání, množství přes 100 m3, z hornin třídy těžitelnosti II, skupiny 4 a 5
|  | 22 | SP | 171152121 | Uložení sypaniny z hornin nesoudržných kamenitých do násypů zhutněných silnic a dálnic | m3 | 69.3 | 0 | 0 |  | 0 |  | 0 | 21 | 0 | 0 |  |  | 1
|  |  |  | Plný popis: | Uložení sypaniny do zhutněných násypů pro silnice, dálnice a letiště s rozprostřením sypaniny ve vrstvách, s hrubým urovnáním a uzavřením povrchu násypu z hornin nesoudržných kamenitých | [14 empty] | Uložení sypaniny do zhutněných násypů pro silnice, dálnice a letiště s rozprostřením sypaniny ve vrstvách, s hrubým urovnáním a uzavřením povrchu násypu z hornin nesoudržných kamenitých
|  |  |  | Výkaz výměr: | - zhutněné zásypy pod konstrukcí vozovky cyklostezky - planimetricky; 69,30 |  | 69.3
|  | 23 | SP | 171152501 | Zhutnění podloží z hornin soudržných nebo nesoudržných pod násypy | m2 | 151.85 | 0 | 0 |  | 0 |  | 0 | 21 | 0 | 0 |  |  | 1
|  |  |  | Plný popis: | Zhutnění podloží pod násypy z rostlé horniny třídy těžitelnosti I a II, skupiny 1 až 4 z hornin soudružných a nesoudržných | [14 empty] | Zhutnění podloží pod násypy z rostlé horniny třídy těžitelnosti I a II, skupiny 1 až 4 z hornin soudružných a nesoudržných
|  |  |  | Výkaz výměr: | - dno rýhy |  | 0
[5 empty] | - podélná drenáž; 242,5*0,50 |  | 121.25
[5 empty] | - pod palisády; (24+26+1)*0,60 |  | 30.6
|  | 24 | SP | 171201221 | Poplatek za uložení na skládce (skládkovné) zeminy a kamení kód odpadu 17 05 04 | t | 638.7268 | 0 | 0 |  | 0 |  | 0 | 21 | 0 | 0 |  |  | 1
|  |  |  | Plný popis: | Poplatek za uložení stavebního odpadu na skládce (skládkovné) zeminy a kamení zatříděného do Katalogu odpadů pod kódem 17 05 04 | [14 empty] | Poplatek za uložení stavebního odpadu na skládce (skládkovné) zeminy a kamení zatříděného do Katalogu odpadů pod kódem 17 05 04
|  |  |  | Výkaz výměr: | - výkopek ze stavby; 336,172*1,90 |  | 638.7268
|  | 25 | SP | 171251201 | Uložení sypaniny na skládky nebo meziskládky | m3 | 336.172 | 0 | 0 |  | 0 |  | 0 | 21 | 0 | 0 |  |  | 1
|  |  |  | Plný popis: | Uložení sypaniny na skládky nebo meziskládky bez hutnění s upravením uložené sypaniny do předepsaného tvaru | [14 empty] | Uložení sypaniny na skládky nebo meziskládky bez hutnění s upravením uložené sypaniny do předepsaného tvaru
|  |  |  | Výkaz výměr: | - přebytečný výkop ze stavby; 336,172 |  | 336.172
|  | 26 | SP | 181152301 | Úprava pláně pro silnice a dálnice v zářezech bez zhutnění | m2 | 184 | 0 | 0 |  | 0 |  | 0 | 21 | 0 | 0 |  |  | 1
|  |  |  | Plný popis: | Úprava pláně na stavbách silnic a dálnic strojně v zářezech mimo skalních bez zhutnění | [14 empty] | Úprava pláně na stavbách silnic a dálnic strojně v zářezech mimo skalních bez zhutnění
|  |  |  | Výkaz výměr: | - plochy pro ohumusování - planimetricky; 172+12 |  | 184
|  | 27 | SP | 181152302 | Úprava pláně pro silnice a dálnice v zářezech se zhutněním | m2 | 1299.68 | 0 | 0 |  | 0 |  | 0 | 21 | 0 | 0 |  |  | 1
|  |  |  | Plný popis: | Úprava pláně na stavbách silnic a dálnic strojně v zářezech mimo skalních se zhutněním | [14 empty] | Úprava pláně na stavbách silnic a dálnic strojně v zářezech mimo skalních se zhutněním
|  |  |  | Výkaz výměr: | - cyklistická stezka |  | 0
[5 empty] | - km 0,040-0,25048; 210,48*3,5 |  | 736.68
[5 empty] | - km 0,000-0,040; 40*4,7 |  | 188
[5 empty] | - levá strana silnice II/315; 250*1,50 |  | 375
|  | 28 | SP | 181351103 | Rozprostření ornice tl vrstvy do 200 mm pl přes 100 do 500 m2 v rovině nebo ve svahu do 1:5 strojně | m2 | 184 | 0 | 0 |  | 0 |  | 0 | 21 | 0 | 0 |  |  | 1
|  |  |  | Plný popis: | Rozprostření a urovnání ornice v rovině nebo ve svahu sklonu do 1:5 strojně při souvislé ploše přes 100 do 500 m2, tl. vrstvy do 200 mm | [14 empty] | Rozprostření a urovnání ornice v rovině nebo ve svahu sklonu do 1:5 strojně při souvislé ploše přes 100 do 500 m2, tl. vrstvy do 200 mm
|  |  |  | Výkaz výměr: | - plochy pro ohumusování; 172+12 |  | 184
|  | 29 | SP | 181411131 | Založení parkového trávníku výsevem pl do 1000 m2 v rovině a ve svahu do 1:5 | m2 | 184 | 0 | 0 |  | 0 |  | 0 | 21 | 0 | 0 |  |  | 1
|  |  |  | Plný popis: | Založení trávníku na půdě předem připravené plochy do 1000 m2 výsevem včetně utažení parkového v rovině nebo na svahu do 1:5 | [14 empty] | Založení trávníku na půdě předem připravené plochy do 1000 m2 výsevem včetně utažení parkového v rovině nebo na svahu do 1:5
|  | 30 | SP | 183102133 | Hloubení jamek bez výměny půdy zeminy tř 1 až 4 obj přes 0,02 do 0,05 m3 ve svahu přes 1:5 do 1:2 | kus | 195 | 0 | 0 |  | 0 |  | 0 | 21 | 0 | 0 |  |  | 1
|  |  |  | Plný popis: | Hloubení jamek pro vysazování rostlin v zemině tř.1 až 4 bez výměny půdy na svahu přes 1:5 do 1:2, objemu přes 0,02 do 0,05 m3 | [14 empty] | Hloubení jamek pro vysazování rostlin v zemině tř.1 až 4 bez výměny půdy na svahu přes 1:5 do 1:2, objemu přes 0,02 do 0,05 m3
|  |  |  | Výkaz výměr: | - sazenice keřů km 0,02-0,067; 65*3 |  | 195
|  | 31 | SP | 184102121 | Výsadba dřeviny s balem D přes 0,1 do 0,2 m do jamky se zalitím ve svahu přes 1:5 do 1:2 | kus | 195 | 0 | 0 |  | 0 |  | 0 | 21 | 0 | 0 |  |  | 1
|  |  |  | Plný popis: | Výsadba dřeviny s balem do předem vyhloubené jamky se zalitím na svahu přes 1:5 do 1:2, při průměru balu přes 100 do 200 mm | [14 empty] | Výsadba dřeviny s balem do předem vyhloubené jamky se zalitím na svahu přes 1:5 do 1:2, při průměru balu přes 100 do 200 mm
|  | 32 | SP | 184801121 | Ošetřování vysazených dřevin soliterních v rovině a svahu do 1:5 | kus | 195 | 0 | 0 |  | 0 |  | 0 | 21 | 0 | 0 |  |  | 1
|  |  |  | Plný popis: | Ošetření vysazených dřevin solitérních v rovině nebo na svahu do 1:5 | [14 empty] | Ošetření vysazených dřevin solitérních v rovině nebo na svahu do 1:5
|  | 33 | SUB | 184802211 | Chemické odplevelení před založením kultury nad 20 m2 postřikem na široko ve svahu přes 1:5 do 1:2 | m2 | 97.5 | 0 | 0 |  | 0 |  | 0 | 21 | 0 | 0 |  |  | 1
|  |  |  | Plný popis: | --- | [14 empty] | ---
|  |  |  | Výkaz výměr: | - che. odplevelení před výsadbou keřů; 65*1,5 |  | 97.5
|  | 34 | SP | 184813135 | Ochrana dřevin do 70 cm před okusem chemickým postřikem v rovině a svahu do 1:5 | 100 kus | 1.95 | 0 | 0 |  | 0 |  | 0 | 21 | 0 | 0 |  |  | 1
|  |  |  | Plný popis: | Ochrana dřevin před okusem zvěří chemicky postřikem, výšky do 70 cm | [14 empty] | Ochrana dřevin před okusem zvěří chemicky postřikem, výšky do 70 cm
|  |  |  | Výkaz výměr: | 195/100 |  | 1.95
|  | 35 | SP | 184818112 | Vyvětvení a tvarový ořez dřevin v přes 3 do 5 m s odnesením odpadu do 200 m a spálením | kus | 240 | 0 | 0 |  | 0 |  | 0 | 21 | 0 | 0 |  |  | 1
|  |  |  | Plný popis: | Vyvětvení a tvarový ořez dřevin s úpravou koruny při výšce stromu přes 3 do 5 m | [14 empty] | Vyvětvení a tvarový ořez dřevin s úpravou koruny při výšce stromu přes 3 do 5 m
|  |  |  | Výkaz výměr: | - ořezání větví km 0,18650-0,21050 včetně spálení; 24,0*10 |  | 240
|  | 36 | SP | 184911312 | Položení mulčovací textilie ve svahu přes 1:5 do 1:2 | m2 | 117 | 0 | 0 |  | 0 |  | 0 | 21 | 0 | 0 |  |  | 1
|  |  |  | Plný popis: | Položení mulčovací textilie proti prorůstání plevelů kolem vysázených rostlin na svahu přes 1:5 do 1:2 | [14 empty] | Položení mulčovací textilie proti prorůstání plevelů kolem vysázených rostlin na svahu přes 1:5 do 1:2
|  |  |  | Výkaz výměr: | 97,5*1,20 |  | 117
|  | 37 | SP | 184911422 | Mulčování rostlin kůrou tl do 0,1 m ve svahu přes 1:5 do 1:2 | m2 | 126.75 | 0 | 0 |  | 0 |  | 0 | 21 | 0 | 0 |  |  | 1
|  |  |  | Plný popis: | Mulčování vysazených rostlin mulčovací kůrou, tl. do 100 mm na svahu přes 1:5 do 1:2 | [14 empty] | Mulčování vysazených rostlin mulčovací kůrou, tl. do 100 mm na svahu přes 1:5 do 1:2
|  |  |  | Výkaz výměr: | - při výsadbě |  | 0
[5 empty] | - mulčovací kůra v tl 100 mm - borka mulč. nedrcená; 97,5 |  | 97.5
[5 empty] | - údržba zeleně - následná péče, roční údržba |  | 0
[5 empty] | - mulčovací kůra v tl 30 mm - borka mulč. nedrcená; 97,5*0,30 |  | 29.25
|  | 38 | SP | 185802124 | Hnojení půdy umělým hnojivem k jednotlivým rostlinám ve svahu přes 1:5 do 1:2 | t | 0.0073125 | 0 | 0 |  | 0 |  | 0 | 21 | 0 | 0 |  |  | 1
|  |  |  | Plný popis: | Hnojení půdy nebo trávníku na svahu přes 1:5 do 1:2 umělým hnojivem s rozdělením k jednotlivým rostlinám | [14 empty] | Hnojení půdy nebo trávníku na svahu přes 1:5 do 1:2 umělým hnojivem s rozdělením k jednotlivým rostlinám
|  |  |  | Výkaz výměr: | - při výsadbě |  | 0
[5 empty] | - hnojivo 50g/m2; (97,5*0,05)/1000 |  | 0.004875
[5 empty] | - údržba zeleně - následná péče, roční údržba |  | 0
[5 empty] | - hnojivo 25g/m2; (97,5*0,025)/1000 |  | 0.0024375
|  | 39 | SP | 185804312 | Zalití rostlin vodou plocha přes 20 m2 | m3 | 10.725 | 0 | 0 |  | 0 |  | 0 | 21 | 0 | 0 |  |  | 1
|  |  |  | Plný popis: | Zalití rostlin vodou plochy záhonů jednotlivě přes 20 m2 | [14 empty] | Zalití rostlin vodou plochy záhonů jednotlivě přes 20 m2
|  |  |  | Výkaz výměr: | - při výsadbě |  | 0
[5 empty] | - zalití rostlin 50 l/m2; (97,5*50)/1000 |  | 4.875
[5 empty] | - údržba zeleně - následná péče, roční údržba |  | 0
[5 empty] | - zalití rostlin 3x20 l/m2; (97,5*3*20)/1000 |  | 5.85
|  | 40 | SP | 185851121 | Dovoz vody pro zálivku rostlin za vzdálenost do 1000 m | m3 | 10.725 | 0 | 0 |  | 0 |  | 0 | 21 | 0 | 0 |  |  | 1
|  |  |  | Plný popis: | Dovoz vody pro zálivku rostlin na vzdálenost do 1000 m | [14 empty] | Dovoz vody pro zálivku rostlin na vzdálenost do 1000 m
|  |  |  | Výkaz výměr: | - při výsadbě |  | 0
[5 empty] | - voda pro zálivku rostlin; 4,875 |  | 4.875
[5 empty] | - údržba zeleně - následná péče, roční údržba |  | 0
[5 empty] | - voda pro zálivku rostlin; 5,850 |  | 5.85
|  | 41 | SP | 185851129 | Příplatek k dovozu vody pro zálivku rostlin do 1000 m ZKD 1000 m | m3 | 42.9 | 0 | 0 |  | 0 |  | 0 | 21 | 0 | 0 |  |  | 1
|  |  |  | Plný popis: | Dovoz vody pro zálivku rostlin Příplatek k ceně za každých dalších i započatých 1000 m | [14 empty] | Dovoz vody pro zálivku rostlin Příplatek k ceně za každých dalších i započatých 1000 m
|  |  |  | Výkaz výměr: | - při výsadbě |  | 0
[5 empty] | - dovoz vody cisternami, do 5 km; 4,875*(5-1) |  | 19.5
[5 empty] | - údržba zeleně - následná péče, roční údržba |  | 0
[5 empty] | - dovoz vody cisternami, do 5 km; 5,85*(5-1) |  | 23.4
|  | 42 | H | 25191155 | hnojivo průmyslové | kg | 7.3125 | 0 | 0 | 0.001 | 0.0073125 |  | 0 | 21 | 0 | 0 |  |  | 1
|  |  |  | Plný popis: | --- | [14 empty] | ---
|  |  |  | Výkaz výměr: | - při výsadbě |  | 0
[5 empty] | - hnojivo 50g/m2; (97,5*50)/1000 |  | 4.875
[5 empty] | - údržba zeleně - následná péče, roční údržba |  | 0
[5 empty] | - hnojivo 25g/m2; (97,5*25)/1000 |  | 2.4375
|  | 43 | H | 25234001 | herbicid totální systémový neselektivní | litr | 0.585 | 0 | 0 | 0.001 | 0.000585 |  | 0 | 21 | 0 | 0 |  |  | 1
|  |  |  | Plný popis: | --- | [14 empty] | ---
|  |  |  | Výkaz výměr: | 97,5*0,006 |  | 0.585
|  | 44 | H | 58331200 | štěrkopísek netříděný | t | 136.521 | 0 | 0 | 1 | 136.521 |  | 0 | 21 | 0 | 0 |  |  | 1
|  |  |  | Plný popis: | --- | [14 empty] | ---
|  |  |  | Výkaz výměr: | - hutněné zásypy; 69,30*1,97 |  | 136.521
|  | 45 | H | 59381009 | panel silniční 3,00x1,00x0,15m | kus | 16 | 0 | 0 | 1.12 | 17.92 |  | 0 | 21 | 0 | 0 |  |  | 1
|  |  |  | Plný popis: | --- | [14 empty] | ---
|  |  |  | Výkaz výměr: | - ochrana plynovodu bet. panely 3/1/0,15m před mechanickým poškozením, po dobu stavby |  | 0
[5 empty] | - km 0,06960; 5 |  | 5
[5 empty] | - km 0,18490; 6 |  | 6
[5 empty] | - km 0,24820; 5 |  | 5
|  | 46 | SUB | X8 | Ochranný nátěr proti okusu zvěří | kg | 1.95 | 0 | 0 |  | 0 |  | 0 | 21 | 0 | 0 |  |  | 1
|  |  |  | Plný popis: | --- | [14 empty] | ---
|  |  |  | Výkaz výměr: | - spotřeba 0,01kg/ks rostliny; 195*0,01 |  | 1.95
|  | 47 | SUB | X9 | Keře listnaté - např. habr obecný | kus | 195 | 0 | 0 |  | 0 |  | 0 | 21 | 0 | 0 |  |  | 1
|  |  |  | Plný popis: | --- | [14 empty] | ---
|  |  |  | Výkaz výměr: | - výsadbový materiál - sazenice listnatých keřů v kontejneru; 195,0 |  | 195
S/SO 101/002 | 3 |  | Oddíl |  | 002: Základy |  |  |  | 0 |  | 91.3595 |  | 0 |  | 0 | 0 |  |  | 5
|  | 48 | SP | 211571111 | Výplň odvodňovacích žeber nebo trativodů štěrkopískem tříděným | m3 | 46.5964 | 0 | 0 |  | 0 |  | 0 | 21 | 0 | 0 |  |  | 1
|  |  |  | Plný popis: | Výplň kamenivem do rýh odvodňovacích žeber nebo trativodů bez zhutnění, s úpravou povrchu výplně štěrkopískem tříděným | [14 empty] | Výplň kamenivem do rýh odvodňovacích žeber nebo trativodů bez zhutnění, s úpravou povrchu výplně štěrkopískem tříděným
|  |  |  | Výkaz výměr: | - podélná drenáž; 0,5*0,4*242,5 |  | 48.5
[5 empty] | - odpočet potrubí; -((3,14*0,1*0,1)/4)*242,5 |  | -1.9036
|  | 49 | SP | 211971122 | Zřízení opláštění žeber nebo trativodů geotextilií v rýze nebo zářezu přes 1:2 š přes 2,5 m | m2 | 490.5 | 0 | 0 | 0.00027 | 0.13243 |  | 0 | 21 | 0 | 0 |  |  | 1
|  |  |  | Plný popis: | Zřízení opláštění výplně z geotextilie odvodňovacích žeber nebo trativodů v rýze nebo zářezu se stěnami svislými nebo šikmými o sklonu přes 1:2 při rozvinuté šířce opláštění přes 2,5 m | [14 empty] | Zřízení opláštění výplně z geotextilie odvodňovacích žeber nebo trativodů v rýze nebo zářezu se stěnami svislými nebo šikmými o sklonu přes 1:2 při rozvinuté šířce opláštění přes 2,5 m
|  |  |  | Výkaz výměr: | - vodopropustná geotextílie 300g/m2 rýhy trativodu; 272,5*(0,5+0,4)*2 |  | 490.5
|  | 50 | SP | 212751104 | Trativod z drenážních trubek flexibilních PVC-U SN 4 perforace 360° včetně lože otevřený výkop DN 100 pro meliorace | m | 242.5 | 0 | 0 | 0.20449 | 49.5888 |  | 0 | 21 | 0 | 0 |  |  | 1
|  |  |  | Plný popis: | Trativody z drenážních a melioračních trubek pro meliorace, dočasné nebo odlehčovací drenáže se zřízením štěrkového lože pod trubky a s jejich obsypem v otevřeném výkopu trubka flexibilní PVC-U SN 4 celoperforovaná 360° DN 100 | [14 empty] | Trativody z drenážních a melioračních trubek pro meliorace, dočasné nebo odlehčovací drenáže se zřízením štěrkového lože pod trubky a s jejich obsypem v otevřeném výkopu trubka flexibilní PVC-U SN 4 celoperforovaná 360° DN 100
|  |  |  | Výkaz výměr: | - podélná drenáž - trativod PVC DN 100; 242,5 |  | 242.5
|  | 51 | SP | 275313811 | Základové patky z betonu tř. C 25/30 | m3 | 16.592 | 0 | 0 | 2.5019 | 41.511 |  | 0 | 21 | 0 | 0 |  |  | 1
|  |  |  | Plný popis: | Základy z betonu prostého patky a bloky z betonu kamenem neprokládaného tř. C 25/30 | [14 empty] | Základy z betonu prostého patky a bloky z betonu kamenem neprokládaného tř. C 25/30
|  |  |  | Výkaz výměr: | - patky pro sloupky oplocení; (23+4)*0,40*0,40*0,60 |  | 2.592
[5 empty] | - obetonování palisád; 0,20*(0,60+0,40+0,40)*50 |  | 14
|  | 52 | H | 28611223 | trubka drenážní flexibilní celoperforovaná PVC-U SN 4 DN 100 pro meliorace, dočasné nebo odlehčovací drenáže | m | 265.0525 | 0 | 0 | 0.00048 | 0.12723 |  | 0 | 21 | 0 | 0 |  |  | 1
|  |  |  | Plný popis: | --- | [14 empty] | ---
|  |  |  | Výkaz výměr: | 242,5*1,093 |  | 265.0525
S/SO 101/003 | 3 |  | Oddíl |  | 003: Svislé konstrukce |  |  |  | 0 |  | 29.7657 |  | 0 |  | 0 | 0 |  |  | 13
|  | 53 | H | 15619200 | drát poplastovaný kruhový vázací 1,1/1,5mm | m | 50 | 0 | 0 | 2e-05 | 0.001 |  | 0 | 21 | 0 | 0 |  |  | 1
|  |  |  | Plný popis: | --- | [14 empty] | ---
|  |  |  | Výkaz výměr: | - vázací drát 1,5mm; 2*25,0 |  | 50
|  | 54 | H | 31327504 | pletivo drátěné plastifikované se čtvercovými oky 50/2,2mm v 2000mm | m | 51 | 0 | 0 | 0.0015 | 0.0765 |  | 0 | 21 | 0 | 0 |  |  | 1
|  |  |  | Plný popis: | --- | [14 empty] | ---
|  |  |  | Výkaz výměr: | 50*1,02 |  | 51
|  | 55 | SP | 338171123 | Osazování sloupků a vzpěr plotových ocelových v přes 2 do 2,6 m se zabetonováním | kus | 27 | 0 | 0 | 0.17489 | 4.722 |  | 0 | 21 | 0 | 0 |  |  | 1
|  |  |  | Plný popis: | Montáž sloupků a vzpěr plotových ocelových trubkových nebo profilovaných výšky přes 2 do 2,6 m se zabetonováním do 0,08 m3 do připravených jamek | [14 empty] | Montáž sloupků a vzpěr plotových ocelových trubkových nebo profilovaných výšky přes 2 do 2,6 m se zabetonováním do 0,08 m3 do připravených jamek
|  |  |  | Výkaz výměr: | 23+4 |  | 27
|  | 56 | SP | 339921132 | Osazování betonových palisád do betonového základu v řadě výšky prvku přes 0,5 do 1 m | m | 50 | 0 | 0 | 0.24127 | 12.0635 |  | 0 | 21 | 0 | 0 |  |  | 1
|  |  |  | Plný popis: | Osazování palisád betonových v řadě se zabetonováním výšky palisády přes 500 do 1000 mm | [14 empty] | Osazování palisád betonových v řadě se zabetonováním výšky palisády přes 500 do 1000 mm
|  |  |  | Výkaz výměr: | - palisády dl. 0,80m, km 0,18650-0,21050; 24,0 |  | 24
[5 empty] | - palisády dl. 1,0m, km 0,21780-0,24380; 26,0 |  | 26
|  | 57 | SP | 348401130 | Montáž oplocení ze strojového pletiva s napínacími dráty v přes 1,6 do 2,0 m | m | 50 | 0 | 0 |  | 0 |  | 0 | 21 | 0 | 0 |  |  | 1
|  |  |  | Plný popis: | Montáž oplocení z pletiva strojového s napínacími dráty přes 1,6 do 2,0 m | [14 empty] | Montáž oplocení z pletiva strojového s napínacími dráty přes 1,6 do 2,0 m
|  |  |  | Výkaz výměr: | - oplocení z drátěného poplastovaného pletiva výšky 2,0m. Barva oplocení, sloupků - RAL odstín zelené nebo dle požadavku investora; 24+26 |  | 50
|  | 58 | SP | 348401350 | Rozvinutí, montáž a napnutí napínacího drátu na oplocení | m | 50 | 0 | 0 |  | 0 |  | 0 | 21 | 0 | 0 |  |  | 1
|  |  |  | Plný popis: | Montáž oplocení z pletiva rozvinutí, uchycení a napnutí drátu napínacího | [14 empty] | Montáž oplocení z pletiva rozvinutí, uchycení a napnutí drátu napínacího
|  | 59 | SP | 348401360 | Přiháčkování strojového pletiva k napínacímu drátu na oplocení | m | 153 | 0 | 0 |  | 0 |  | 0 | 21 | 0 | 0 |  |  | 1
|  |  |  | Plný popis: | Montáž oplocení z pletiva rozvinutí, uchycení a napnutí drátu přiháčkování pletiva k napínacímu drátu | [14 empty] | Montáž oplocení z pletiva rozvinutí, uchycení a napnutí drátu přiháčkování pletiva k napínacímu drátu
|  |  |  | Výkaz výměr: | 51*3 |  | 153
|  | 60 | H | 55342182 | plotový profilovaný sloupek D 40-50mm dl 2,5-3,0m pro svařované pletivo v návinu povrchová úprava Pz a komaxit | kus | 23 | 0 | 0 | 0.0052 | 0.1196 |  | 0 | 21 | 0 | 0 |  |  | 1
|  |  |  | Plný popis: | --- | [14 empty] | ---
|  |  |  | Výkaz výměr: | - ocelový plotový sloupek - poplastovaný, D 48mm, dl. 2,75m; 23,0 |  | 23
|  | 61 | H | 55342190 | plotová profilovaná vzpěra D 40-50mm dl 2,0-2,5m bez hlavy a objímky pro svařované pletivo v návinu povrchová úprava Pz a komaxit | kus | 4 | 0 | 0 | 0.0034 | 0.0136 |  | 0 | 21 | 0 | 0 |  |  | 1
|  |  |  | Plný popis: | --- | [14 empty] | ---
|  |  |  | Výkaz výměr: | - ocelová plotová vzpěra - poplastovaná, D 48mm, dl. 2,50m; 4,0 |  | 4
|  | 62 | H | 55342202 | objímka pro uchycení vzpěry na sloupek D 40-50mm | kus | 4 | 0 | 0 | 0.0001 | 0.0004 |  | 0 | 21 | 0 | 0 |  |  | 1
|  |  |  | Plný popis: | --- | [14 empty] | ---
|  | 63 | H | 59228312 | palisáda kruhová odlehčená šedá D 20/60 175x200x800mm | kus | 138.168 | 0 | 0 | 0.035 | 4.8359 |  | 0 | 21 | 0 | 0 |  |  | 1
|  |  |  | Plný popis: | --- | [14 empty] | ---
|  |  |  | Výkaz výměr: | - palisády dl. 0,80m, km 0,18650-0,21050; 24,0*5,7*1,01 |  | 138.168
|  | 64 | H | 59228314 | palisáda kruhová odlehčená šedá D 20/60 175x200x1150mm | kus | 149.682 | 0 | 0 | 0.053 | 7.9331 |  | 0 | 21 | 0 | 0 |  |  | 1
|  |  |  | Plný popis: | --- | [14 empty] | ---
|  |  |  | Výkaz výměr: | - palisády dl. 1,0m, km 0,21780-0,24380; 26,0*5,7*1,01 |  | 149.682
|  | 65 | SUB | 59244235 | víčko plastové | kus | 23 | 0 | 0 |  | 0 |  | 0 | 21 | 0 | 0 |  |  | 1
|  |  |  | Plný popis: | --- | [14 empty] | ---
|  |  |  | Výkaz výměr: | - víčko na sloupky oplocení; 23,0 |  | 23
S/SO 101/005 | 3 |  | Oddíl |  | 005: Komunikace |  |  |  | 0 |  | 79.1506 |  | 0 |  | 0 | 0 |  |  | 17
|  | 66 | SP | 561081211 | Zřízení podkladu ze zeminy upravené cementem s přísadou zeolitů, minerálů tl přes 450 do 500 mm pl do 1000 m2 | m2 | 816 | 0 | 0 |  | 0 |  | 0 | 21 | 0 | 0 |  |  | 1
|  |  |  | Plný popis: | Zřízení podkladu ze zeminy upravené hydraulickými pojivy cementem s přísadami na bázi zeolitů a minerálů (materiál ve specifikaci) s rozprostřením, promísením, vlhčením, zhutněním a ošetřením vodou plochy do 1 000 m2, tloušťka po zhutnění přes 450 do 500 mm | [14 empty] | Zřízení podkladu ze zeminy upravené hydraulickými pojivy cementem s přísadami na bázi zeolitů a minerálů (materiál ve specifikaci) s rozprostřením, promísením, vlhčením, zhutněním a ošetřením vodou plochy do 1 000 m2, tloušťka po zhutnění přes 450 do 500 mm
|  |  |  | Výkaz výměr: | - v tl. 500 mm |  | 0
[5 empty] | - úprava podloží pod cyklistickou stezkou - planimetricky; 816,0 |  | 816
|  | 67 | SP | 564831111 | Podklad ze štěrkodrtě ŠD plochy přes 100 m2 tl 100 mm | m2 | 346.5 | 0 | 0 |  | 0 |  | 0 | 21 | 0 | 0 |  |  | 1
|  |  |  | Plný popis: | Podklad ze štěrkodrti ŠD s rozprostřením a zhutněním plochy přes 100 m2, po zhutnění tl. 100 mm | [14 empty] | Podklad ze štěrkodrti ŠD s rozprostřením a zhutněním plochy přes 100 m2, po zhutnění tl. 100 mm
|  |  |  | Výkaz výměr: | - pod chodníkové obrubníky; 495,0*0,70 |  | 346.5
|  | 68 | SP | 564861111 | Podklad ze štěrkodrtě ŠD plochy přes 100 m2 tl 200 mm | m2 | 212.5 | 0 | 0 |  | 0 |  | 0 | 21 | 0 | 0 |  |  | 1
|  |  |  | Plný popis: | Podklad ze štěrkodrti ŠD s rozprostřením a zhutněním plochy přes 100 m2, po zhutnění tl. 200 mm | [14 empty] | Podklad ze štěrkodrti ŠD s rozprostřením a zhutněním plochy přes 100 m2, po zhutnění tl. 200 mm
|  |  |  | Výkaz výměr: | - podkladní vrstvy komunikace |  | 0
[5 empty] | - levá strana silnice II/315; 250*0,85 |  | 212.5
|  | 69 | SP | 564871111 | Podklad ze štěrkodrtě ŠD plochy přes 100 m2 tl 250 mm | m2 | 775 | 0 | 0 |  | 0 |  | 0 | 21 | 0 | 0 |  |  | 1
|  |  |  | Plný popis: | Podklad ze štěrkodrti ŠD s rozprostřením a zhutněním plochy přes 100 m2, po zhutnění tl. 250 mm | [14 empty] | Podklad ze štěrkodrti ŠD s rozprostřením a zhutněním plochy přes 100 m2, po zhutnění tl. 250 mm
|  |  |  | Výkaz výměr: | - podkladní vrstvy komunikace |  | 0
[5 empty] | - pod cyklistickou stezkou; 816,0 |  | 816
[5 empty] | - překop ZÚ; 5,0 |  | 5
[5 empty] | - odpočet levostranného vodícího proužku; -0,25*184,0 |  | -46
|  | 70 | SP | 565135101 | Asfaltový beton vrstva podkladní ACP 16 (obalované kamenivo OKS) tl 50 mm š do 1,5 m | m2 | 1046 | 0 | 0 |  | 0 |  | 0 | 21 | 0 | 0 |  |  | 1
|  |  |  | Plný popis: | Asfaltový beton vrstva podkladní ACP 16 (obalované kamenivo střednězrnné - OKS) s rozprostřením a zhutněním v pruhu šířky do 1,5 m, po zhutnění tl. 50 mm | [14 empty] | Asfaltový beton vrstva podkladní ACP 16 (obalované kamenivo střednězrnné - OKS) s rozprostřením a zhutněním v pruhu šířky do 1,5 m, po zhutnění tl. 50 mm
|  |  |  | Výkaz výměr: | - levá strany silnice II/315; 250*0,90 |  | 225
[5 empty] | - cyklistická stezka; 816,0 |  | 816
[5 empty] | - překop ZÚ; 5*1,0 |  | 5
|  | 71 | SP | 569903311 | Zřízení zemních krajnic se zhutněním | m3 | 16 | 0 | 0 |  | 0 |  | 0 | 21 | 0 | 0 |  |  | 1
|  |  |  | Plný popis: | Zřízení zemních krajnic z hornin jakékoliv třídy se zhutněním | [14 empty] | Zřízení zemních krajnic z hornin jakékoliv třídy se zhutněním
|  |  |  | Výkaz výměr: | - zemní krajnice cyklostezky - planimetricky; 16,0 |  | 16
|  | 72 | SP | 573231108 | Postřik živičný spojovací ze silniční emulze v množství 0,50 kg/m2 | m2 | 1731 | 0 | 0 |  | 0 |  | 0 | 21 | 0 | 0 |  |  | 1
|  |  |  | Plný popis: | Postřik spojovací PS bez posypu kamenivem ze silniční emulze, v množství 0,50 kg/m2 | [14 empty] | Postřik spojovací PS bez posypu kamenivem ze silniční emulze, v množství 0,50 kg/m2
|  |  |  | Výkaz výměr: | - překop ZÚ; 5*1,0*3 |  | 15
[5 empty] | - levá strana sil. II/315; 250*(0,90+1,20+1,50) |  | 900
[5 empty] | - plocha cyklostezky; 816,0 |  | 816
|  | 73 | SP | 577134211 | Asfaltový beton vrstva obrusná ACO 11 (ABS) tř. II tl 40 mm š do 3 m z nemodifikovaného asfaltu | m2 | 821 | 0 | 0 |  | 0 |  | 0 | 21 | 0 | 0 |  |  | 1
|  |  |  | Plný popis: | Asfaltový beton vrstva obrusná ACO 11 (ABS) s rozprostřením a se zhutněním z nemodifikovaného asfaltu v pruhu šířky do 3 m tř. II, po zhutnění tl. 40 mm | [14 empty] | Asfaltový beton vrstva obrusná ACO 11 (ABS) s rozprostřením a se zhutněním z nemodifikovaného asfaltu v pruhu šířky do 3 m tř. II, po zhutnění tl. 40 mm
|  |  |  | Výkaz výměr: | - plocha cyklistické stezky; 816,0 |  | 816
[5 empty] | - překop ZÚ; 5*1,0 |  | 5
|  | 74 | SP | 577144031 | Asfaltový beton vrstva obrusná ACO 11 (ABS) tř. I tl 50 mm š do 1,5 m z modifikovaného asfaltu | m2 | 375 | 0 | 0 |  | 0 |  | 0 | 21 | 0 | 0 |  |  | 1
|  |  |  | Plný popis: | Asfaltový beton vrstva obrusná ACO 11 (ABS) s rozprostřením a se zhutněním z modifikovaného asfaltu v pruhu šířky do 1,5 m, po zhutnění tl. 50 mm | [14 empty] | Asfaltový beton vrstva obrusná ACO 11 (ABS) s rozprostřením a se zhutněním z modifikovaného asfaltu v pruhu šířky do 1,5 m, po zhutnění tl. 50 mm
|  |  |  | Výkaz výměr: | - levá strany silnice II/315; 250*1,50 |  | 375
|  | 75 | SP | 577145032 | Asfaltový beton vrstva ložní ACL 16 (ABVH) tl 50 mm š do 1,5 m z modifikovaného asfaltu | m2 | 305 | 0 | 0 |  | 0 |  | 0 | 21 | 0 | 0 |  |  | 1
|  |  |  | Plný popis: | Asfaltový beton vrstva ložní ACL 16 (ABH) s rozprostřením a zhutněním z modifikovaného asfaltu v pruhu šířky do 1,5 m, po zhutnění tl. 50 mm | [14 empty] | Asfaltový beton vrstva ložní ACL 16 (ABH) s rozprostřením a zhutněním z modifikovaného asfaltu v pruhu šířky do 1,5 m, po zhutnění tl. 50 mm
|  |  |  | Výkaz výměr: | - levá strany silnice II/315; 250*1,20 |  | 300
[5 empty] | - překop ZÚ; 5*1,0 |  | 5
|  | 76 | H | 58337344 | štěrkopísek frakce 0/32 | t | 31.52 | 0 | 0 | 1 | 31.52 |  | 0 | 21 | 0 | 0 |  |  | 1
|  |  |  | Plný popis: | --- | [14 empty] | ---
|  |  |  | Výkaz výměr: | - materiál pro zemní krajnice; 16,0*1,97 |  | 31.52
|  | 77 | SP | 584121109 | Osazení silničních dílců z ŽB do lože z kameniva těženého tl 40 mm plochy do 50 m2 | m2 | 48 | 0 | 0 | 0.0835 | 4.008 |  | 0 | 21 | 0 | 0 |  |  | 1
|  |  |  | Plný popis: | Osazení silničních dílců ze železového betonu s podkladem z kameniva těženého do tl. 40 mm jakéhokoliv druhu a velikosti, na plochu jednotlivě přes 15 do 50 m2 | [14 empty] | Osazení silničních dílců ze železového betonu s podkladem z kameniva těženého do tl. 40 mm jakéhokoliv druhu a velikosti, na plochu jednotlivě přes 15 do 50 m2
|  |  |  | Výkaz výměr: | - ochrana plynovodu bet. panely 3/1/0,15m před mechanickým poškozením, po dobu stavby |  | 0
[5 empty] | - km 0,06960; 3,0*1,0*5 |  | 15
[5 empty] | - km 0,18490; 3,0*1,0*6 |  | 18
[5 empty] | - km 0,24820; 3,0*1,0*5 |  | 15
|  | 78 | H | 58522150 | cement portlandský směsný CEM II 32,5MPa | t | 7.14 | 0 | 0 | 1 | 7.14 |  | 0 | 21 | 0 | 0 |  |  | 1
|  |  |  | Plný popis: | --- | [14 empty] | ---
|  |  |  | Výkaz výměr: | 816,0*0,50*1,75*0,01 |  | 7.14
|  | 79 | H | 58530160 | vápno nehašené vzdušné CL 90 jemně mleté VL | t | 28.56 | 0 | 0 | 1 | 28.56 |  | 0 | 21 | 0 | 0 |  |  | 1
|  |  |  | Plný popis: | --- | [14 empty] | ---
|  |  |  | Výkaz výměr: | 816,0*0,50*1,75*0,04 |  | 28.56
|  | 80 | SUB | 5924502X | dlažba tvar obdélník betonová pro nevidomé 200x200x80mm přírodní - S VODÍCÍ DRÁŽKOU | m2 | 3.468 | 0 | 0 |  | 0 |  | 0 | 21 | 0 | 0 |  |  | 1
|  |  |  | Plný popis: | --- | [14 empty] | ---
|  |  |  | Výkaz výměr: | - umělá vodící linie vjezd km 0,09205; 8,5*0,40*1,02 |  | 3.468
|  | 81 | H | 59245226 | dlažba tvar obdélník betonová pro nevidomé 200x100x80mm barevná | m2 | 26.52 | 0 | 0 | 0.175 | 4.641 |  | 0 | 21 | 0 | 0 |  |  | 1
|  |  |  | Plný popis: | --- | [14 empty] | ---
|  |  |  | Výkaz výměr: | 26*1,02 |  | 26.52
|  | 82 | SP | 596212210 | Kladení zámkové dlažby pozemních komunikací ručně tl 80 mm skupiny A pl do 50 m2 | m2 | 29.4 | 0 | 0 | 0.11162 | 3.2816 |  | 0 | 21 | 0 | 0 |  |  | 1
|  |  |  | Plný popis: | Kladení dlažby z betonových zámkových dlaždic pozemních komunikací ručně s ložem z kameniva těženého nebo drceného tl. do 50 mm, s vyplněním spár, s dvojitým hutněním vibrováním a se smetením přebytečného materiálu na krajnici tl. 80 mm skupiny A, pro plochy do 50 m2 | [14 empty] | Kladení dlažby z betonových zámkových dlaždic pozemních komunikací ručně s ložem z kameniva těženého nebo drceného tl. do 50 mm, s vyplněním spár, s dvojitým hutněním vibrováním a se smetením přebytečného materiálu na krajnici tl. 80 mm skupiny A, pro plochy do 50 m2
|  |  |  | Výkaz výměr: | - slepecká dlažba reliéfní - ČERVENÁ; 26,0 |  | 26
[5 empty] | - dlažba s podélnými drážkami - umělá vodící linie, vjezd jm 0,09205; 8,5*0,40 |  | 3.4
S/SO 101/008 | 3 |  | Oddíl |  | 008: Trubní vedení |  |  |  | 0 |  | 11.4318 |  | 0 |  | 0 | 0 |  |  | 10
|  | 83 | H | 28611167 | trubka kanalizační PVC DN 200x1000mm SN8 | m | 3.279 | 0 | 0 | 0.00426 | 0.013969 |  | 0 | 21 | 0 | 0 |  |  | 1
|  |  |  | Plný popis: | --- | [14 empty] | ---
|  |  |  | Výkaz výměr: | 3,0*1,093 |  | 3.279
|  | 84 | H | 28611365 | koleno kanalizace PVC KG 200x30° | kus | 2 | 0 | 0 | 0.00121 | 0.00242 |  | 0 | 21 | 0 | 0 |  |  | 1
|  |  |  | Plný popis: | --- | [14 empty] | ---
|  | 85 | H | 28611368 | koleno kanalizace PVC KG 200x87° | kus | 2 | 0 | 0 | 0.00167 | 0.00334 |  | 0 | 21 | 0 | 0 |  |  | 1
|  |  |  | Plný popis: | --- | [14 empty] | ---
|  | 86 | H | 28611405 | odbočka kanalizační plastová s hrdlem KG 315/200/45° | kus | 1 | 0 | 0 | 0.0085 | 0.0085 |  | 0 | 21 | 0 | 0 |  |  | 1
|  |  |  | Plný popis: | --- | [14 empty] | ---
|  | 87 | SP | 817374111 | Montáž betonových útesů s hrdlem DN 300 | kus | 10 | 0 | 0 | 0.29558 | 2.9558 |  | 0 | 21 | 0 | 0 |  |  | 1
|  |  |  | Plný popis: | Montáž betonových útesů s hrdlem na potrubí betonovém a železobetonovém DN 300 | [14 empty] | Montáž betonových útesů s hrdlem na potrubí betonovém a železobetonovém DN 300
|  |  |  | Výkaz výměr: | - napojení trativodu DN 100 do dešťové kanalizace; 10,0 |  | 10
|  | 88 | SP | 871353121 | Montáž kanalizačního potrubí z PVC těsněné gumovým kroužkem otevřený výkop sklon do 20 % DN 200 | m | 3 | 0 | 0 | 1e-05 | 3e-05 |  | 0 | 21 | 0 | 0 |  |  | 1
|  |  |  | Plný popis: | Montáž kanalizačního potrubí z plastů z tvrdého PVC těsněných gumovým kroužkem v otevřeném výkopu ve sklonu do 20 % DN 200 | [14 empty] | Montáž kanalizačního potrubí z plastů z tvrdého PVC těsněných gumovým kroužkem v otevřeném výkopu ve sklonu do 20 % DN 200
|  |  |  | Výkaz výměr: | - napojení odvodňovacího žlabu š. 250mm na kanalizaci; 3,0 |  | 3
|  | 89 | SP | 877355211 | Montáž tvarovek z tvrdého PVC-systém KG nebo z polypropylenu-systém KG 2000 jednoosé DN 200 | kus | 4 | 0 | 0 | 1e-05 | 4e-05 |  | 0 | 21 | 0 | 0 |  |  | 1
|  |  |  | Plný popis: | Montáž tvarovek na kanalizačním potrubí z trub z plastu z tvrdého PVC nebo z polypropylenu v otevřeném výkopu jednoosých DN 200 | [14 empty] | Montáž tvarovek na kanalizačním potrubí z trub z plastu z tvrdého PVC nebo z polypropylenu v otevřeném výkopu jednoosých DN 200
|  | 90 | SP | 877355221 | Montáž tvarovek z tvrdého PVC-systém KG nebo z polypropylenu-systém KG 2000 dvouosé DN 200 | kus | 1 | 0 | 0 | 1e-05 | 1e-05 |  | 0 | 21 | 0 | 0 |  |  | 1
|  |  |  | Plný popis: | Montáž tvarovek na kanalizačním potrubí z trub z plastu z tvrdého PVC nebo z polypropylenu v otevřeném výkopu dvouosých DN 200 | [14 empty] | Montáž tvarovek na kanalizačním potrubí z trub z plastu z tvrdého PVC nebo z polypropylenu v otevřeném výkopu dvouosých DN 200
|  | 91 | SP | 899231111 | Výšková úprava uličního vstupu nebo vpusti do 200 mm zvýšením mříže | kus | 11 | 0 | 0 | 0.42368 | 4.6605 |  | 0 | 21 | 0 | 0 |  |  | 1
|  |  |  | Plný popis: | Výšková úprava uličního vstupu nebo vpusti do 200 mm zvýšením mříže | [14 empty] | Výšková úprava uličního vstupu nebo vpusti do 200 mm zvýšením mříže
|  |  |  | Výkaz výměr: | - výšková úprava mříží uličních vpustí, zvýšení o cca 100 mm; 11,0 |  | 11
|  | 92 | SP | 899331111 | Výšková úprava uličního vstupu nebo vpusti do 200 mm zvýšením poklopu | kus | 9 | 0 | 0 | 0.4208 | 3.7872 |  | 0 | 21 | 0 | 0 |  |  | 1
|  |  |  | Plný popis: | Výšková úprava uličního vstupu nebo vpusti do 200 mm zvýšením poklopu | [14 empty] | Výšková úprava uličního vstupu nebo vpusti do 200 mm zvýšením poklopu
|  |  |  | Výkaz výměr: | - výšková úprava poklopů kanalizačních šachet, zvýšení o cca 100 mm; 9,0 |  | 9
S/SO 101/009 | 3 |  | Oddíl |  | 009: Ostatní konstrukce a práce |  |  |  | 0 |  | 339.921 |  | 73.318 |  | 0 | 0 |  |  | 32
|  | 93 | H | 40445225 | sloupek pro dopravní značku Zn D 60mm v 3,5m | kus | 21 | 0 | 0 | 0.0061 | 0.1281 |  | 0 | 21 | 0 | 0 |  |  | 1
|  |  |  | Plný popis: | --- | [14 empty] | ---
|  | 94 | H | 40445240 | patka pro sloupek Al D 60mm | kus | 21 | 0 | 0 | 0.003 | 0.063 |  | 0 | 21 | 0 | 0 |  |  | 1
|  |  |  | Plný popis: | --- | [14 empty] | ---
|  | 95 | H | 40445253 | víčko plastové na sloupek D 60mm | kus | 21 | 0 | 0 | 0.0001 | 0.0021 |  | 0 | 21 | 0 | 0 |  |  | 1
|  |  |  | Plný popis: | --- | [14 empty] | ---
|  | 96 | H | 40445256 | svorka upínací na sloupek dopravní značky D 60mm | kus | 21 | 0 | 0 | 0.00035 | 0.00735 |  | 0 | 21 | 0 | 0 |  |  | 1
|  |  |  | Plný popis: | --- | [14 empty] | ---
|  | 97 | H | 40445620 | zákazové, příkazové dopravní značky B1-B34, C1-15 700mm | kus | 13 | 0 | 0 | 0.0025 | 0.0325 |  | 0 | 21 | 0 | 0 |  |  | 1
|  |  |  | Plný popis: | --- | [14 empty] | ---
|  |  |  | Výkaz výměr: | - trvalé dopravní značení - nové |  | 0
[5 empty] | - SDZ č. C9a; 6,0 |  | 6
[5 empty] | - SDZ č. C9b; 6,0 |  | 6
[5 empty] | - SDZ č. B11; 1,0 |  | 1
|  | 98 | H | 59217019 | obrubník betonový chodníkový 1000x100x200mm | m | 64.64 | 0 | 0 | 0.046 | 2.9734 |  | 0 | 21 | 0 | 0 |  |  | 1
|  |  |  | Plný popis: | --- | [14 empty] | ---
|  |  |  | Výkaz výměr: | 64,0*1,01 |  | 64.64
|  | 99 | H | 59217023 | obrubník betonový chodníkový 1000x150x250mm | m | 499.95 | 0 | 0 | 0.085 | 42.4958 |  | 0 | 21 | 0 | 0 |  |  | 1
|  |  |  | Plný popis: | --- | [14 empty] | ---
|  |  |  | Výkaz výměr: | 495,0*1,01 |  | 499.95
|  | 100 | H | 59218002 | krajník betonový silniční 500x250x100mm | m | 499.95 | 0 | 0 | 0.056 | 27.9972 |  | 0 | 21 | 0 | 0 |  |  | 1
|  |  |  | Plný popis: | --- | [14 empty] | ---
|  |  |  | Výkaz výměr: | 495,0*1,01 |  | 499.95
|  | 101 | SP | 914111111 | Montáž svislé dopravní značky do velikosti 1 m2 objímkami na sloupek nebo konzolu | kus | 21 | 0 | 0 | 0.0007 | 0.0147 |  | 0 | 21 | 0 | 0 |  |  | 1
|  |  |  | Plný popis: | Montáž svislé dopravní značky základní velikosti do 1 m2 objímkami na sloupky nebo konzoly | [14 empty] | Montáž svislé dopravní značky základní velikosti do 1 m2 objímkami na sloupky nebo konzoly
|  |  |  | Výkaz výměr: | - zpětné osazení stávajících SDZ; 8,0 |  | 8
[5 empty] | - trvalé dopravní značení - nové |  | 0
[5 empty] | - SDZ č. C9a; 6,0 |  | 6
[5 empty] | - SDZ č. C9b; 6,0 |  | 6
[5 empty] | - SDZ č. B11; 1,0 |  | 1
|  | 102 | SP | 914511112 | Montáž sloupku dopravních značek délky do 3,5 m s betonovým základem a patkou D 60 mm | kus | 21 | 0 | 0 | 0.11241 | 2.3606 |  | 0 | 21 | 0 | 0 |  |  | 1
|  |  |  | Plný popis: | Montáž sloupku dopravních značek délky do 3,5 m do hliníkové patky pro sloupek D 60 mm | [14 empty] | Montáž sloupku dopravních značek délky do 3,5 m do hliníkové patky pro sloupek D 60 mm
|  | 103 | SP | 914531111 | Montáž nástavce na sloupky velikosti do 1 m2 pro uchycení dopravních značek | kus | 21 | 0 | 0 |  | 0 |  | 0 | 21 | 0 | 0 |  |  | 1
|  |  |  | Plný popis: | Montáž konzol nebo nástavců pro osazení dopravních značek velikosti do 1 m2 na sloupek | [14 empty] | Montáž konzol nebo nástavců pro osazení dopravních značek velikosti do 1 m2 na sloupek
|  | 104 | SP | 915121112 | Vodorovné dopravní značení vodící čáry souvislé š 250 mm retroreflexní bílá barva | m | 250 | 0 | 0 | 0.00026 | 0.065 |  | 0 | 21 | 0 | 0 |  |  | 1
|  |  |  | Plný popis: | Vodorovné dopravní značení stříkané barvou vodící čára bílá šířky 250 mm souvislá retroreflexní | [14 empty] | Vodorovné dopravní značení stříkané barvou vodící čára bílá šířky 250 mm souvislá retroreflexní
|  |  |  | Výkaz výměr: | - VDZ č. V4, š. 0,25m - podél levého okraje silnice II/315; 250,0 |  | 250
|  | 105 | SP | 915131112 | Vodorovné dopravní značení přechody pro chodce, šipky, symboly retroreflexní bílá barva | m2 | 80.25 | 0 | 0 | 0.00145 | 0.11636 |  | 0 | 21 | 0 | 0 |  |  | 1
|  |  |  | Plný popis: | Vodorovné dopravní značení stříkané barvou přechody pro chodce, šipky, symboly bílé retroreflexní | [14 empty] | Vodorovné dopravní značení stříkané barvou přechody pro chodce, šipky, symboly bílé retroreflexní
|  |  |  | Výkaz výměr: | - VDZ č. V8 - přejezd pro cyklisty |  | 0
[5 empty] | - km 0,07525; 16,5*0,50*0,50 |  | 4.125
[5 empty] | - km 0,09205; 14,5*0,50*0,50 |  | 3.625
[5 empty] | - km 0,11522; 8,0*0,50*0,50 |  | 2
[5 empty] | - VDZ č. V7 |  | 0
[5 empty] | - km 0,07525; 19,5 |  | 19.5
[5 empty] | - km 0,09205; 18,5 |  | 18.5
[5 empty] | - km 0,11522; 17,5 |  | 17.5
[5 empty] | - VDZ č. V14; 15*1,0 |  | 15
|  | 106 | SP | 915491211 | Osazení vodícího proužku z betonových desek do betonového lože tl do 100 mm š proužku 250 mm | m | 495 | 0 | 0 | 0.08088 | 40.0356 |  | 0 | 21 | 0 | 0 |  |  | 1
|  |  |  | Plný popis: | Osazení vodicího proužku z betonových prefabrikovaných desek tl. do 120 mm do lože z cementové malty tl. 20 mm, s vyplněním a zatřením spár cementovou maltou s podkladní vrstvou z betonu prostého tl. 50 až 100 mm šířka proužku 250 mm | [14 empty] | Osazení vodicího proužku z betonových prefabrikovaných desek tl. do 120 mm do lože z cementové malty tl. 20 mm, s vyplněním a zatřením spár cementovou maltou s podkladní vrstvou z betonu prostého tl. 50 až 100 mm šířka proužku 250 mm
|  |  |  | Výkaz výměr: | - vodící proužky - krajníky, dle chodníkových obrubníků; 495,0 |  | 495
|  | 107 | SP | 915611111 | Předznačení vodorovného liniového značení | m | 250 | 0 | 0 |  | 0 |  | 0 | 21 | 0 | 0 |  |  | 1
|  |  |  | Plný popis: | Předznačení pro vodorovné značení stříkané barvou nebo prováděné z nátěrových hmot liniové dělicí čáry, vodicí proužky | [14 empty] | Předznačení pro vodorovné značení stříkané barvou nebo prováděné z nátěrových hmot liniové dělicí čáry, vodicí proužky
|  | 108 | SP | 915621111 | Předznačení vodorovného plošného značení | m2 | 80.25 | 0 | 0 | 1e-05 | 0.0008025 |  | 0 | 21 | 0 | 0 |  |  | 1
|  |  |  | Plný popis: | Předznačení pro vodorovné značení stříkané barvou nebo prováděné z nátěrových hmot plošné šipky, symboly, nápisy | [14 empty] | Předznačení pro vodorovné značení stříkané barvou nebo prováděné z nátěrových hmot plošné šipky, symboly, nápisy
|  | 109 | SP | 916231213 | Osazení chodníkového obrubníku betonového stojatého s boční opěrou do lože z betonu prostého | m | 495 | 0 | 0 | 0.1295 | 64.1025 |  | 0 | 21 | 0 | 0 |  |  | 1
|  |  |  | Plný popis: | Osazení chodníkového obrubníku betonového se zřízením lože, s vyplněním a zatřením spár cementovou maltou stojatého s boční opěrou z betonu prostého, do lože z betonu prostého | [14 empty] | Osazení chodníkového obrubníku betonového se zřízením lože, s vyplněním a zatřením spár cementovou maltou stojatého s boční opěrou z betonu prostého, do lože z betonu prostého
|  |  |  | Výkaz výměr: | - vpravo; 260,0 |  | 260
[5 empty] | - vlevo; 77+34+64+5+8 |  | 188
[5 empty] | - ohraničení sjezdů vlevo; 6+9+8+4+7 |  | 34
[5 empty] | - ohraničení sjezdů km 0,07525; 13 |  | 13
|  | 110 | SP | 916331112 | Osazení zahradního obrubníku betonového do lože z betonu s boční opěrou | m | 64 | 0 | 0 | 0.10095 | 6.4608 |  | 0 | 21 | 0 | 0 |  |  | 1
|  |  |  | Plný popis: | Osazení zahradního obrubníku betonového s ložem tl. od 50 do 100 mm z betonu prostého tř. C 12/15 s boční opěrou z betonu prostého tř. C 12/15 | [14 empty] | Osazení zahradního obrubníku betonového s ložem tl. od 50 do 100 mm z betonu prostého tř. C 12/15 s boční opěrou z betonu prostého tř. C 12/15
|  |  |  | Výkaz výměr: | - ohraničení slepecké dlažby ZÚ; 5,50 |  | 5.5
[5 empty] | - sjezdy |  | 0
[5 empty] | - km 0,07525; 15,5 |  | 15.5
[5 empty] | - km 0,09205; 7,0 |  | 7
[5 empty] | - km 0,11522; 7,0 |  | 7
[5 empty] | - km 0,18345; 17,0 |  | 17
[5 empty] | - km 0,21471; 8,5 |  | 8.5
[5 empty] | - km 0,24674; 3,5 |  | 3.5
|  | 111 | SP | 916991121 | Lože pod obrubníky, krajníky nebo obruby z dlažebních kostek z betonu prostého | m3 | 44.0375 | 0 | 0 | 2.2563 | 99.3636 |  | 0 | 21 | 0 | 0 |  |  | 1
|  |  |  | Plný popis: | Lože pod obrubníky, krajníky nebo obruby z dlažebních kostek z betonu prostého | [14 empty] | Lože pod obrubníky, krajníky nebo obruby z dlažebních kostek z betonu prostého
|  |  |  | Výkaz výměr: | - chodníkové obrubníky+vodící proužky; 495*0,55*0,15 |  | 40.8375
[5 empty] | - záhonové obrubníky; 64*0,25*0,20 |  | 3.2
|  | 112 | SP | 919121132 | Těsnění spár zálivkou za studena pro komůrky š 20 mm hl 40 mm s těsnicím profilem | m | 266.5 | 0 | 0 | 0.00034 | 0.09061 |  | 0 | 21 | 0 | 0 |  |  | 1
|  |  |  | Plný popis: | Utěsnění dilatačních spár zálivkou za studena v cementobetonovém nebo živičném krytu včetně adhezního nátěru s těsnicím profilem pod zálivkou, pro komůrky šířky 20 mm, hloubky 40 mm | [14 empty] | Utěsnění dilatačních spár zálivkou za studena v cementobetonovém nebo živičném krytu včetně adhezního nátěru s těsnicím profilem pod zálivkou, pro komůrky šířky 20 mm, hloubky 40 mm
|  |  |  | Výkaz výměr: | - dle řezání; 16,5+250,0 |  | 266.5
|  | 113 | SP | 919735112 | Řezání stávajícího živičného krytu hl přes 50 do 100 mm | m | 16.5 | 0 | 0 |  | 0 |  | 0 | 21 | 0 | 0 |  |  | 1
|  |  |  | Plný popis: | Řezání stávajícího živičného krytu nebo podkladu hloubky přes 50 do 100 mm | [14 empty] | Řezání stávajícího živičného krytu nebo podkladu hloubky přes 50 do 100 mm
|  |  |  | Výkaz výměr: | - překop ZÚ; 2*5,0 |  | 10
[5 empty] | - KÚ; 6,5 |  | 6.5
|  | 114 | SP | 919735113 | Řezání stávajícího živičného krytu hl přes 100 do 150 mm | m | 250 | 0 | 0 |  | 0 |  | 0 | 21 | 0 | 0 |  |  | 1
|  |  |  | Plný popis: | Řezání stávajícího živičného krytu nebo podkladu hloubky přes 100 do 150 mm | [14 empty] | Řezání stávajícího živičného krytu nebo podkladu hloubky přes 100 do 150 mm
|  |  |  | Výkaz výměr: | - levá strana silnice II/315; 250,0 |  | 250
|  | 115 | SP | 935113112 | Osazení odvodňovacího polymerbetonového žlabu s krycím roštem šířky přes 200 mm | m | 56 | 0 | 0 | 0.43819 | 24.5386 |  | 0 | 21 | 0 | 0 |  |  | 1
|  |  |  | Plný popis: | Osazení odvodňovacího žlabu s krycím roštem polymerbetonového šířky přes 200 mm | [14 empty] | Osazení odvodňovacího žlabu s krycím roštem polymerbetonového šířky přes 200 mm
|  |  |  | Výkaz výměr: | - odvodňovací žlab š. 250mm se spádovým dnem 0,50%. Osazení komplet vč. bet. lože |  | 0
[5 empty] | - podél levé strany silnice II/315, km 0,004-0,060; 56,0 |  | 56
|  | 116 | SP | 935932422 | Odvodňovací plastový žlab pro zatížení D400 vnitřní š 200 mm s roštem mřížkovým z litiny | m | 56 | 0 | 0 | 0.51915 | 29.0724 |  | 0 | 21 | 0 | 0 |  |  | 1
|  |  |  | Plný popis: | Odvodňovací plastový žlab pro třídu zatížení D 400 vnitřní šířky 200 mm s krycím roštem mřížkovým z litiny | [14 empty] | Odvodňovací plastový žlab pro třídu zatížení D 400 vnitřní šířky 200 mm s krycím roštem mřížkovým z litiny
|  | 117 | SP | 938909331 | Čištění vozovek metením ručně podkladu nebo krytu betonového nebo živičného | m2 | 1087.5 | 0 | 0 |  | 0 | 0.02 | 21.75 | 21 | 0 | 0 |  |  | 1
|  |  |  | Plný popis: | Čištění vozovek metením bláta, prachu nebo hlinitého nánosu s odklizením na hromady na vzdálenost do 20 m nebo naložením na dopravní prostředek ručně povrchu podkladu nebo krytu betonového nebo živičného | [14 empty] | Čištění vozovek metením bláta, prachu nebo hlinitého nánosu s odklizením na hromady na vzdálenost do 20 m nebo naložením na dopravní prostředek ručně povrchu podkladu nebo krytu betonového nebo živičného
|  |  |  | Výkaz výměr: | - očištění vozovky po frézování; 1087,5 |  | 1087.5
|  | 118 | SP | 961055111 | Bourání základů ze ŽB | m3 | 12.8 | 0 | 0 |  | 0 | 2.4 | 30.72 | 21 | 0 | 0 |  |  | 1
|  |  |  | Plný popis: | Bourání základů z betonu železového | [14 empty] | Bourání základů z betonu železového
|  |  |  | Výkaz výměr: | - vybourání základů stávajících čel propustků; 1,0*0,80*4,0*4 |  | 12.8
|  | 119 | SP | 962052211 | Bourání zdiva nadzákladového ze ŽB přes 1 m3 | m3 | 8.4 | 0 | 0 |  | 0 | 2.4 | 20.16 | 21 | 0 | 0 |  |  | 1
|  |  |  | Plný popis: | Bourání zdiva železobetonového nadzákladového, objemu přes 1 m3 | [14 empty] | Bourání zdiva železobetonového nadzákladového, objemu přes 1 m3
|  |  |  | Výkaz výměr: | - vybourání stávajících čel propustků; 3,5*1,2*0,50*4 |  | 8.4
|  | 120 | SP | 966006132 | Odstranění značek dopravních nebo orientačních se sloupky s betonovými patkami | kus | 8 | 0 | 0 |  | 0 | 0.082 | 0.656 | 21 | 0 | 0 |  |  | 1
|  |  |  | Plný popis: | Odstranění dopravních nebo orientačních značek se sloupkem s uložením hmot na vzdálenost do 20 m nebo s naložením na dopravní prostředek, se zásypem jam a jeho zhutněním s betonovou patkou | [14 empty] | Odstranění dopravních nebo orientačních značek se sloupkem s uložením hmot na vzdálenost do 20 m nebo s naložením na dopravní prostředek, se zásypem jam a jeho zhutněním s betonovou patkou
|  |  |  | Výkaz výměr: | - stávající SDZ; 8,0 |  | 8
|  | 121 | SP | 966006211 | Odstranění svislých dopravních značek ze sloupů, sloupků nebo konzol | kus | 8 | 0 | 0 |  | 0 | 0.004 | 0.032 | 21 | 0 | 0 |  |  | 1
|  |  |  | Plný popis: | Odstranění (demontáž) svislých dopravních značek s odklizením materiálu na skládku na vzdálenost do 20 m nebo s naložením na dopravní prostředek ze sloupů, sloupků nebo konzol | [14 empty] | Odstranění (demontáž) svislých dopravních značek s odklizením materiálu na skládku na vzdálenost do 20 m nebo s naložením na dopravní prostředek ze sloupů, sloupků nebo konzol
|  |  |  | Výkaz výměr: | - stávající SDZ; 8,0 |  | 8
|  | 122 | SP | 979054451 | Očištění vybouraných zámkových dlaždic s původním spárováním z kameniva těženého | m2 | 29 | 0 | 0 |  | 0 |  | 0 | 21 | 0 | 0 |  |  | 1
|  |  |  | Plný popis: | Očištění vybouraných prvků komunikací od spojovacího materiálu s odklizením a uložením očištěných hmot a spojovacího materiálu na skládku na vzdálenost do 10 m zámkových dlaždic s vyplněním spár kamenivem | [14 empty] | Očištění vybouraných prvků komunikací od spojovacího materiálu s odklizením a uložením očištěných hmot a spojovacího materiálu na skládku na vzdálenost do 10 m zámkových dlaždic s vyplněním spár kamenivem
|  |  |  | Výkaz výměr: | - kryt sjezd km 0,18345; 29,0 |  | 29
|  | 123 | SP | 979094441 | Očištění vybouraných silničních dílců s původním spárováním z kameniva těženého | m2 | 48 | 0 | 0 |  | 0 |  | 0 | 21 | 0 | 0 |  |  | 1
|  |  |  | Plný popis: | Očištění vybouraných prvků komunikací od spojovacího materiálu s odklizením a uložením očištěných hmot a spojovacího materiálu na skládku na vzdálenost do 10 m silničních dílců s původním vyplněním spár kamenivem těženým | [14 empty] | Očištění vybouraných prvků komunikací od spojovacího materiálu s odklizením a uložením očištěných hmot a spojovacího materiálu na skládku na vzdálenost do 10 m silničních dílců s původním vyplněním spár kamenivem těženým
|  | 125 | SUB | X2 | Zajištění sloupu elektrického vedení | soubor | 1 | 0 | 0 |  | 0 |  | 0 | 21 | 0 | 0 |  |  | 1
|  |  |  | Plný popis: | --- | [14 empty] | ---
|  |  |  | Výkaz výměr: | - zajištění sloupu elektrického vedení v km 0,209 - dle požadavku správce sítě. Po dobu stavebních prací - komplet; 1,0 |  | 1
S/SO 101/099 | 3 |  | Oddíl |  | 099: Přesun hmot HSV |  |  |  | 0 |  | 0 |  | 0 |  | 0 | 0 |  |  | 13
|  | 126 | SP | 997013875 | Poplatek za uložení stavebního odpadu na recyklační skládce (skládkovné) asfaltového bez obsahu dehtu zatříděného do Katalogu odpadů pod kódem 17 03 02 | t | 10.78 | 0 | 0 |  | 0 |  | 0 | 21 | 0 | 0 |  |  | 1
|  |  |  | Plný popis: | Poplatek za uložení stavebního odpadu na recyklační skládce (skládkovné) asfaltového bez obsahu dehtu zatříděného do Katalogu odpadů pod kódem 17 03 02 | [14 empty] | Poplatek za uložení stavebního odpadu na recyklační skládce (skládkovné) asfaltového bez obsahu dehtu zatříděného do Katalogu odpadů pod kódem 17 03 02
|  |  |  | Výkaz výměr: | - asfalt ze sjezdů; 49*0,220 |  | 10.78
|  | 127 | SP | 997013861 | Poplatek za uložení stavebního odpadu na recyklační skládce (skládkovné) z prostého betonu kód odpadu 17 01 01 | t | 7.54 | 0 | 0 |  | 0 |  | 0 | 21 | 0 | 0 |  |  | 1
|  |  |  | Plný popis: | Poplatek za uložení stavebního odpadu na recyklační skládce (skládkovné) z prostého betonu zatříděného do Katalogu odpadů pod kódem 17 01 01 | [14 empty] | Poplatek za uložení stavebního odpadu na recyklační skládce (skládkovné) z prostého betonu zatříděného do Katalogu odpadů pod kódem 17 01 01
|  |  |  | Výkaz výměr: | - skládka TS Choceň |  | 0
[5 empty] | - vybouraná zámková dlažba; 29*0,260 |  | 7.54
|  | 128 | SP | 997013862 | Poplatek za uložení stavebního odpadu na recyklační skládce (skládkovné) z armovaného betonu kód odpadu 17 01 01 | t | 50.88 | 0 | 0 |  | 0 |  | 0 | 21 | 0 | 0 |  |  | 1
|  |  |  | Plný popis: | Poplatek za uložení stavebního odpadu na recyklační skládce (skládkovné) z armovaného betonu zatříděného do Katalogu odpadů pod kódem 17 01 01 | [14 empty] | Poplatek za uložení stavebního odpadu na recyklační skládce (skládkovné) z armovaného betonu zatříděného do Katalogu odpadů pod kódem 17 01 01
|  |  |  | Výkaz výměr: | - vybouraný základ čel propustků; 12,8*2,40 |  | 30.72
[5 empty] | - vybouraná čela propustků; 8,4*2,40 |  | 20.16
|  | 129 | SP | 997013655 | Poplatek za uložení na skládce (skládkovné) zeminy a kamení kód odpadu 17 05 04 | t | 69.6 | 0 | 0 |  | 0 |  | 0 | 21 | 0 | 0 |  |  | 1
|  |  |  | Plný popis: | Poplatek za uložení stavebního odpadu na skládce (skládkovné) zeminy a kamení zatříděného do Katalogu odpadů pod kódem 17 05 04 | [14 empty] | Poplatek za uložení stavebního odpadu na skládce (skládkovné) zeminy a kamení zatříděného do Katalogu odpadů pod kódem 17 05 04
|  |  |  | Výkaz výměr: | - podkladní vrstvy vozovky; 165*0,290 |  | 47.85
[5 empty] | - očištění vozovky po frézování; 1087,5*0,020 |  | 21.75
|  | 130 | SP | 997013875X | Poplatek za uložení stavebního odpadu na recyklační skládce (skládkovné) asfaltového bez obsahu dehtu zatříděného do Katalogu odpadů pod kódem 17 03 02 | t | 125.0625 | 0 | 0 |  | 0 |  | 0 | 21 | 0 | 0 |  |  | 1
|  |  |  | Plný popis: | Poplatek za uložení stavebního odpadu na recyklační skládce (skládkovné) asfaltového bez obsahu dehtu zatříděného do Katalogu odpadů pod kódem 17 03 02 | [14 empty] | Poplatek za uložení stavebního odpadu na recyklační skládce (skládkovné) asfaltového bez obsahu dehtu zatříděného do Katalogu odpadů pod kódem 17 03 02
|  |  |  | Výkaz výměr: | - skládka TS Choceň |  | 0
[5 empty] | - frézing ze stavby; 1087,5*0,115 |  | 125.0625
|  | 131 | SUB | 997013X | Poplatek za recyklaci stavebního odpadu na skládce | t | 61.66 | 0 | 0 |  | 0 |  | 0 | 21 | 0 | 0 |  |  | 1
|  |  |  | Plný popis: | --- | [14 empty] | ---
|  |  |  | Výkaz výměr: | - asf. kryt stezky; 10,78 |  | 10.78
[5 empty] | - betonový + ŽB odpad; 50,88 |  | 50.88
|  | 132 | SP | 997211511 | Vodorovná doprava suti po suchu na vzdálenost do 1 km | t | 273.3625 | 0 | 0 |  | 0 |  | 0 | 21 | 0 | 0 |  |  | 1
|  |  |  | Plný popis: | Vodorovná doprava suti nebo vybouraných hmot suti se složením a hrubým urovnáním, na vzdálenost do 1 km | [14 empty] | Vodorovná doprava suti nebo vybouraných hmot suti se složením a hrubým urovnáním, na vzdálenost do 1 km
|  |  |  | Výkaz výměr: | - řízená skládka |  | 0
[5 empty] | - asfalt ze sjezdů; 49*0,220 |  | 10.78
[5 empty] | - vybouraný základ čel propustků; 12,8*2,40 |  | 30.72
[5 empty] | - vybouraná čela propustků; 8,4*2,40 |  | 20.16
[5 empty] | - podkladní vrstvy vozovky; 165*0,290 |  | 47.85
[5 empty] | - očištění vozovky po frézování; 1087,5*0,020 |  | 21.75
[5 empty] | - rozebrané silniční dílce - k ochraně plynovodu - bez poplatku k dalšímu využití; 48*0,355 |  | 17.04
[5 empty] | - skládka TS Choceň |  | 0
[5 empty] | - frézing ze stavby; 1087,5*0,115 |  | 125.0625
|  | 133 | SP | 997211519 | Příplatek ZKD 1 km u vodorovné dopravy suti | t | 2873.05 | 0 | 0 |  | 0 |  | 0 | 21 | 0 | 0 |  |  | 1
|  |  |  | Plný popis: | Vodorovná doprava suti nebo vybouraných hmot suti se složením a hrubým urovnáním, na vzdálenost Příplatek k ceně za každý další i započatý 1 km přes 1 km | [14 empty] | Vodorovná doprava suti nebo vybouraných hmot suti se složením a hrubým urovnáním, na vzdálenost Příplatek k ceně za každý další i započatý 1 km přes 1 km
|  |  |  | Výkaz výměr: | - odvoz na recyklační skládku, předpoklad do 17 km |  | 0
[5 empty] | - asfalt ze sjezdů; 49*0,220*(17-1) |  | 172.48
[5 empty] | - vybouraný základ čel propustků; 12,8*2,40*(17-1) |  | 491.52
[5 empty] | - vybouraná čela propustků; 8,4*2,40*(17-1) |  | 322.56
[5 empty] | - podkladní vrstvy vozovky; 165*0,290*(17-1) |  | 765.6
[5 empty] | - očištění vozovky po frézování; 1087,5*0,020*(17-1) |  | 348
[5 empty] | - rozebrané silniční dílce - k ochraně plynovodu - bez poplatku k dalšímu využití; 48*0,355*(17-1) |  | 272.64
[5 empty] | - skládka TS Choceň - odvoz do 5 km |  | 0
[5 empty] | - frézing ze stavby; 1087,5*0,115*(5-1) |  | 500.25
|  | 134 | SP | 997211521 | Vodorovná doprava vybouraných hmot po suchu na vzdálenost do 1 km | t | 7.54 | 0 | 0 |  | 0 |  | 0 | 21 | 0 | 0 |  |  | 1
|  |  |  | Plný popis: | Vodorovná doprava suti nebo vybouraných hmot vybouraných hmot se složením a hrubým urovnáním nebo s přeložením na jiný dopravní prostředek kromě lodi, na vzdálenost do 1 km | [14 empty] | Vodorovná doprava suti nebo vybouraných hmot vybouraných hmot se složením a hrubým urovnáním nebo s přeložením na jiný dopravní prostředek kromě lodi, na vzdálenost do 1 km
|  |  |  | Výkaz výměr: | - vybouraná zámková dlažba; 29*0,260 |  | 7.54
|  | 135 | SP | 997211529 | Příplatek ZKD 1 km u vodorovné dopravy vybouraných hmot | t | 30.16 | 0 | 0 |  | 0 |  | 0 | 21 | 0 | 0 |  |  | 1
|  |  |  | Plný popis: | Vodorovná doprava suti nebo vybouraných hmot vybouraných hmot se složením a hrubým urovnáním nebo s přeložením na jiný dopravní prostředek kromě lodi, na vzdálenost Příplatek k ceně za každý další i započatý 1 km přes 1 km | [14 empty] | Vodorovná doprava suti nebo vybouraných hmot vybouraných hmot se složením a hrubým urovnáním nebo s přeložením na jiný dopravní prostředek kromě lodi, na vzdálenost Příplatek k ceně za každý další i započatý 1 km přes 1 km
|  |  |  | Výkaz výměr: | - skládka TS Choceň - odvoz do 5 km |  | 0
[5 empty] | - vybouraná zámková dlažba; 29*0,260*(5-1) |  | 30.16
|  | 136 | SP | 997211611 | Nakládání suti na dopravní prostředky pro vodorovnou dopravu | t | 273.363 | 0 | 0 |  | 0 |  | 0 | 21 | 0 | 0 |  |  | 1
|  |  |  | Plný popis: | Nakládání suti nebo vybouraných hmot na dopravní prostředky pro vodorovnou dopravu suti | [14 empty] | Nakládání suti nebo vybouraných hmot na dopravní prostředky pro vodorovnou dopravu suti
|  | 137 | SP | 997221612 | Nakládání vybouraných hmot na dopravní prostředky pro vodorovnou dopravu | t | 7.54 | 0 | 0 |  | 0 |  | 0 | 21 | 0 | 0 |  |  | 1
|  |  |  | Plný popis: | Nakládání na dopravní prostředky pro vodorovnou dopravu vybouraných hmot | [14 empty] | Nakládání na dopravní prostředky pro vodorovnou dopravu vybouraných hmot
|  | 138 | SP | 998225111 | Přesun hmot pro pozemní komunikace s krytem z kamene, monolitickým betonovým nebo živičným | t | 773.0987 | 0 | 0 |  | 0 |  | 0 | 21 | 0 | 0 |  |  | 1
|  |  |  | Plný popis: | Přesun hmot pro komunikace s krytem z kameniva, monolitickým betonovým nebo živičným dopravní vzdálenost do 200 m jakékoliv délky objektu | [14 empty] | Přesun hmot pro komunikace s krytem z kameniva, monolitickým betonovým nebo živičným dopravní vzdálenost do 200 m jakékoliv délky objektu
S/SO 101/711 | 3 |  | Oddíl |  | 711: Izolace proti vodě |  |  |  | 0 |  | 0.07575 |  | 0 |  | 0 | 0 |  |  | 2
|  | 139 | H | 28323010 | fólie profilovaná (nopová) drenážní HDPE s výškou nopů 20mm | m2 | 55 | 0 | 0 | 0.00065 | 0.03575 |  | 0 | 21 | 0 | 0 |  |  | 1
|  |  |  | Plný popis: | --- | [14 empty] | ---
|  |  |  | Výkaz výměr: | 50*1,10 |  | 55
|  | 140 | SP | 711161215 | Izolace proti zemní vlhkosti nopovou fólií svislá, nopek v 20,0 mm, tl do 1,0 mm | m2 | 50 | 0 | 0 | 0.0008 | 0.04 |  | 0 | 21 | 0 | 0 |  |  | 1
|  |  |  | Plný popis: | Izolace proti zemní vlhkosti a beztlakové vodě nopovými fóliemi na ploše svislé S vrstva ochranná, odvětrávací a drenážní výška nopku 20,0 mm, tl. fólie do 1,0 mm | [14 empty] | Izolace proti zemní vlhkosti a beztlakové vodě nopovými fóliemi na ploše svislé S vrstva ochranná, odvětrávací a drenážní výška nopku 20,0 mm, tl. fólie do 1,0 mm
|  |  |  | Výkaz výměr: | - svislá nopová fólie proti zemní vlhkosti |  | 0
[5 empty] | - za betonovou zídkou z palisád; (26+24)*1,0 |  | 50
S/SO 301 | 2 |  | Objekt |  | SO 301: Dešťová kanalizace - způsobilé výdaje |  |  |  | 0 |  | 1315.3971 |  | 30.69 |  | 0 | 0 |  |  | 65
S/SO 301/001 | 3 |  | Oddíl |  | 001: Zemní práce |  |  |  | 0 |  | 1259.3074 |  | 0 |  | 0 | 0 |  |  | 17
|  | 1 | SP | 122702119 | Příplatek za lepivost k odkopávkám a prokopávkám výsypek rozpojitelných bez předchozího rozrušení | m3 | 507.505 | 0 | 0 |  | 0 |  | 0 | 21 | 0 | 0 |  |  | 1
|  |  |  | Plný popis: | Odkopávky a prokopávky výsypek Příplatek k cenám za lepivost zemin | [14 empty] | Odkopávky a prokopávky výsypek Příplatek k cenám za lepivost zemin
|  |  |  | Výkaz výměr: | 470,734+36,771 |  | 507.505
|  | 2 | SP | 129001101 | Příplatek za ztížení odkopávky nebo prokopávky v blízkosti inženýrských sítí | m3 | 101.501 | 0 | 0 |  | 0 |  | 0 | 21 | 0 | 0 |  |  | 1
|  |  |  | Plný popis: | Příplatek k cenám vykopávek za ztížení vykopávky v blízkosti podzemního vedení nebo výbušnin v horninách jakékoliv třídy | [14 empty] | Příplatek k cenám vykopávek za ztížení vykopávky v blízkosti podzemního vedení nebo výbušnin v horninách jakékoliv třídy
|  |  |  | Výkaz výměr: | - předpoklad 20% objemu hloubení rýh+šachet; (470,734+36,771)*0,20 |  | 101.501
|  | 3 | SP | 132354204 | Hloubení zapažených rýh š do 2000 mm v hornině třídy těžitelnosti II skupiny 4 objem do 500 m3 | m3 | 470.7338 | 0 | 0 |  | 0 |  | 0 | 21 | 0 | 0 |  |  | 1
|  |  |  | Plný popis: | Hloubení zapažených rýh šířky přes 800 do 2 000 mm strojně s urovnáním dna do předepsaného profilu a spádu v hornině třídy těžitelnosti II skupiny 4 přes 100 do 500 m3 | [14 empty] | Hloubení zapažených rýh šířky přes 800 do 2 000 mm strojně s urovnáním dna do předepsaného profilu a spádu v hornině třídy těžitelnosti II skupiny 4 přes 100 do 500 m3
|  |  |  | Výkaz výměr: | - stoka A |  | 0
[5 empty] | (7*((0,75+0,87)/2)+38,95*((0,87+1,08)/2)+20,12*((1,08+1,13)/2)+11,55*((1,13+2,0)/2)+19,62*((2,0+2,33)/2)+32,51*((2,33+2,5)/2)+39,95*((2,5+2,31)/2)+6,05*((2,31+2,17)/2))*1,10 |  | 346.0328
[5 empty] | - stoka B |  | 0
[5 empty] | (26,6*((1,56+2,14)/2)+10*((2,14+3,60)/2))*1,10 |  | 85.701
[5 empty] | - rýhy pro kanalizační přípojky UV1 - UV11; (2,5+2,5+1,5+1,5+2+3+4+2+4,5+1,5+1)*1,5*1,0 |  | 39
|  | 4 | SP | 133354102 | Hloubení šachet zapažených v hornině třídy těžitelnosti II skupiny 4 objem do 50 m3 | m3 | 36.771 | 0 | 0 |  | 0 |  | 0 | 21 | 0 | 0 |  |  | 1
|  |  |  | Plný popis: | Hloubení zapažených šachet strojně v hornině třídy těžitelnosti II skupiny 4 přes 20 do 50 m3 | [14 empty] | Hloubení zapažených šachet strojně v hornině třídy těžitelnosti II skupiny 4 přes 20 do 50 m3
|  |  |  | Výkaz výměr: | - rozšíření rýh pro kanalizační šachty DN 1000 |  | 0
[5 empty] | 2,1*(0,87+1,08+1,13+2,33+2,5+2,3+1,56+2,14+3,6) |  | 36.771
|  | 5 | SP | 151101101 | Zřízení příložného pažení a rozepření stěn rýh hl do 2 m | m2 | 884.93 | 0 | 0 | 0.00084 | 0.74334 |  | 0 | 21 | 0 | 0 |  |  | 1
|  |  |  | Plný popis: | Zřízení pažení a rozepření stěn rýh pro podzemní vedení příložné pro jakoukoliv mezerovitost, hloubky do 2 m | [14 empty] | Zřízení pažení a rozepření stěn rýh pro podzemní vedení příložné pro jakoukoliv mezerovitost, hloubky do 2 m
|  |  |  | Výkaz výměr: | - stoka A, B; (175,75+36,60)*1,9*2 |  | 806.93
[5 empty] | - kanalizační přípojky; 26*1,5*2 |  | 78
|  | 6 | SP | 151101111 | Odstranění příložného pažení a rozepření stěn rýh hl do 2 m | m2 | 884.93 | 0 | 0 |  | 0 |  | 0 | 21 | 0 | 0 |  |  | 1
|  |  |  | Plný popis: | Odstranění pažení a rozepření stěn rýh pro podzemní vedení s uložením materiálu na vzdálenost do 3 m od kraje výkopu příložné, hloubky do 2 m | [14 empty] | Odstranění pažení a rozepření stěn rýh pro podzemní vedení s uložením materiálu na vzdálenost do 3 m od kraje výkopu příložné, hloubky do 2 m
|  | 7 | SP | 161111512 | Svislé přemístění výkopku z horniny třídy těžitelnosti II skupiny 4 a 5 hl výkopu přes 3 do 6 m nošením | m3 | 507.505 | 0 | 0 |  | 0 |  | 0 | 21 | 0 | 0 |  |  | 1
|  |  |  | Plný popis: | Svislé přemístění výkopku nošením bez naložení, avšak s vyprázdněním nádoby na hromady nebo do dopravního prostředku z horniny třídy těžitelnosti II skupiny 4 a 5, při hloubce výkopu přes 3 do 6 m | [14 empty] | Svislé přemístění výkopku nošením bez naložení, avšak s vyprázdněním nádoby na hromady nebo do dopravního prostředku z horniny třídy těžitelnosti II skupiny 4 a 5, při hloubce výkopu přes 3 do 6 m
|  |  |  | Výkaz výměr: | - hloubení rýh; 470,734 |  | 470.734
[5 empty] | - hloubení šachet; 36,771 |  | 36.771
|  | 8 | SP | 162751137 | Vodorovné přemístění přes 9 000 do 10000 m výkopku/sypaniny z horniny třídy těžitelnosti II skupiny 4 a 5 | m3 | 507.505 | 0 | 0 |  | 0 |  | 0 | 21 | 0 | 0 |  |  | 1
|  |  |  | Plný popis: | Vodorovné přemístění výkopku nebo sypaniny po suchu na obvyklém dopravním prostředku, bez naložení výkopku, avšak se složením bez rozhrnutí z horniny třídy těžitelnosti II skupiny 4 a 5 na vzdálenost přes 9 000 do 10 000 m | [14 empty] | Vodorovné přemístění výkopku nebo sypaniny po suchu na obvyklém dopravním prostředku, bez naložení výkopku, avšak se složením bez rozhrnutí z horniny třídy těžitelnosti II skupiny 4 a 5 na vzdálenost přes 9 000 do 10 000 m
|  |  |  | Výkaz výměr: | - výkopy z rýh; 507,505 |  | 507.505
|  | 9 | SP | 162751139 | Příplatek k vodorovnému přemístění výkopku/sypaniny z horniny třídy těžitelnosti II skupiny 4 a 5 ZKD 1000 m přes 10000 m | m3 | 3552.535 | 0 | 0 |  | 0 |  | 0 | 21 | 0 | 0 |  |  | 1
|  |  |  | Plný popis: | Vodorovné přemístění výkopku nebo sypaniny po suchu na obvyklém dopravním prostředku, bez naložení výkopku, avšak se složením bez rozhrnutí z horniny třídy těžitelnosti II skupiny 4 a 5 na vzdálenost Příplatek k ceně za každých dalších i započatých 1 000 m | [14 empty] | Vodorovné přemístění výkopku nebo sypaniny po suchu na obvyklém dopravním prostředku, bez naložení výkopku, avšak se složením bez rozhrnutí z horniny třídy těžitelnosti II skupiny 4 a 5 na vzdálenost Příplatek k ceně za každých dalších i započatých 1 000 m
|  |  |  | Výkaz výměr: | - odvoz na řízenou skládku, předpoklad do 17 km |  | 0
[5 empty] | 507,505*(17-10) |  | 3552.535
|  | 10 | SP | 167151112 | Nakládání výkopku z hornin třídy těžitelnosti II skupiny 4 a 5 přes 100 m3 | m3 | 507.505 | 0 | 0 |  | 0 |  | 0 | 21 | 0 | 0 |  |  | 1
|  |  |  | Plný popis: | Nakládání, skládání a překládání neulehlého výkopku nebo sypaniny strojně nakládání, množství přes 100 m3, z hornin třídy těžitelnosti II, skupiny 4 a 5 | [14 empty] | Nakládání, skládání a překládání neulehlého výkopku nebo sypaniny strojně nakládání, množství přes 100 m3, z hornin třídy těžitelnosti II, skupiny 4 a 5
|  | 11 | SP | 171152501 | Zhutnění podloží z hornin soudržných nebo nesoudržných pod násypy | m2 | 259.585 | 0 | 0 |  | 0 |  | 0 | 21 | 0 | 0 |  |  | 1
|  |  |  | Plný popis: | Zhutnění podloží pod násypy z rostlé horniny třídy těžitelnosti I a II, skupiny 1 až 4 z hornin soudružných a nesoudržných | [14 empty] | Zhutnění podloží pod násypy z rostlé horniny třídy těžitelnosti I a II, skupiny 1 až 4 z hornin soudružných a nesoudržných
|  |  |  | Výkaz výměr: | - dno kanalizační rýhy |  | 0
[5 empty] | - stoky A, B; 212,35*1,10 |  | 233.585
[5 empty] | - kanalizační přípojky; 26,0*1,0 |  | 26
|  | 12 | SP | 171201221 | Poplatek za uložení na skládce (skládkovné) zeminy a kamení kód odpadu 17 05 04 | t | 964.2595 | 0 | 0 |  | 0 |  | 0 | 21 | 0 | 0 |  |  | 1
|  |  |  | Plný popis: | Poplatek za uložení stavebního odpadu na skládce (skládkovné) zeminy a kamení zatříděného do Katalogu odpadů pod kódem 17 05 04 | [14 empty] | Poplatek za uložení stavebního odpadu na skládce (skládkovné) zeminy a kamení zatříděného do Katalogu odpadů pod kódem 17 05 04
|  |  |  | Výkaz výměr: | - výkopek ze stavby; 507,505*1,90 |  | 964.2595
|  | 13 | SP | 171251201 | Uložení sypaniny na skládky nebo meziskládky | m3 | 507.505 | 0 | 0 |  | 0 |  | 0 | 21 | 0 | 0 |  |  | 1
|  |  |  | Plný popis: | Uložení sypaniny na skládky nebo meziskládky bez hutnění s upravením uložené sypaniny do předepsaného tvaru | [14 empty] | Uložení sypaniny na skládky nebo meziskládky bez hutnění s upravením uložené sypaniny do předepsaného tvaru
|  | 14 | SP | 174151101 | Zásyp jam, šachet rýh nebo kolem objektů sypaninou se zhutněním | m3 | 489.8431 | 0 | 0 |  | 0 |  | 0 | 21 | 0 | 0 |  |  | 1
|  |  |  | Plný popis: | Zásyp sypaninou z jakékoliv horniny strojně s uložením výkopku ve vrstvách se zhutněním jam, šachet, rýh nebo kolem objektů v těchto vykopávkách | [14 empty] | Zásyp sypaninou z jakékoliv horniny strojně s uložením výkopku ve vrstvách se zhutněním jam, šachet, rýh nebo kolem objektů v těchto vykopávkách
|  |  |  | Výkaz výměr: | - rýhy výkopy; 507,505 |  | 507.505
[5 empty] | - odpočet poklopy; -((3,14*0,7*0,7)/4)*0,16*9 |  | -0.5539
[5 empty] | - odpočet přechodové skruže; -((3,14*0,8*0,8)/4)*0,6*7 |  | -2.1101
[5 empty] | - odpočet rovné skruže; -((3,14*1,3*1,3)/4)*0,25*14 |  | -4.6433
[5 empty] | - odpočet šachtové dno prefab.; -((3,14*1,3*1,3)/4)*0,8*8 |  | -8.4906
[5 empty] | - odpočet šachtové dno monolit. pro Š7; -((3,14*1,5*1,5)/4)*0,8*1 |  | -1.413
[5 empty] | - odpočet zákrytová deska; -((3,14*1,3*1,3)/4)*0,17*2 |  | -0.45106
|  | 15 | SP | 175151101 | Obsypání potrubí strojně sypaninou bez prohození, uloženou do 3 m | m3 | 149.0219 | 0 | 0 |  | 0 |  | 0 | 21 | 0 | 0 |  |  | 1
|  |  |  | Plný popis: | Obsypání potrubí strojně sypaninou z vhodných třídy těžitelnosti I a II, skupiny 1 až 4 nebo materiálem připraveným podél výkopu ve vzdálenosti do 3 m od jeho kraje, pro jakoukoliv hloubku výkopu a míru zhutnění bez prohození sypaniny | [14 empty] | Obsypání potrubí strojně sypaninou z vhodných třídy těžitelnosti I a II, skupiny 1 až 4 nebo materiálem připraveným podél výkopu ve vzdálenosti do 3 m od jeho kraje, pro jakoukoliv hloubku výkopu a míru zhutnění bez prohození sypaniny
|  |  |  | Výkaz výměr: | - stoka A, B - potrubí DN 400 |  | 0
[5 empty] | (1,10*0,7-((3,14*0,4*0,4)/4))*(175,75+36,60) |  | 136.8383
[5 empty] | - přípojky UV - potrubí DN 200 |  | 0
[5 empty] | (1,0*0,5-((3,14*0,2*0,2)/4))*26,0 |  | 12.1836
|  | 16 | H | 58331200 | štěrkopísek netříděný | t | 964.9907 | 0 | 0 | 1 | 964.9907 |  | 0 | 21 | 0 | 0 |  |  | 1
|  |  |  | Plný popis: | --- | [14 empty] | ---
|  |  |  | Výkaz výměr: | - zásypy; 489,843*1,97 |  | 964.9907
|  | 17 | H | 58337344 | štěrkopísek frakce 0/32 | t | 293.5733 | 0 | 0 | 1 | 293.5733 |  | 0 | 21 | 0 | 0 |  |  | 1
|  |  |  | Plný popis: | --- | [14 empty] | ---
|  |  |  | Výkaz výměr: | - obsyp potrubí; 149,022*1,97 |  | 293.5733
S/SO 301/003 | 3 |  | Oddíl |  | 003: Svislé konstrukce |  |  |  | 0 |  | 0 |  | 30.69 |  | 0 | 0 |  |  | 1
|  | 18 | SP | 358315114 | Bourání stoky kompletní nebo vybourání otvorů z prostého betonu plochy do 4 m2 | m3 | 13.95 | 0 | 0 |  | 0 | 2.2 | 30.69 | 21 | 0 | 0 |  |  | 1
|  |  |  | Plný popis: | Bourání stoky kompletní nebo vybourání otvorů průřezové plochy do 4 m2 ve stokách ze zdiva z prostého betonu | [14 empty] | Bourání stoky kompletní nebo vybourání otvorů průřezové plochy do 4 m2 ve stokách ze zdiva z prostého betonu
|  |  |  | Výkaz výměr: | - zrušení stávající kanalizace z betonových trub DN 400. Úsek mezi šachtou č. 1 a uliční vpustí UV6; 93,0*0,15 |  | 13.95
S/SO 301/004 | 3 |  | Oddíl |  | 004: Vodorovné konstrukce |  |  |  | 0 |  | 0 |  | 0 |  | 0 | 0 |  |  | 1
|  | 19 | SP | 451572111 | Lože pod potrubí otevřený výkop z kameniva drobného těženého | m3 | 38.9377 | 0 | 0 |  | 0 |  | 0 | 21 | 0 | 0 |  |  | 1
|  |  |  | Plný popis: | Lože pod potrubí, stoky a drobné objekty v otevřeném výkopu z kameniva drobného těženého 0 až 4 mm | [14 empty] | Lože pod potrubí, stoky a drobné objekty v otevřeném výkopu z kameniva drobného těženého 0 až 4 mm
|  |  |  | Výkaz výměr: | - lože v tl. 150 mm |  | 0
[5 empty] | - dle zhutnění podloží; 259,585*0,15 |  | 38.9377
S/SO 301/008 | 3 |  | Oddíl |  | 008: Trubní vedení |  |  |  | 0 |  | 56.0897 |  | 0 |  | 0 | 0 |  |  | 39
|  | 20 | H | 28610587 | poklop šachtový litinový D400 s odvětráním d 610 mm s litinovým rámem a betonovým prstencem systému drenážních šachet pro liniové stavby | kus | 9 | 0 | 0 |  | 0 |  | 0 | 21 | 0 | 0 |  |  | 1
|  |  |  | Plný popis: | --- | [14 empty] | ---
|  |  |  | Výkaz výměr: | - nové kanalizační šachty; 8+1 |  | 9
|  | 21 | H | 28611158 | trubka kanalizační PVC DN 400x1000mm SN8 | m | 232.0985 | 0 | 0 | 0.0268 | 6.2202 |  | 0 | 21 | 0 | 0 |  |  | 1
|  |  |  | Plný popis: | --- | [14 empty] | ---
|  |  |  | Výkaz výměr: | - stoka A; 175,75*1,093 |  | 192.0948
[5 empty] | - stoka B; 36,60*1,093 |  | 40.0038
|  | 22 | H | 28611167 | trubka kanalizační PVC DN 200x1000mm SN8 | m | 28.418 | 0 | 0 | 0.00426 | 0.12106 |  | 0 | 21 | 0 | 0 |  |  | 1
|  |  |  | Plný popis: | --- | [14 empty] | ---
|  |  |  | Výkaz výměr: | - rýhy pro kanalizační přípojky UV1 - UV11; 26,0*1,093 |  | 28.418
|  | 23 | H | 28611365 | koleno kanalizace PVC KG 200x30° | kus | 22 | 0 | 0 | 0.00121 | 0.02662 |  | 0 | 21 | 0 | 0 |  |  | 1
|  |  |  | Plný popis: | --- | [14 empty] | ---
|  | 24 | H | 28611368 | koleno kanalizace PVC KG 200x87° | kus | 22 | 0 | 0 | 0.00167 | 0.03674 |  | 0 | 21 | 0 | 0 |  |  | 1
|  |  |  | Plný popis: | --- | [14 empty] | ---
|  | 25 | H | 28611378 | koleno kanalizace PVC KG 400x30° | kus | 25 | 0 | 0 | 0.01075 | 0.26875 |  | 0 | 21 | 0 | 0 |  |  | 1
|  |  |  | Plný popis: | --- | [14 empty] | ---
|  | 26 | H | 28611380 | koleno kanalizace PVC KG 400x87° | kus | 25 | 0 | 0 | 0.01292 | 0.323 |  | 0 | 21 | 0 | 0 |  |  | 1
|  |  |  | Plný popis: | --- | [14 empty] | ---
|  | 27 | H | 28611411 | odbočka kanalizační plastová s hrdlem KG 400/200/45° | kus | 5 | 0 | 0 | 0.0142 | 0.071 |  | 0 | 21 | 0 | 0 |  |  | 1
|  |  |  | Plný popis: | --- | [14 empty] | ---
|  | 28 | H | 54171585 | oblouk přestavitelný 0-90° s víčkem D 200mm | kus | 5 | 0 | 0 | 0.0052 | 0.026 |  | 0 | 21 | 0 | 0 |  |  | 1
|  |  |  | Plný popis: | --- | [14 empty] | ---
|  |  |  | Výkaz výměr: | - oblouk 30° tvarovka PVC DN 200; 5,0 |  | 5
|  | 29 | H | 55242328 | mříž D 400 - plochá, 600x600 4-stranný rám | kus | 11 | 0 | 0 | 0.0524 | 0.5764 |  | 0 | 21 | 0 | 0 |  |  | 1
|  |  |  | Plný popis: | --- | [14 empty] | ---
|  | 30 | H | 59223820 | vpusť uliční skruž betonová 290x500x50mm s osazením na kalový koš pro těžké naplaveniny | kus | 11 | 0 | 0 | 0.087 | 0.957 |  | 0 | 21 | 0 | 0 |  |  | 1
|  |  |  | Plný popis: | --- | [14 empty] | ---
|  | 31 | H | 59223821 | vpusť uliční prstenec betonový 180x660x100mm | kus | 11 | 0 | 0 | 0.103 | 1.133 |  | 0 | 21 | 0 | 0 |  |  | 1
|  |  |  | Plný popis: | --- | [14 empty] | ---
|  | 32 | H | 59223823 | vpusť uliční dno betonové 626x495x50mm | kus | 11 | 0 | 0 | 0.175 | 1.925 |  | 0 | 21 | 0 | 0 |  |  | 1
|  |  |  | Plný popis: | --- | [14 empty] | ---
|  | 33 | H | 59223824 | vpusť uliční skruž betonová 590x500x50mm s výtokem (bez vložky) | kus | 11 | 0 | 0 | 0.17 | 1.87 |  | 0 | 21 | 0 | 0 |  |  | 1
|  |  |  | Plný popis: | --- | [14 empty] | ---
|  | 34 | H | 59223826 | vpusť uliční skruž betonová 590x500x50mm | kus | 11 | 0 | 0 | 0.12 | 1.32 |  | 0 | 21 | 0 | 0 |  |  | 1
|  |  |  | Plný popis: | --- | [14 empty] | ---
|  | 35 | H | 59223864 | prstenec pro uliční vpusť vyrovnávací betonový 390x60x130mm | kus | 11 | 0 | 0 | 0.027 | 0.297 |  | 0 | 21 | 0 | 0 |  |  | 1
|  |  |  | Plný popis: | --- | [14 empty] | ---
|  | 36 | H | 59223871 | koš vysoký pro uliční vpusti žárově Pz plech pro rám 500/500mm | kus | 11 | 0 | 0 | 0.004 | 0.044 |  | 0 | 21 | 0 | 0 |  |  | 1
|  |  |  | Plný popis: | --- | [14 empty] | ---
|  | 37 | H | 59224010 | prstenec šachtový vyrovnávací betonový 625x100x40mm | kus | 4 | 0 | 0 | 0.021 | 0.084 |  | 0 | 21 | 0 | 0 |  |  | 1
|  |  |  | Plný popis: | --- | [14 empty] | ---
|  | 38 | H | 59224011 | prstenec šachtový vyrovnávací betonový 625x100x60mm | kus | 2 | 0 | 0 | 0.032 | 0.064 |  | 0 | 21 | 0 | 0 |  |  | 1
|  |  |  | Plný popis: | --- | [14 empty] | ---
|  | 39 | H | 59224012 | prstenec šachtový vyrovnávací betonový 625x100x80mm | kus | 1 | 0 | 0 | 0.041 | 0.041 |  | 0 | 21 | 0 | 0 |  |  | 1
|  |  |  | Plný popis: | --- | [14 empty] | ---
|  | 40 | H | 59224013 | prstenec šachtový vyrovnávací betonový 625x100x100mm | kus | 5 | 0 | 0 | 0.053 | 0.265 |  | 0 | 21 | 0 | 0 |  |  | 1
|  |  |  | Plný popis: | --- | [14 empty] | ---
|  | 41 | H | 59224014 | prstenec šachtový vyrovnávací betonový 625x100x120mm | kus | 3 | 0 | 0 | 0.081 | 0.243 |  | 0 | 21 | 0 | 0 |  |  | 1
|  |  |  | Plný popis: | --- | [14 empty] | ---
|  | 42 | H | 59224050 | skruž pro kanalizační šachty se zabudovanými stupadly 100x25x12cm | kus | 14 | 0 | 0 | 0.254 | 3.556 |  | 0 | 21 | 0 | 0 |  |  | 1
|  |  |  | Plný popis: | --- | [14 empty] | ---
|  | 43 | H | 59224064 | dno betonové šachtové kulaté DN 1000x500, 100x65x15cm | kus | 8 | 0 | 0 | 1.29 | 10.32 |  | 0 | 21 | 0 | 0 |  |  | 1
|  |  |  | Plný popis: | --- | [14 empty] | ---
|  |  |  | Výkaz výměr: | - prefabrikované šachtové dno DN 1000 na potrubí DN 400; 8,0 |  | 8
|  | 44 | SUB | 5922406X | dno betonové šachtové kulaté DN 1000x500, 100x65x15cm - momolitické | kus | 1 | 0 | 0 |  | 0 |  | 0 | 21 | 0 | 0 |  |  | 1
|  |  |  | Plný popis: | --- | [14 empty] | ---
|  |  |  | Výkaz výměr: | - monolitické šachtové dno DN 1000 na potrubí DN 600/900; 1,0 |  | 1
|  | 45 | H | 59224167 | skruž betonová přechodová 62,5/100x60x12cm, stupadla poplastovaná | kus | 7 | 0 | 0 | 0.548 | 3.836 |  | 0 | 21 | 0 | 0 |  |  | 1
|  |  |  | Plný popis: | --- | [14 empty] | ---
|  | 46 | H | 59224315 | deska betonová zákrytová pro kruhové šachty 100/62,5x16,5cm | kus | 2 | 0 | 0 | 0.449 | 0.898 |  | 0 | 21 | 0 | 0 |  |  | 1
|  |  |  | Plný popis: | --- | [14 empty] | ---
|  | 47 | SP | 817374111 | Montáž betonových útesů s hrdlem DN 300 | kus | 1 | 0 | 0 | 0.29558 | 0.29558 |  | 0 | 21 | 0 | 0 |  |  | 1
|  |  |  | Plný popis: | Montáž betonových útesů s hrdlem na potrubí betonovém a železobetonovém DN 300 | [14 empty] | Montáž betonových útesů s hrdlem na potrubí betonovém a železobetonovém DN 300
|  |  |  | Výkaz výměr: | - napojení kanalizační přípojky DN 200 na stávající stoku vyfrézováním otvoru - UV9; 1,0 |  | 1
|  | 48 | SP | 817394111 | Montáž betonových útesů s hrdlem DN 400 | kus | 2 | 0 | 0 | 0.35492 | 0.70984 |  | 0 | 21 | 0 | 0 |  |  | 1
|  |  |  | Plný popis: | Montáž betonových útesů s hrdlem na potrubí betonovém a železobetonovém DN 400 | [14 empty] | Montáž betonových útesů s hrdlem na potrubí betonovém a železobetonovém DN 400
|  |  |  | Výkaz výměr: | - napojení kanalizace DN 400 na stávající stoku vyfrézováním otvoru; 2,0 |  | 2
|  | 49 | SP | 871353121 | Montáž kanalizačního potrubí z PVC těsněné gumovým kroužkem otevřený výkop sklon do 20 % DN 200 | m | 26 | 0 | 0 | 1e-05 | 0.00026 |  | 0 | 21 | 0 | 0 |  |  | 1
|  |  |  | Plný popis: | Montáž kanalizačního potrubí z plastů z tvrdého PVC těsněných gumovým kroužkem v otevřeném výkopu ve sklonu do 20 % DN 200 | [14 empty] | Montáž kanalizačního potrubí z plastů z tvrdého PVC těsněných gumovým kroužkem v otevřeném výkopu ve sklonu do 20 % DN 200
|  |  |  | Výkaz výměr: | - kanalizační přípojky UV1 - UV11; 2,5+2,5+1,5+1,5+2+3+4+2+4,5+1,5+1 |  | 26
|  | 50 | SP | 871393121 | Montáž kanalizačního potrubí z PVC těsněné gumovým kroužkem otevřený výkop sklon do 20 % DN 400 | m | 212.35 | 0 | 0 | 3e-05 | 0.0063705 |  | 0 | 21 | 0 | 0 |  |  | 1
|  |  |  | Plný popis: | Montáž kanalizačního potrubí z plastů z tvrdého PVC těsněných gumovým kroužkem v otevřeném výkopu ve sklonu do 20 % DN 400 | [14 empty] | Montáž kanalizačního potrubí z plastů z tvrdého PVC těsněných gumovým kroužkem v otevřeném výkopu ve sklonu do 20 % DN 400
|  |  |  | Výkaz výměr: | - stoka A; 175,75 |  | 175.75
[5 empty] | - stoka B; 36,60 |  | 36.6
|  | 51 | SP | 877355211 | Montáž tvarovek z tvrdého PVC-systém KG nebo z polypropylenu-systém KG 2000 jednoosé DN 200 | kus | 44 | 0 | 0 | 1e-05 | 0.00044 |  | 0 | 21 | 0 | 0 |  |  | 1
|  |  |  | Plný popis: | Montáž tvarovek na kanalizačním potrubí z trub z plastu z tvrdého PVC nebo z polypropylenu v otevřeném výkopu jednoosých DN 200 | [14 empty] | Montáž tvarovek na kanalizačním potrubí z trub z plastu z tvrdého PVC nebo z polypropylenu v otevřeném výkopu jednoosých DN 200
|  | 52 | SP | 877355221 | Montáž tvarovek z tvrdého PVC-systém KG nebo z polypropylenu-systém KG 2000 dvouosé DN 200 | kus | 10 | 0 | 0 | 1e-05 | 0.0001 |  | 0 | 21 | 0 | 0 |  |  | 1
|  |  |  | Plný popis: | Montáž tvarovek na kanalizačním potrubí z trub z plastu z tvrdého PVC nebo z polypropylenu v otevřeném výkopu dvouosých DN 200 | [14 empty] | Montáž tvarovek na kanalizačním potrubí z trub z plastu z tvrdého PVC nebo z polypropylenu v otevřeném výkopu dvouosých DN 200
|  | 53 | SP | 877395211 | Montáž tvarovek z tvrdého PVC-systém KG nebo z polypropylenu-systém KG 2000 jednoosé DN 400 | kus | 50 | 0 | 0 | 2e-05 | 0.001 |  | 0 | 21 | 0 | 0 |  |  | 1
|  |  |  | Plný popis: | Montáž tvarovek na kanalizačním potrubí z trub z plastu z tvrdého PVC nebo z polypropylenu v otevřeném výkopu jednoosých DN 400 | [14 empty] | Montáž tvarovek na kanalizačním potrubí z trub z plastu z tvrdého PVC nebo z polypropylenu v otevřeném výkopu jednoosých DN 400
|  | 54 | SUB | 89238392X | Proplach potrubí jednoduchý DN od 250 do 400 při opravách | m | 238.35 | 0 | 0 |  | 0 |  | 0 | 21 | 0 | 0 |  |  | 1
|  |  |  | Plný popis: | --- | [14 empty] | ---
|  |  |  | Výkaz výměr: | - vyčištění a proplach kanalizačního potrubí |  | 0
[5 empty] | - DN 200; 26,0 |  | 26
[5 empty] | - DN 400; 212,35 |  | 212.35
|  | 55 | SP | 894411131 | Zřízení šachet kanalizačních z betonových dílců na potrubí DN přes 300 do 400 dno beton tř. C 25/30 | kus | 8 | 0 | 0 | 2.2569 | 18.0551 |  | 0 | 21 | 0 | 0 |  |  | 1
|  |  |  | Plný popis: | Zřízení šachet kanalizačních z betonových dílců výšky vstupu do 1,50 m s obložením dna betonem tř. C 25/30, na potrubí DN přes 300 do 400 | [14 empty] | Zřízení šachet kanalizačních z betonových dílců výšky vstupu do 1,50 m s obložením dna betonem tř. C 25/30, na potrubí DN přes 300 do 400
|  |  |  | Výkaz výměr: | - kanalizační vodotěsná šachta DN 1000 na potrubí DN 400; 8,0 |  | 8
|  | 56 | SP | 894411151 | Zřízení šachet kanalizačních z betonových dílců na potrubí DN 600 dno beton tř. C 25/30 | kus | 1 | 0 | 0 | 2.4209 | 2.4209 |  | 0 | 21 | 0 | 0 |  |  | 1
|  |  |  | Plný popis: | Zřízení šachet kanalizačních z betonových dílců výšky vstupu do 1,50 m s obložením dna betonem tř. C 25/30, na potrubí DN 600 | [14 empty] | Zřízení šachet kanalizačních z betonových dílců výšky vstupu do 1,50 m s obložením dna betonem tř. C 25/30, na potrubí DN 600
|  |  |  | Výkaz výměr: | - kanalizační vodotěsná šachta DN 1000 na potrubí DN 600/900 - Š7; 1,0 |  | 1
|  | 57 | SUB | 895941111 | Zřízení vpusti kanalizační uliční z betonových dílců typ UV-50 normální | kus | 11 | 0 | 0 |  | 0 |  | 0 | 21 | 0 | 0 |  |  | 1
|  |  |  | Plný popis: | --- | [14 empty] | ---
|  |  |  | Výkaz výměr: | - uliční vpusti UV1 - UV11; 11,0 |  | 11
|  | 58 | SP | 899211112 | Osazení mříží s rámem hmotnosti přes 50 do 100 kg | kus | 11 | 0 | 0 | 0.00702 | 0.07722 |  | 0 | 21 | 0 | 0 |  |  | 1
|  |  |  | Plný popis: | Osazení litinových mříží s rámem na šachtách tunelové stoky hmotnosti jednotlivě přes 50 do 100 kg | [14 empty] | Osazení litinových mříží s rámem na šachtách tunelové stoky hmotnosti jednotlivě přes 50 do 100 kg
S/SO 301/009 | 3 |  | Oddíl |  | 009: Ostatní konstrukce a práce |  |  |  | 0 |  | 0 |  | 0 |  | 0 | 0 |  |  | 1
|  | 59 | SUB | X1 | Přechodné dopravní značení po dobu stavby | soubor | 1 | 0 | 0 |  | 0 |  | 0 | 21 | 0 | 0 |  |  | 1
|  |  |  | Plný popis: | --- | [14 empty] | ---
|  |  |  | Výkaz výměr: | - po dobu výstavby bez objízdné trasy, předpoklad pronájmu do 10 ks SDZ po dobu 3 měsíce; 1,0 |  | 1
S/SO 301/099 | 3 |  | Oddíl |  | 099: Přesun hmot HSV |  |  |  | 0 |  | 0 |  | 0 |  | 0 | 0 |  |  | 6
|  | 60 | SP | 997013861 | Poplatek za uložení stavebního odpadu na recyklační skládce (skládkovné) z prostého betonu kód odpadu 17 01 01 | t | 30.69 | 0 | 0 |  | 0 |  | 0 | 21 | 0 | 0 |  |  | 1
|  |  |  | Plný popis: | Poplatek za uložení stavebního odpadu na recyklační skládce (skládkovné) z prostého betonu zatříděného do Katalogu odpadů pod kódem 17 01 01 | [14 empty] | Poplatek za uložení stavebního odpadu na recyklační skládce (skládkovné) z prostého betonu zatříděného do Katalogu odpadů pod kódem 17 01 01
|  |  |  | Výkaz výměr: | - vybouraná stoka stávající kanalizace bet. DN 400; 13,95*2,20 |  | 30.69
|  | 61 | SUB | 997013X | Poplatek za recyklaci stavebního odpadu na skládce | t | 30.69 | 0 | 0 |  | 0 |  | 0 | 21 | 0 | 0 |  |  | 1
|  |  |  | Plný popis: | --- | [14 empty] | ---
|  | 62 | SP | 997211511 | Vodorovná doprava suti po suchu na vzdálenost do 1 km | t | 30.69 | 0 | 0 |  | 0 |  | 0 | 21 | 0 | 0 |  |  | 1
|  |  |  | Plný popis: | Vodorovná doprava suti nebo vybouraných hmot suti se složením a hrubým urovnáním, na vzdálenost do 1 km | [14 empty] | Vodorovná doprava suti nebo vybouraných hmot suti se složením a hrubým urovnáním, na vzdálenost do 1 km
|  | 63 | SP | 997211519 | Příplatek ZKD 1 km u vodorovné dopravy suti | t | 491.04 | 0 | 0 |  | 0 |  | 0 | 21 | 0 | 0 |  |  | 1
|  |  |  | Plný popis: | Vodorovná doprava suti nebo vybouraných hmot suti se složením a hrubým urovnáním, na vzdálenost Příplatek k ceně za každý další i započatý 1 km přes 1 km | [14 empty] | Vodorovná doprava suti nebo vybouraných hmot suti se složením a hrubým urovnáním, na vzdálenost Příplatek k ceně za každý další i započatý 1 km přes 1 km
|  |  |  | Výkaz výměr: | - odvoz na recyklační skládku, předpoklad do 17 km |  | 0
[5 empty] | - betonová suť; 30,69*(17-1) |  | 491.04
|  | 64 | SP | 997211611 | Nakládání suti na dopravní prostředky pro vodorovnou dopravu | t | 30.69 | 0 | 0 |  | 0 |  | 0 | 21 | 0 | 0 |  |  | 1
|  |  |  | Plný popis: | Nakládání suti nebo vybouraných hmot na dopravní prostředky pro vodorovnou dopravu suti | [14 empty] | Nakládání suti nebo vybouraných hmot na dopravní prostředky pro vodorovnou dopravu suti
|  | 65 | SP | 998225111 | Přesun hmot pro pozemní komunikace s krytem z kamene, monolitickým betonovým nebo živičným | t | 1315.3971 | 0 | 0 |  | 0 |  | 0 | 21 | 0 | 0 |  |  | 1
|  |  |  | Plný popis: | Přesun hmot pro komunikace s krytem z kameniva, monolitickým betonovým nebo živičným dopravní vzdálenost do 200 m jakékoliv délky objektu | [14 empty] | Přesun hmot pro komunikace s krytem z kameniva, monolitickým betonovým nebo živičným dopravní vzdálenost do 200 m jakékoliv délky objektu
S/SO 401 | 2 |  | Objekt |  | SO 401: Veřejné osvětlení - způsobilé výdaje |  |  |  | 0 |  | 138.9278 |  | 0 |  | 0 | 0 |  |  | 53
S/SO 401/001 | 3 |  | Oddíl |  | 001: Zemní práce |  |  |  | 0 |  | 0 |  | 0 |  | 0 | 0 |  |  | 5
|  | 1 | SP | 162751137 | Vodorovné přemístění přes 9 000 do 10000 m výkopku/sypaniny z horniny třídy těžitelnosti II skupiny 4 a 5 | m3 | 83.55 | 0 | 0 |  | 0 |  | 0 | 21 | 0 | 0 |  |  | 1
|  |  |  | Plný popis: | Vodorovné přemístění výkopku nebo sypaniny po suchu na obvyklém dopravním prostředku, bez naložení výkopku, avšak se složením bez rozhrnutí z horniny třídy těžitelnosti II skupiny 4 a 5 na vzdálenost přes 9 000 do 10 000 m | [14 empty] | Vodorovné přemístění výkopku nebo sypaniny po suchu na obvyklém dopravním prostředku, bez naložení výkopku, avšak se složením bez rozhrnutí z horniny třídy těžitelnosti II skupiny 4 a 5 na vzdálenost přes 9 000 do 10 000 m
|  |  |  | Výkaz výměr: | (0,8*0,8*1,5*5+0,35*0,5*210+0,5*1,2*70) |  | 83.55
|  | 2 | SP | 162751139 | Příplatek k vodorovnému přemístění výkopku/sypaniny z horniny třídy těžitelnosti II skupiny 4 a 5 ZKD 1000 m přes 10000 m | m3 | 584.85 | 0 | 0 |  | 0 |  | 0 | 21 | 0 | 0 |  |  | 1
|  |  |  | Plný popis: | Vodorovné přemístění výkopku nebo sypaniny po suchu na obvyklém dopravním prostředku, bez naložení výkopku, avšak se složením bez rozhrnutí z horniny třídy těžitelnosti II skupiny 4 a 5 na vzdálenost Příplatek k ceně za každých dalších i započatých 1 000 m | [14 empty] | Vodorovné přemístění výkopku nebo sypaniny po suchu na obvyklém dopravním prostředku, bez naložení výkopku, avšak se složením bez rozhrnutí z horniny třídy těžitelnosti II skupiny 4 a 5 na vzdálenost Příplatek k ceně za každých dalších i započatých 1 000 m
|  |  |  | Výkaz výměr: | - odvoz na řízenou skládku, předpoklad do 17 km |  | 0
[5 empty] | 83,55*(17-10) |  | 584.85
|  | 3 | SP | 167151102 | Nakládání výkopku z hornin třídy těžitelnosti II skupiny 4 a 5 do 100 m3 | m3 | 83.55 | 0 | 0 |  | 0 |  | 0 | 21 | 0 | 0 |  |  | 1
|  |  |  | Plný popis: | Nakládání, skládání a překládání neulehlého výkopku nebo sypaniny strojně nakládání, množství do 100 m3, z horniny třídy těžitelnosti II, skupiny 4 a 5 | [14 empty] | Nakládání, skládání a překládání neulehlého výkopku nebo sypaniny strojně nakládání, množství do 100 m3, z horniny třídy těžitelnosti II, skupiny 4 a 5
|  |  |  | Výkaz výměr: | (0,8*0,8*1,5*5+0,35*0,5*210+0,5*1,2*70) |  | 83.55
|  | 4 | SP | 171201221 | Poplatek za uložení na skládce (skládkovné) zeminy a kamení kód odpadu 17 05 04 | t | 158.745 | 0 | 0 |  | 0 |  | 0 | 21 | 0 | 0 |  |  | 1
|  |  |  | Plný popis: | Poplatek za uložení stavebního odpadu na skládce (skládkovné) zeminy a kamení zatříděného do Katalogu odpadů pod kódem 17 05 04 | [14 empty] | Poplatek za uložení stavebního odpadu na skládce (skládkovné) zeminy a kamení zatříděného do Katalogu odpadů pod kódem 17 05 04
|  |  |  | Výkaz výměr: | (0,8*0,8*1,5*5+0,35*0,5*210+0,5*1,2*70)*1,90 |  | 158.745
|  | 5 | SP | 171251201 | Uložení sypaniny na skládky nebo meziskládky | m3 | 83.55 | 0 | 0 |  | 0 |  | 0 | 21 | 0 | 0 |  |  | 1
|  |  |  | Plný popis: | Uložení sypaniny na skládky nebo meziskládky bez hutnění s upravením uložené sypaniny do předepsaného tvaru | [14 empty] | Uložení sypaniny na skládky nebo meziskládky bez hutnění s upravením uložené sypaniny do předepsaného tvaru
|  |  |  | Výkaz výměr: | (0,8*0,8*1,5*5+0,35*0,5*210+0,5*1,2*70) |  | 83.55
S/SO 401/046 | 3 |  | Oddíl |  | 046: Zemní práce pro montážní práce |  |  |  | 0 |  | 138.2807 |  | 0 |  | 0 | 0 |  |  | 4
|  | 6 | H | 58337303 | štěrkopísek frakce 0/8 | t | 42.749 | 0 | 0 | 1 | 42.749 |  | 0 | 21 | 0 | 0 |  |  | 1
|  |  |  | Plný popis: | --- | [14 empty] | ---
|  |  |  | Výkaz výměr: | (0,35*0,2*210+0,5*0,2*70)*1,97 |  | 42.749
|  | 7 | H | 58344197 | štěrkodrť frakce 0/63 | t | 84.8085 | 0 | 0 | 1 | 84.8085 |  | 0 | 21 | 0 | 0 |  |  | 1
|  |  |  | Plný popis: | --- | [14 empty] | ---
|  |  |  | Výkaz výměr: | (0,35*0,3*210+0,5*0,6*70)*1,97 |  | 84.8085
|  | 8 | H | 58932312 | beton C 12/15 kamenivo frakce 0/16 | m3 | 4.8 | 0 | 0 | 2.234 | 10.7232 |  | 0 | 21 | 0 | 0 |  |  | 1
|  |  |  | Plný popis: | --- | [14 empty] | ---
|  |  |  | Výkaz výměr: | 0,8*0,8*1,5*5 |  | 4.8
|  | 9 | SUB | XE27 | Ochrana stávajících sítí | soubor | 1 | 0 | 0 |  | 0 |  | 0 | 21 | 0 | 0 |  |  | 1
|  |  |  | Plný popis: | --- | [14 empty] | ---
S/SO 401/740 | 3 |  | Oddíl |  | 740: Silnoproud |  |  |  | 0 |  | 0.61945 |  | 0 |  | 0 | 0 |  |  | 26
|  | 10 | H | 34111030 | kabel instalační jádro Cu plné izolace PVC plášť PVC 450/750V (CYKY) 3x1,5mm2 | m | 65 | 0 | 0 | 0.00012 | 0.0078 |  | 0 | 21 | 0 | 0 |  |  | 1
|  |  |  | Plný popis: | --- | [14 empty] | ---
|  | 11 | H | 34111076 | kabel instalační jádro Cu plné izolace PVC plášť PVC 450/750V (CYKY) 4x10mm2 | m | 320 | 0 | 0 | 0.00064 | 0.2048 |  | 0 | 21 | 0 | 0 |  |  | 1
|  |  |  | Plný popis: | --- | [14 empty] | ---
|  | 12 | H | 34523416 | vložka pojistková E27 normální 2410 10A | kus | 5 | 0 | 0 | 3e-05 | 0.00015 |  | 0 | 21 | 0 | 0 |  |  | 1
|  |  |  | Plný popis: | --- | [14 empty] | ---
|  | 13 | H | 34571075 | trubka elektroinstalační ohebná z PVC (EN) 2340 | m | 25 | 0 | 0 | 0.00012 | 0.003 |  | 0 | 21 | 0 | 0 |  |  | 1
|  |  |  | Plný popis: | --- | [14 empty] | ---
|  | 14 | H | 34571352 | trubka elektroinstalační ohebná dvouplášťová korugovaná (chránička) D 52/63mm, HDPE+LDPE | m | 290 | 0 | 0 | 0.00035 | 0.1015 |  | 0 | 21 | 0 | 0 |  |  | 1
|  |  |  | Plný popis: | --- | [14 empty] | ---
|  | 15 | H | 35441895 | svorka připojovací k připojení kovových částí | kus | 5 | 0 | 0 | 0.00016 | 0.0008 |  | 0 | 21 | 0 | 0 |  |  | 1
|  |  |  | Plný popis: | --- | [14 empty] | ---
|  | 16 | H | 35441925 | svorka zkušební pro lano D 6-12mm, FeZn | kus | 5 | 0 | 0 | 0.0002 | 0.001 |  | 0 | 21 | 0 | 0 |  |  | 1
|  |  |  | Plný popis: | --- | [14 empty] | ---
|  | 17 | H | 35441986 | svorka odbočovací a spojovací pro pásek 30x4mm, FeZn | kus | 40 | 0 | 0 | 0.00026 | 0.0104 |  | 0 | 21 | 0 | 0 |  |  | 1
|  |  |  | Plný popis: | --- | [14 empty] | ---
|  | 18 | H | 35442062 | pás zemnící 30x4mm FeZn | kg | 290 | 0 | 0 | 0.001 | 0.29 |  | 0 | 21 | 0 | 0 |  |  | 1
|  |  |  | Plný popis: | --- | [14 empty] | ---
|  | 19 | SUB | XE01 | Svítidlo LED, GL-ST70-3K-A2SR, 70 W, IP 66 | kus | 5 | 0 | 0 |  | 0 |  | 0 | 21 | 0 | 0 |  |  | 1
|  |  |  | Plný popis: | --- | [14 empty] | ---
|  | 20 | SUB | XE011 | Příspěvek na recyklaci svítidel | kus | 5 | 0 | 0 |  | 0 |  | 0 | 21 | 0 | 0 |  |  | 1
|  |  |  | Plný popis: | --- | [14 empty] | ---
|  | 21 | SUB | XE02 | Osvětlovací stožár bezpaticový třístupňový, žárový zinek, UZNB 10 - 159/108/ 89 | kus | 5 | 0 | 0 |  | 0 |  | 0 | 21 | 0 | 0 |  |  | 1
|  |  |  | Plný popis: | --- | [14 empty] | ---
|  | 22 | SUB | XE024 | Výložník jednoramenný rovný UZD1 - 1000, L= 1 m, žárový zinek | kus | 5 | 0 | 0 |  | 0 |  | 0 | 21 | 0 | 0 |  |  | 1
|  |  |  | Plný popis: | --- | [14 empty] | ---
|  | 23 | SUB | XE032 | Ochranné manžety , plastové OM 133 | kus | 5 | 0 | 0 |  | 0 |  | 0 | 21 | 0 | 0 |  |  | 1
|  |  |  | Plný popis: | --- | [14 empty] | ---
|  | 24 | SUB | XE04 | Stožárová svorkovnice SR 481-27 Z/Cu | kus | 5 | 0 | 0 |  | 0 |  | 0 | 21 | 0 | 0 |  |  | 1
|  |  |  | Plný popis: | --- | [14 empty] | ---
|  | 25 | SUB | XE05 | Trubka PVC D=300 mm, do základu pro stožár | m | 10 | 0 | 0 |  | 0 |  | 0 | 21 | 0 | 0 |  |  | 1
|  |  |  | Plný popis: | --- | [14 empty] | ---
|  | 26 | SUB | XE06 | Světelný bod kompletní - montáž | kus | 5 | 0 | 0 |  | 0 |  | 0 | 21 | 0 | 0 |  |  | 1
|  |  |  | Plný popis: | --- | [14 empty] | ---
|  | 27 | SUB | XE061 | Světelný bod kompletní - demontáž, vč. odvozu | kus | 5 | 0 | 0 |  | 0 |  | 0 | 21 | 0 | 0 |  |  | 1
|  |  |  | Plný popis: | --- | [14 empty] | ---
|  | 28 | SUB | XE11 | Podružný materiál | soubor | 1 | 0 | 0 |  | 0 |  | 0 | 21 | 0 | 0 |  |  | 1
|  |  |  | Plný popis: | --- | [14 empty] | ---
|  | 29 | SUB | XE12 | Ostatní nezahrnuté práce | hod | 16 | 0 | 0 |  | 0 |  | 0 | 21 | 0 | 0 |  |  | 1
|  |  |  | Plný popis: | --- | [14 empty] | ---
|  | 30 | SUB | XE13 | Spolupráce s dodavatelem při zapojování a zkouškách | hod | 16 | 0 | 0 |  | 0 |  | 0 | 21 | 0 | 0 |  |  | 1
|  |  |  | Plný popis: | --- | [14 empty] | ---
|  | 31 | SUB | XE14 | Zabezpečení pracoviště | hod | 8 | 0 | 0 |  | 0 |  | 0 | 21 | 0 | 0 |  |  | 1
|  |  |  | Plný popis: | --- | [14 empty] | ---
|  | 32 | SUB | XE16 | Práce autoplošiny, vč. dopravy | hod | 5 | 0 | 0 |  | 0 |  | 0 | 21 | 0 | 0 |  |  | 1
|  |  |  | Plný popis: | --- | [14 empty] | ---
|  | 33 | SUB | XE17 | Revizní technik - provedení revizních zkoušek | hod | 8 | 0 | 0 |  | 0 |  | 0 | 21 | 0 | 0 |  |  | 1
|  |  |  | Plný popis: | --- | [14 empty] | ---
|  | 34 | SUB | XE18 | Spolupráce s revizním technikem | hod | 2 | 0 | 0 |  | 0 |  | 0 | 21 | 0 | 0 |  |  | 1
|  |  |  | Plný popis: | --- | [14 empty] | ---
|  | 35 | SUB | XE33 | Komplexní vyzkoušení | hod | 4 | 0 | 0 |  | 0 |  | 0 | 21 | 0 | 0 |  |  | 1
|  |  |  | Plný popis: | --- | [14 empty] | ---
S/SO 401/741 | 3 |  | Oddíl |  | 741: Silnoproud |  |  |  | 0 |  | 0 |  | 0 |  | 0 | 0 |  |  | 9
|  | 36 | SP | 741110053 | Montáž trubka plastová ohebná D přes 35 mm uložená volně | m | 25 | 0 | 0 |  | 0 |  | 0 | 21 | 0 | 0 |  |  | 1
|  |  |  | Plný popis: | Montáž trubek elektroinstalačních s nasunutím nebo našroubováním do krabic plastových ohebných, uložených volně, vnější Ø přes 35 mm | [14 empty] | Montáž trubek elektroinstalačních s nasunutím nebo našroubováním do krabic plastových ohebných, uložených volně, vnější Ø přes 35 mm
|  | 37 | SP | 741110312 | Montáž trubka ochranná do krabic plastová tuhá D přes 40 do 90 mm uložená volně | m | 290 | 0 | 0 |  | 0 |  | 0 | 21 | 0 | 0 |  |  | 1
|  |  |  | Plný popis: | Montáž trubek ochranných s nasunutím nebo našroubováním do krabic plastových tuhých, uložených volně, vnitřního Ø přes 40 do 90 mm | [14 empty] | Montáž trubek ochranných s nasunutím nebo našroubováním do krabic plastových tuhých, uložených volně, vnitřního Ø přes 40 do 90 mm
|  | 38 | SP | 741122222 | Montáž kabel Cu plný kulatý žíla 4x10 mm2 uložený volně (např. CYKY) | m | 320 | 0 | 0 |  | 0 |  | 0 | 21 | 0 | 0 |  |  | 1
|  |  |  | Plný popis: | Montáž kabelů měděných bez ukončení uložených volně nebo v liště plných kulatých (např. CYKY) počtu a průřezu žil 4x10 mm2 | [14 empty] | Montáž kabelů měděných bez ukončení uložených volně nebo v liště plných kulatých (např. CYKY) počtu a průřezu žil 4x10 mm2
|  | 39 | SP | 741122611 | Montáž kabel Cu plný kulatý žíla 3x1,5 až 6 mm2 uložený pevně (např. CYKY) | m | 65 | 0 | 0 |  | 0 |  | 0 | 21 | 0 | 0 |  |  | 1
|  |  |  | Plný popis: | Montáž kabelů měděných bez ukončení uložených pevně plných kulatých nebo bezhalogenových (např. CYKY) počtu a průřezu žil 3x1,5 až 6 mm2 | [14 empty] | Montáž kabelů měděných bez ukončení uložených pevně plných kulatých nebo bezhalogenových (např. CYKY) počtu a průřezu žil 3x1,5 až 6 mm2
|  | 40 | SP | 741130001 | Ukončení vodič izolovaný do 2,5 mm2 v rozváděči nebo na přístroji | kus | 30 | 0 | 0 |  | 0 |  | 0 | 21 | 0 | 0 |  |  | 1
|  |  |  | Plný popis: | Ukončení vodičů izolovaných s označením a zapojením v rozváděči nebo na přístroji, průřezu žíly do 2,5 mm2 | [14 empty] | Ukončení vodičů izolovaných s označením a zapojením v rozváděči nebo na přístroji, průřezu žíly do 2,5 mm2
|  | 41 | SP | 741130005 | Ukončení vodič izolovaný do 10 mm2 v rozváděči nebo na přístroji | kus | 40 | 0 | 0 |  | 0 |  | 0 | 21 | 0 | 0 |  |  | 1
|  |  |  | Plný popis: | Ukončení vodičů izolovaných s označením a zapojením v rozváděči nebo na přístroji, průřezu žíly do 10 mm2 | [14 empty] | Ukončení vodičů izolovaných s označením a zapojením v rozváděči nebo na přístroji, průřezu žíly do 10 mm2
|  | 42 | SP | 741320001 | Montáž pojistka závitová E 27 do 25 A se zapojením vodičů | kus | 5 | 0 | 0 |  | 0 |  | 0 | 21 | 0 | 0 |  |  | 1
|  |  |  | Plný popis: | Montáž pojistek se zapojením vodičů závitových kompletních E 27 do 25 A | [14 empty] | Montáž pojistek se zapojením vodičů závitových kompletních E 27 do 25 A
|  | 43 | SP | 741410021 | Montáž vodič uzemňovací pásek průřezu do 120 mm2 v městské zástavbě v zemi | m | 305 | 0 | 0 |  | 0 |  | 0 | 21 | 0 | 0 |  |  | 1
|  |  |  | Plný popis: | Montáž uzemňovacího vedení s upevněním, propojením a připojením pomocí svorek v zemi s izolací spojů pásku průřezu do 120 mm2 v městské zástavbě | [14 empty] | Montáž uzemňovacího vedení s upevněním, propojením a připojením pomocí svorek v zemi s izolací spojů pásku průřezu do 120 mm2 v městské zástavbě
|  | 44 | SP | 741420022 | Montáž svorka hromosvodná se 3 a více šrouby | kus | 50 | 0 | 0 |  | 0 |  | 0 | 21 | 0 | 0 |  |  | 1
|  |  |  | Plný popis: | Montáž hromosvodného vedení svorek se 3 a více šrouby | [14 empty] | Montáž hromosvodného vedení svorek se 3 a více šrouby
S/SO 401/946 | 3 |  | Oddíl |  | 946: Zemní práce při externích montážích |  |  |  | 0 |  | 0.027664 |  | 0 |  | 0 | 0 |  |  | 9
|  | 45 | MP | 460010024 | Vytyčení trasy vedení kabelového podzemního v zastavěném prostoru | km | 0.28 | 0 | 0 | 0.0088 | 0.002464 |  | 0 | 21 | 0 | 0 |  |  | 1
|  |  |  | Plný popis: | Vytyčení trasy vedení kabelového (podzemního) v zastavěném prostoru | [14 empty] | Vytyčení trasy vedení kabelového (podzemního) v zastavěném prostoru
|  | 46 | MP | 460131113 | Hloubení nezapažených jam při elektromontážích ručně v hornině tř I skupiny 3 | m3 | 4.8 | 0 | 0 |  | 0 |  | 0 | 21 | 0 | 0 |  |  | 1
|  |  |  | Plný popis: | Hloubení nezapažených jam ručně včetně urovnání dna s přemístěním výkopku do vzdálenosti 3 m od okraje jámy nebo s naložením na dopravní prostředek v hornině třídy těžitelnosti I skupiny 3 | [14 empty] | Hloubení nezapažených jam ručně včetně urovnání dna s přemístěním výkopku do vzdálenosti 3 m od okraje jámy nebo s naložením na dopravní prostředek v hornině třídy těžitelnosti I skupiny 3
|  |  |  | Výkaz výměr: | 0,8*0,8*1,5*5 |  | 4.8
|  | 47 | MP | 460181145 | Hloubení kabelových nezapažených rýh strojně š 35 cm hl 50 cm v hornině tř III skupiny 6 v omezeném prostoru | m | 210 | 0 | 0 |  | 0 |  | 0 | 21 | 0 | 0 |  |  | 1
|  |  |  | Plný popis: | Hloubení nezapažených kabelových rýh strojně v omezeném prostoru včetně urovnání dna s přemístěním výkopku do vzdálenosti 3 m od okraje jámy nebo s naložením na dopravní prostředek šířky 35 cm hloubky 50 cm v hornině třídy těžitelnosti III skupiny 6 | [14 empty] | Hloubení nezapažených kabelových rýh strojně v omezeném prostoru včetně urovnání dna s přemístěním výkopku do vzdálenosti 3 m od okraje jámy nebo s naložením na dopravní prostředek šířky 35 cm hloubky 50 cm v hornině třídy těžitelnosti III skupiny 6
|  | 48 | MP | 460181325 | Hloubení kabelových nezapažených rýh strojně š 50 cm hl 120 cm v hornině tř III skupiny 6 v omezeném prostoru | m | 70 | 0 | 0 |  | 0 |  | 0 | 21 | 0 | 0 |  |  | 1
|  |  |  | Plný popis: | Hloubení nezapažených kabelových rýh strojně v omezeném prostoru včetně urovnání dna s přemístěním výkopku do vzdálenosti 3 m od okraje jámy nebo s naložením na dopravní prostředek šířky 50 cm hloubky 120 cm v hornině třídy těžitelnosti III skupiny 6 | [14 empty] | Hloubení nezapažených kabelových rýh strojně v omezeném prostoru včetně urovnání dna s přemístěním výkopku do vzdálenosti 3 m od okraje jámy nebo s naložením na dopravní prostředek šířky 50 cm hloubky 120 cm v hornině třídy těžitelnosti III skupiny 6
|  | 49 | MP | 460391123 | Zásyp jam při elektromontážích ručně se zhutněním z hornin třídy I skupiny 3 | m3 | 4.8 | 0 | 0 |  | 0 |  | 0 | 21 | 0 | 0 |  |  | 1
|  |  |  | Plný popis: | Zásyp jam ručně s uložením výkopku ve vrstvách a úpravou povrchu s přemístění sypaniny ze vzdálenosti do 10 m se zhutněním z horniny třídy těžitelnosti I skupiny 3 | [14 empty] | Zásyp jam ručně s uložením výkopku ve vrstvách a úpravou povrchu s přemístění sypaniny ze vzdálenosti do 10 m se zhutněním z horniny třídy těžitelnosti I skupiny 3
|  |  |  | Výkaz výměr: | 0,8*0,8*1,5*5 |  | 4.8
|  | 50 | MP | 460451152 | Zásyp kabelových rýh strojně se zhutněním š 35 cm hl 50 cm z horniny tř I skupiny 3 | m | 210 | 0 | 0 |  | 0 |  | 0 | 21 | 0 | 0 |  |  | 1
|  |  |  | Plný popis: | Zásyp kabelových rýh strojně s přemístěním sypaniny ze vzdálenosti do 10 m, s uložením výkopku ve vrstvách včetně zhutnění a urovnání povrchu šířky 35 cm hloubky 50 cm z horniny třídy těžitelnosti I skupiny 3 | [14 empty] | Zásyp kabelových rýh strojně s přemístěním sypaniny ze vzdálenosti do 10 m, s uložením výkopku ve vrstvách včetně zhutnění a urovnání povrchu šířky 35 cm hloubky 50 cm z horniny třídy těžitelnosti I skupiny 3
|  | 51 | MP | 460451332 | Zásyp kabelových rýh strojně se zhutněním š 50 cm hl 120 cm z horniny tř I skupiny 3 | m | 70 | 0 | 0 |  | 0 |  | 0 | 21 | 0 | 0 |  |  | 1
|  |  |  | Plný popis: | Zásyp kabelových rýh strojně s přemístěním sypaniny ze vzdálenosti do 10 m, s uložením výkopku ve vrstvách včetně zhutnění a urovnání povrchu šířky 50 cm hloubky 120 cm z horniny třídy těžitelnosti I skupiny 3 | [14 empty] | Zásyp kabelových rýh strojně s přemístěním sypaniny ze vzdálenosti do 10 m, s uložením výkopku ve vrstvách včetně zhutnění a urovnání povrchu šířky 50 cm hloubky 120 cm z horniny třídy těžitelnosti I skupiny 3
|  | 52 | MP | 460661112 | Kabelové lože z písku pro kabely nn bez zakrytí š lože přes 35 do 50 cm | m | 280 | 0 | 0 |  | 0 |  | 0 | 21 | 0 | 0 |  |  | 1
|  |  |  | Plný popis: | Kabelové lože z písku včetně podsypu, zhutnění a urovnání povrchu pro kabely nn bez zakrytí, šířky přes 35 do 50 cm | [14 empty] | Kabelové lože z písku včetně podsypu, zhutnění a urovnání povrchu pro kabely nn bez zakrytí, šířky přes 35 do 50 cm
|  | 53 | MP | 460671113 | Výstražná fólie pro krytí kabelů šířky 34 cm | m | 280 | 0 | 0 | 9e-05 | 0.0252 |  | 0 | 21 | 0 | 0 |  |  | 1
|  |  |  | Plný popis: | Výstražná fólie z PVC pro krytí kabelů včetně vyrovnání povrchu rýhy, rozvinutí a uložení fólie šířky do 34 cm | [14 empty] | Výstražná fólie z PVC pro krytí kabelů včetně vyrovnání povrchu rýhy, rozvinutí a uložení fólie šířky do 34 cm

## Figury
Figura | Výraz | Hodnota | Popis