## Rekapitulace stavby
Export Komplet | [28 empty] | 2.0 | [5 empty] | False | False | {9630d6c6-44dc-4018-a6ad-f4dcffb76574}
[20 empty] | >> skryté sloupce << | [13 empty] | 0,01 | 21
[34 empty] | 0,01 | 15
|  | REKAPITULACE STAVBY | [18 empty] | v --- níže se nacházejí doplnkové a pomocné údaje k sestavám --- v | [11 empty] | Návod na vyplnění | 0,001
|  | Kód: |  |  |  |  | 22PL81001_PS10 | [25 empty] | Měnit lze pouze buňky se žlutým podbarvením! 1) na prvním listu Rekapitulace stavby vyplňte v sestavě a) Souhrnný list - údaje o Uchazeči (přenesou se do ostatních sestav i v jiných listech) b) Rekapitulace objektů - potřebné Ostatní náklady 2) na vybraných listech vyplňte v sestavě a) Krycí list - údaje o Uchazeči, pokud se liší od údajů o Uchazeči na Souhrnném listu (údaje se přenesou do ostatních sestav v daném listu) b) Rekapitulace rozpočtu - potřebné Ostatní náklady c) Celkové náklady za stavbu - ceny u položek - množství, pokud má žluté podbarvení - a v případě potřeby poznámku (ta je ve skrytém sloupci) | 0,01
|  | Stavba: |  |  |  |  | Linka B2 - LB Borovany | [26 empty] | 0,01
|  | KSO: | [13 empty] | CC-CZ: | [17 empty] | 0,01
|  | Místo: | [13 empty] | Datum: |  | 23. 6. 2023 | [15 empty] | 0,01
0,01
|  | Zadavatel: | [13 empty] | IČ: | [17 empty] | 0,01
|  |  | LASSELSBERGER, s.r.o. | [12 empty] | DIČ: | [17 empty] | 0,01
0,01
|  | Uchazeč: | [13 empty] | IČ: |  | Vyplň údaj | [15 empty] | 0,01
|  |  | Vyplň údaj | [12 empty] | DIČ: |  | Vyplň údaj | [15 empty] | 0,01
False
|  | Projektant: | [13 empty] | IČ: | [17 empty] | False
|  |  | Valbek, spol. s r.o., středisko Plzeň | [12 empty] | DIČ: | [17 empty] | True
0,01
|  | Zpracovatel: | [13 empty] | IČ: | [17 empty] | 0,01
[16 empty] | DIČ: | [17 empty] | True
Poznámka:
Soupis prací je sestaven s využitím Cenové soustavy ÚRS. Položky, které pochází z této cenové soustavy, jsou ve sloupci 'Cenová soustava' označeny popisem 'CS ÚRS' a úrovní příslušného kalendářního pololetí. Veškeré další informace vymezující popis a podmínky použití těchto položek z Cenové soustavy, které nejsou uvedeny přímo v soupisu prací, jsou neomezeně dálkově k dispozici na webu podminky.urs.cz.
|  | Cena bez DPH | [13 empty] | 0
[8 empty] | Sazba daně |  |  | Základ daně |  |  |  |  | Výše daně
|  | DPH |  | základní |  |  |  | 21% |  |  | 0 |  |  |  |  | 0
|  |  |  | snížená |  |  |  | 15% |  |  | 0 |  |  |  |  | 0
|  |  |  | zákl. přenesená |  |  |  | 21% |  |  | 0 |  |  |  |  | 0
|  |  |  | sníž. přenesená |  |  |  | 15% |  |  | 0 |  |  |  |  | 0
|  |  |  | nulová |  |  |  | 0% |  |  | 0 |  |  |  |  | 0
|  | Cena s DPH | [6 empty] | v |  |  | CZK |  |  |  | 0
|  | Projektant | [11 empty] | Zpracovatel
|  | Datum a podpis: | [7 empty] | Razítko |  |  |  | Datum a podpis: |  |  | Razítko
|  | Objednavatel | [11 empty] | Uchazeč
|  | Datum a podpis: | [7 empty] | Razítko |  |  |  | Datum a podpis: |  |  | Razítko
REKAPITULACE OBJEKTŮ STAVBY A SOUPISŮ PRACÍ
| Kód: | [6 empty] | 22PL81001_PS10
| Stavba: | [6 empty] | Linka B2 - LB Borovany
| Místo: | [13 empty] | Datum: |  | 23. 6. 2023
| Zadavatel: | [6 empty] | LASSELSBERGER, s.r.o. | [6 empty] | Projektant: |  | Valbek, spol. s r.o., středisko Plzeň |  |  |  | Informatívní údaje z listů zakázek
| Uchazeč: | [13 empty] | Zpracovatel:
| Kód |  |  |  | Popis | [7 empty] | Cena bez DPH [CZK] |  |  |  |  | Cena s DPH [CZK] | Typ |  | z toho Ostat. náklady [CZK] | DPH [CZK] | Normohodiny [h] | DPH základní [CZK] | DPH snížená [CZK] | DPH základní přenesená [CZK] | DPH snížená přenesená [CZK] | Základna DPH základní | Základna DPH snížená | Základna DPH zákl. přenesená | Základna DPH sníž. přenesená | Základna DPH nulová
| Náklady z rozpočtů | [11 empty] | 0 |  |  |  |  | 0 |  |  | 0 | 0 | 0 | 0 | 0 | 0 | 0 | 0 | 0 | 0 | 0 | 0 |  | D | 0 | ###NOIMPORT### | IMPORT | {9630d6c6-44dc-4018-a6ad-f4dcffb76574} | {00000000-0000-0000-0000-000000000000}
|  | SO 000 |  |  |  | Vedlejší a ostatní náklady | [6 empty] | 0 |  |  |  |  | 0 | VON |  | 0 | 0 | 0 | 0 | 0 | 0 | 0 | 0 | 0 | 0 | 0 | 0 |  | D | 1 | ###NOIMPORT### | IMPORT | {8e4366e4-7825-4224-8c54-23f065ff06e5} | {9630d6c6-44dc-4018-a6ad-f4dcffb76574} | 2
/ |  |  | 000 |  |  |  | Vedlejší a ostatní náklady | [5 empty] | 0 |  |  |  |  | 0 | Soupis |  | 0 | 0 | 0 | 0 | 0 | 0 | 0 | 0 | 0 | 0 | 0 | 0 |  |  | 2 |  | IMPORT | {30303931-b6fd-46f0-9404-e51fcd443838} | {8e4366e4-7825-4224-8c54-23f065ff06e5}
|  | PS 230 |  |  |  | Odpadní vody | [6 empty] | 0 |  |  |  |  | 0 | STA |  | 0 | 0 | 0 | 0 | 0 | 0 | 0 | 0 | 0 | 0 | 0 | 0 |  | D | 1 | ###NOIMPORT### | IMPORT | {c5624e7d-6294-4910-b6bc-4be7396e9dac} | {9630d6c6-44dc-4018-a6ad-f4dcffb76574} | 2
/ |  |  | 230.1 |  |  |  | Glazovací linka | [5 empty] | 0 |  |  |  |  | 0 | Soupis |  | 0 | 0 | 0 | 0 | 0 | 0 | 0 | 0 | 0 | 0 | 0 | 0 |  |  | 2 |  | IMPORT | {c3e9260c-7cb9-48a8-a8d8-b9b4b814d637} | {c5624e7d-6294-4910-b6bc-4be7396e9dac}

## 000 - Vedlejší a ostatní ...
[9 empty] | >> skryté sloupce << | [9 empty] | {30303931-b6fd-46f0-9404-e51fcd443838}
2
| KRYCÍ LIST SOUPISU PRACÍ | [8 empty] | v --- níže se nacházejí doplnkové a pomocné údaje k sestavám --- v | [8 empty] | False
Stavba:
Linka B2 - LB Borovany
Objekt:
SO 000 - Vedlejší a ostatní náklady
Soupis:
000 - Vedlejší a ostatní náklady
| KSO: |  |  |  |  | CC-CZ:
| Místo: |  |  |  |  | Datum: | 23. 6. 2023
| Zadavatel: |  |  |  |  | IČ:
|  | LASSELSBERGER, s.r.o. |  |  |  | DIČ:
| Uchazeč: |  |  |  |  | IČ: | Vyplň údaj
|  | Vyplň údaj |  |  |  | DIČ: | Vyplň údaj
| Projektant: |  |  |  |  | IČ:
|  | Valbek, spol. s r.o., středisko Plzeň |  |  |  | DIČ:
| Zpracovatel: |  |  |  |  | IČ:
DIČ:
Poznámka:
| Cena bez DPH | [5 empty] | 0
|  |  | Základ daně |  |  | Sazba daně | Výše daně
| DPH | základní | 0 |  |  | 21% | 0
|  | snížená | 0 |  |  | 15% | 0
|  | zákl. přenesená | 0 |  |  | 21% | 0
|  | sníž. přenesená | 0 |  |  | 15% | 0
|  | nulová | 0 |  |  | 0% | 0
| Cena s DPH |  |  | v | CZK |  | 0
| Projektant |  |  | Zpracovatel
| Datum a podpis: |  | Razítko | Datum a podpis: |  |  | Razítko
| Objednavatel |  |  | Uchazeč
| Datum a podpis: |  | Razítko | Datum a podpis: |  |  | Razítko
REKAPITULACE ČLENĚNÍ SOUPISU PRACÍ
Stavba:
Linka B2 - LB Borovany
Objekt:
SO 000 - Vedlejší a ostatní náklady
Soupis:
000 - Vedlejší a ostatní náklady
Místo: | [5 empty] | Datum: | 23. 6. 2023
Zadavatel: |  |  | LASSELSBERGER, s.r.o. |  |  | Projektant: | Valbek, spol. s r.o., středisko Plzeň
Uchazeč: |  |  | Vyplň údaj |  |  | Zpracovatel:
Kód dílu - Popis | [6 empty] | Cena celkem [CZK]
Náklady ze soupisu prací | [6 empty] | 0 | [12 empty] | -1
| VRN - Vedlejší rozpočtové náklady | [5 empty] | 0
| VRN1 - Průzkumné, geodetické a projektové práce | [5 empty] | 0
| VRN3 - Zařízení staveniště | [5 empty] | 0
SOUPIS PRACÍ
Stavba:
Linka B2 - LB Borovany
Objekt:
SO 000 - Vedlejší a ostatní náklady
Soupis:
000 - Vedlejší a ostatní náklady
Místo: | [5 empty] | Datum: | 23. 6. 2023
Zadavatel: |  |  | LASSELSBERGER, s.r.o. |  |  | Projektant: | Valbek, spol. s r.o., středisko Plzeň
Uchazeč: |  |  | Vyplň údaj |  |  | Zpracovatel:
PČ | Typ | Kód | Popis | MJ | Množství | J.cena [CZK] | Cena celkem [CZK] | Cenová soustava |  |  | DPH | J. Nh [h] | Nh celkem [h] | J. hmotnost [t] | Hmotnost celkem [t] | J. suť [t] | Suť Celkem [t]
Náklady soupisu celkem | [6 empty] | 0 | [5 empty] | 0 |  | 0 |  | 0 |  | D | -1 | [7 empty] | 0
| D | VRN | Vedlejší rozpočtové náklady |  |  |  | 0 | [5 empty] | 0 |  | 0 |  | 0 | 5 | D | 0 | ROZPOCET | [6 empty] | 0
| D | VRN1 | Průzkumné, geodetické a projektové práce |  |  |  | 0 | [5 empty] | 0 |  | 0 |  | 0 | 5 | D | 1 | ROZPOCET | [6 empty] | 0
1 | K | 013254000.R | Dokumentace a práce na stavbě | kpl | 1 |  | 0 |  |  |  | základní |  | 0 | 0 | 0 | 0 | 0 | 1024 | K | 2 | ROZPOCET | 0 | 0 | 0 | 0 | 0 | 1 | 0 | 1024 | 1486547445
| PP |  | Položka obsahuje: Výrobní, montážní a dodavatelská dokumentace Dokumentace kvality QMS, Geodetické práce při výstavbě a pro předání díla Geotechnický dozor na staveništi Průvodní technická dokumentace Dokumentace skutečného provedení | [15 empty] | PP | 2
| D | VRN3 | Zařízení staveniště |  |  | Nevyplňe je se - obsaženo již dalším VV pro přípravnu hmot | 0 | [5 empty] | 0 |  | 0 |  | 0 | 5 | D | 1 | ROZPOCET | [6 empty] | 0
2 | K | 030001000.R | Zařízení staveniště | kpl | 1 |  | 0 |  |  |  | základní |  | 0 | 0 | 0 | 0 | 0 | 1024 | K | 2 | ROZPOCET | 0 | 0 | 0 | 0 | 0 | 1 | 0 | 1024 | 317353603
| PP |  | Zařízení staveniště | [15 empty] | PP | 2

## 230.1 - Glazovací linka
[9 empty] | >> skryté sloupce << | [9 empty] | {c3e9260c-7cb9-48a8-a8d8-b9b4b814d637}
2
| KRYCÍ LIST SOUPISU PRACÍ | [8 empty] | v --- níže se nacházejí doplnkové a pomocné údaje k sestavám --- v | [8 empty] | False
Stavba:
Linka B2 - LB Borovany
Objekt:
PS 230 - Odpadní vody
Soupis:
230.1 - Glazovací linka
| KSO: |  |  |  |  | CC-CZ:
| Místo: |  |  |  |  | Datum: | 23. 6. 2023
| Zadavatel: |  |  |  |  | IČ:
|  | LASSELSBERGER, s.r.o. |  |  |  | DIČ:
| Uchazeč: |  |  |  |  | IČ: | Vyplň údaj
|  | Vyplň údaj |  |  |  | DIČ: | Vyplň údaj
| Projektant: |  |  |  |  | IČ:
|  | Valbek, spol. s r.o., středisko Plzeň |  |  |  | DIČ:
| Zpracovatel: |  |  |  |  | IČ:
DIČ:
Poznámka:
| Cena bez DPH | [5 empty] | 0
|  |  | Základ daně |  |  | Sazba daně | Výše daně
| DPH | základní | 0 |  |  | 21% | 0
|  | snížená | 0 |  |  | 15% | 0
|  | zákl. přenesená | 0 |  |  | 21% | 0
|  | sníž. přenesená | 0 |  |  | 15% | 0
|  | nulová | 0 |  |  | 0% | 0
| Cena s DPH |  |  | v | CZK |  | 0
| Projektant |  |  | Zpracovatel
| Datum a podpis: |  | Razítko | Datum a podpis: |  |  | Razítko
| Objednavatel |  |  | Uchazeč
| Datum a podpis: |  | Razítko | Datum a podpis: |  |  | Razítko
REKAPITULACE ČLENĚNÍ SOUPISU PRACÍ
Stavba:
Linka B2 - LB Borovany
Objekt:
PS 230 - Odpadní vody
Soupis:
230.1 - Glazovací linka
Místo: | [5 empty] | Datum: | 23. 6. 2023
Zadavatel: |  |  | LASSELSBERGER, s.r.o. |  |  | Projektant: | Valbek, spol. s r.o., středisko Plzeň
Uchazeč: |  |  | Vyplň údaj |  |  | Zpracovatel:
Kód dílu - Popis | [6 empty] | Cena celkem [CZK]
Náklady ze soupisu prací | [6 empty] | 0 | [12 empty] | -1
| 01.OV - Hospodářství glazovací linky | [5 empty] | 0
| 02.OV - Potrubní trasy | [5 empty] | 0
| 02.01.OV - PT - sání oplachy 230ST01 | [5 empty] | 0
| 02.02.OV - PT - sání oplachy 230ST02 | [5 empty] | 0
| 02.03.OV - PT - sání oplachy 230ST03 | [5 empty] | 0
| 02.04.OV - PT - výtlak oplachy 230ST01 | [5 empty] | 0
| 02.05.OV - PT - výtlak oplachy 230ST02 | [5 empty] | 0
| 02.06.OV - PT - výtlak oplachy 230ST03 | [5 empty] | 0
SOUPIS PRACÍ
Stavba:
Linka B2 - LB Borovany
Objekt:
PS 230 - Odpadní vody
Soupis:
230.1 - Glazovací linka
Místo: | [5 empty] | Datum: | 23. 6. 2023
Zadavatel: |  |  | LASSELSBERGER, s.r.o. |  |  | Projektant: | Valbek, spol. s r.o., středisko Plzeň
Uchazeč: |  |  | Vyplň údaj |  |  | Zpracovatel:
PČ | Typ | Kód | Popis | MJ | Množství | J.cena [CZK] | Cena celkem [CZK] | Cenová soustava |  |  | DPH | J. Nh [h] | Nh celkem [h] | J. hmotnost [t] | Hmotnost celkem [t] | J. suť [t] | Suť Celkem [t]
Náklady soupisu celkem | [6 empty] | 0 | [5 empty] | 0 |  | 0 |  | 0 |  | D | -1 | [7 empty] | 0
| D | 01.OV | Hospodářství glazovací linky |  |  |  | 0 | [5 empty] | 0 |  | 0 |  | 0 | 1 | D | 0 | ROZPOCET | [6 empty] | 0
1 | K | OV.001 | Nádrž oplachové vody | ks | 1 |  | 0 |  |  |  | základní |  | 0 | 0 | 0 | 0 | 0 | 4 | K | 1 | ROZPOCET | 0 | 0 | 0 | 0 | 0 | 1 | 0 | 4 | 481111000
| PP |  | Nádrž oplachové vody | [15 empty] | PP | 1
| P |  | Poznámka k položce: 230ST01 Kompletní specifikace technologie dle TZ / Technické specifikace Objem 2,5m3 N - - oplachy nová nádrž, nové měření hladiny | [15 empty] | P | 1
2 | K | OV.002 | Nádrž oplachové vody | ks | 1 |  | 0 |  |  |  | základní |  | 0 | 0 | 0 | 0 | 0 | 4 | K | 1 | ROZPOCET | 0 | 0 | 0 | 0 | 0 | 1 | 0 | 4 | -1538993571
| PP |  | Nádrž oplachové vody | [15 empty] | PP | 1
| P |  | Poznámka k položce: 230ST02 Kompletní specifikace technologie dle TZ / Technické specifikace Objem 2,5m3 N - - oplachy nová nádrž, nové měření hladiny | [15 empty] | P | 1
3 | K | OV.003 | Nádrž oplachové vody | ks | 1 |  | 0 |  |  |  | základní |  | 0 | 0 | 0 | 0 | 0 | 4 | K | 1 | ROZPOCET | 0 | 0 | 0 | 0 | 0 | 1 | 0 | 4 | -1488413985
| PP |  | Nádrž oplachové vody | [15 empty] | PP | 1
| P |  | Poznámka k položce: 230ST03 Kompletní specifikace technologie dle TZ / Technické specifikace Objem 9m3 S - - oplachy stávající nádrž, nové měření hladiny | [15 empty] | P | 1
4 | K | OV.004 | Čerpadlo | ks | 1 |  | 0 |  |  |  | základní |  | 0 | 0 | 0 | 0 | 0 | 4 | K | 1 | ROZPOCET | 0 | 0 | 0 | 0 | 0 | 1 | 0 | 4 | -1175234381
| PP |  | Čerpadlo | [15 empty] | PP | 1
| P |  | Poznámka k položce: 20AP01 Kompletní specifikace technologie dle TZ / Technické specifikace Q=1,5m3/hod N M - oplachy | [15 empty] | P | 1
5 | K | OV.005 | Čerpadlo | ks | 1 |  | 0 |  |  |  | základní |  | 0 | 0 | 0 | 0 | 0 | 4 | K | 1 | ROZPOCET | 0 | 0 | 0 | 0 | 0 | 1 | 0 | 4 | 1988452689
| PP |  | Čerpadlo | [15 empty] | PP | 1
| P |  | Poznámka k položce: 20AP02 Kompletní specifikace technologie dle TZ / Technické specifikace Q=14m3/hod N M - oplachy | [15 empty] | P | 1
6 | K | OV.006 | Čerpadlo | ks | 1 |  | 0 |  |  |  | základní |  | 0 | 0 | 0 | 0 | 0 | 4 | K | 1 | ROZPOCET | 0 | 0 | 0 | 0 | 0 | 1 | 0 | 4 | 1448232681
| PP |  | Čerpadlo | [15 empty] | PP | 1
| P |  | Poznámka k položce: 20AP03 Kompletní specifikace technologie dle TZ / Technické specifikace Q=14m3/hod N M - oplachy | [15 empty] | P | 1
7 | K | OV.007 | Měření hladiny | ks | 1 |  | 0 |  |  |  | základní |  | 0 | 0 | 0 | 0 | 0 | 4 | K | 1 | ROZPOCET | 0 | 0 | 0 | 0 | 0 | 1 | 0 | 4 | 1786046944
| PP |  | Měření hladiny | [15 empty] | PP | 1
| P |  | Poznámka k položce: LIC 230.01 Kompletní specifikace technologie dle TZ / Technické specifikace N M oplachy | [15 empty] | P | 1
8 | K | OV.008 | Měření hladiny | ks | 1 |  | 0 |  |  |  | základní |  | 0 | 0 | 0 | 0 | 0 | 4 | K | 1 | ROZPOCET | 0 | 0 | 0 | 0 | 0 | 1 | 0 | 4 | -1926559638
| PP |  | Měření hladiny | [15 empty] | PP | 1
| P |  | Poznámka k položce: LIC 230.02 Kompletní specifikace technologie dle TZ / Technické specifikace N M oplachy | [15 empty] | P | 1
9 | K | OV.009 | Měření hladiny | ks | 1 |  | 0 |  |  |  | základní |  | 0 | 0 | 0 | 0 | 0 | 4 | K | 1 | ROZPOCET | 0 | 0 | 0 | 0 | 0 | 1 | 0 | 4 | -1634856446
| PP |  | Měření hladiny | [15 empty] | PP | 1
| P |  | Poznámka k položce: LIC 230.03 Kompletní specifikace technologie dle TZ / Technické specifikace N M oplachy | [15 empty] | P | 1
10 | K | OV.010 | Míchadlo oplachy | ks | 1 |  | 0 |  |  |  | základní |  | 0 | 0 | 0 | 0 | 0 | 4 | K | 1 | ROZPOCET | 0 | 0 | 0 | 0 | 0 | 1 | 0 | 4 | 1565152386
| PP |  | Míchadlo oplachy | [15 empty] | PP | 1
| P |  | Poznámka k položce: 230AM01 Kompletní specifikace technologie dle TZ / Technické specifikace RV750, ot. vrtule 300/min. N - - oplachy Nové míchadlo umístění nádrž oplachové vody (230ST01) | [15 empty] | P | 1
11 | K | OV.011 | Míchadlo oplachy | ks | 1 |  | 0 |  |  |  | základní |  | 0 | 0 | 0 | 0 | 0 | 4 | K | 1 | ROZPOCET | 0 | 0 | 0 | 0 | 0 | 1 | 0 | 4 | -637662949
| PP |  | Míchadlo oplachy | [15 empty] | PP | 1
| P |  | Poznámka k položce: 230AM02 Kompletní specifikace technologie dle TZ / Technické specifikace RV750, ot. vrtule 300/min. N - - oplachy Nové míchadlo umístění nádrž oplachové vody (230ST02) | [15 empty] | P | 1
12 | K | OV.012 | Míchadlo oplachy | ks | 1 |  | 0 |  |  |  | základní |  | 0 | 0 | 0 | 0 | 0 | 4 | K | 1 | ROZPOCET | 0 | 0 | 0 | 0 | 0 | 1 | 0 | 4 | 1829218007
| PP |  | Míchadlo oplachy | [15 empty] | PP | 1
| P |  | Poznámka k položce: 230AM03 Kompletní specifikace technologie dle TZ / Technické specifikace RV750, ot. vrtule 300/min. N - - oplachy Nové míchadlo umístění nádrž oplachové vody (230ST03) | [15 empty] | P | 1
| D | 02.OV | Potrubní trasy |  |  |  | 0 | [5 empty] | 0 |  | 0 |  | 0 | 1 | D | 0 | ROZPOCET | [6 empty] | 0
| D | 02.01.OV | PT - sání oplachy 230ST01 |  |  |  | 0 | [5 empty] | 0 |  | 0 |  | 0 | 1 | D | 1 | ROZPOCET | [6 empty] | 0
13 | K | OV.013 | Trubka svařovaná DN40 | m | 3 |  | 0 |  |  |  | základní |  | 0 | 0 | 0 | 0 | 0 | 4 | K | 2 | ROZPOCET | 0 | 0 | 0 | 0 | 0 | 1 | 0 | 4 | 1578188646
| PP |  | Trubka svařovaná DN40 | [15 empty] | PP | 2
| P |  | Poznámka k položce: Kompletní specifikace technologie dle TZ / Technické specifikace N D,M 1.4301 ker. susp. | [15 empty] | P | 2
14 | K | OV.014 | Příruba plochá přivařovací DN40, PN10, rozměry dle ČSN EN 1092-1 | ks | 2 |  | 0 |  |  |  | základní |  | 0 | 0 | 0 | 0 | 0 | 4 | K | 2 | ROZPOCET | 0 | 0 | 0 | 0 | 0 | 1 | 0 | 4 | -576119040
| PP |  | Příruba plochá přivařovací DN40, PN10, rozměry dle ČSN EN 1092-1 | [15 empty] | PP | 2
| P |  | Poznámka k položce: Kompletní specifikace technologie dle TZ / Technické specifikace N D,M 1.4301 ker. susp. | [15 empty] | P | 2
15 | K | OV.015 | Koleno 90° (R=1,5D) DN40 | ks | 2 |  | 0 |  |  |  | základní |  | 0 | 0 | 0 | 0 | 0 | 4 | K | 2 | ROZPOCET | 0 | 0 | 0 | 0 | 0 | 1 | 0 | 4 | -1406121311
| PP |  | Koleno 90° (R=1,5D) DN40 | [15 empty] | PP | 2
| P |  | Poznámka k položce: Kompletní specifikace technologie dle TZ / Technické specifikace N D,M 1.4301 ker. susp. | [15 empty] | P | 2
16 | K | OV.016 | Spoj přírubový DN40, PN10, příruba-příruba, nerez A2 (šrouby, matice, podložky, přírubové těsnění) | ks | 2 |  | 0 |  |  |  | základní |  | 0 | 0 | 0 | 0 | 0 | 4 | K | 2 | ROZPOCET | 0 | 0 | 0 | 0 | 0 | 1 | 0 | 4 | 1948642262
| PP |  | Spoj přírubový DN40, PN10, příruba-příruba, nerez A2 (šrouby, matice, podložky, přírubové těsnění) | [15 empty] | PP | 2
| P |  | Poznámka k položce: Kompletní specifikace technologie dle TZ / Technické specifikace N D,M A2 ker. susp. | [15 empty] | P | 2
17 | K | OV.017 | Konzola DN40 - objímka DN40, závitová tyč M10, kotvení do betonu, spojovací materiál | ks | 3 |  | 0 |  |  |  | základní |  | 0 | 0 | 0 | 0 | 0 | 4 | K | 2 | ROZPOCET | 0 | 0 | 0 | 0 | 0 | 1 | 0 | 4 | -2131920125
| PP |  | Konzola DN40 - objímka DN40, závitová tyč M10, kotvení do betonu, spojovací materiál | [15 empty] | PP | 2
| P |  | Poznámka k položce: Kompletní specifikace technologie dle TZ / Technické specifikace N D,M pozink ker. susp. | [15 empty] | P | 2
18 | K | OV.018 | Kompenzátor pryžový - přírubový DN40 | ks | 1 |  | 0 |  |  |  | základní |  | 0 | 0 | 0 | 0 | 0 | 4 | K | 2 | ROZPOCET | 0 | 0 | 0 | 0 | 0 | 1 | 0 | 4 | -677192434
| PP |  | Kompenzátor pryžový - přírubový DN40 | [15 empty] | PP | 2
| P |  | Poznámka k položce: Kompletní specifikace technologie dle TZ / Technické specifikace N D,M ker. susp. | [15 empty] | P | 2
| D | 02.02.OV | PT - sání oplachy 230ST02 |  |  |  | 0 | [5 empty] | 0 |  | 0 |  | 0 | 1 | D | 1 | ROZPOCET | [6 empty] | 0
19 | K | OV.019 | Trubka svařovaná DN65 | m | 4 |  | 0 |  |  |  | základní |  | 0 | 0 | 0 | 0 | 0 | 4 | K | 2 | ROZPOCET | 0 | 0 | 0 | 0 | 0 | 1 | 0 | 4 | -429856595
| PP |  | Trubka svařovaná DN65 | [15 empty] | PP | 2
| P |  | Poznámka k položce: Kompletní specifikace technologie dle TZ / Technické specifikace N D,M 1.4301 ker. susp. | [15 empty] | P | 2
20 | K | OV.020 | Příruba plochá přivařovací DN65, PN10, rozměry dle ČSN EN 1092-1 | ks | 2 |  | 0 |  |  |  | základní |  | 0 | 0 | 0 | 0 | 0 | 4 | K | 2 | ROZPOCET | 0 | 0 | 0 | 0 | 0 | 1 | 0 | 4 | 231516179
| PP |  | Příruba plochá přivařovací DN65, PN10, rozměry dle ČSN EN 1092-1 | [15 empty] | PP | 2
| P |  | Poznámka k položce: Kompletní specifikace technologie dle TZ / Technické specifikace N D,M 1.4301 ker. susp. | [15 empty] | P | 2
21 | K | OV.021 | Koleno 90° (R=1,5D) DN65 | ks | 2 |  | 0 |  |  |  | základní |  | 0 | 0 | 0 | 0 | 0 | 4 | K | 2 | ROZPOCET | 0 | 0 | 0 | 0 | 0 | 1 | 0 | 4 | 831431211
| PP |  | Koleno 90° (R=1,5D) DN65 | [15 empty] | PP | 2
| P |  | Poznámka k položce: Kompletní specifikace technologie dle TZ / Technické specifikace N D,M 1.4301 ker. susp. | [15 empty] | P | 2
22 | K | OV.022 | Spoj přírubový DN65, PN10, příruba-příruba, nerez A2 (šrouby, matice, podložky, přírubové těsnění) | ks | 2 |  | 0 |  |  |  | základní |  | 0 | 0 | 0 | 0 | 0 | 4 | K | 2 | ROZPOCET | 0 | 0 | 0 | 0 | 0 | 1 | 0 | 4 | 1605724183
| PP |  | Spoj přírubový DN65, PN10, příruba-příruba, nerez A2 (šrouby, matice, podložky, přírubové těsnění) | [15 empty] | PP | 2
| P |  | Poznámka k položce: Kompletní specifikace technologie dle TZ / Technické specifikace N D,M A2 ker. susp. | [15 empty] | P | 2
23 | K | OV.023 | Konzola DN65- objímka DN80, závitová tyč M10, kotvení do betonu, spojovací materiál | ks | 3 |  | 0 |  |  |  | základní |  | 0 | 0 | 0 | 0 | 0 | 4 | K | 2 | ROZPOCET | 0 | 0 | 0 | 0 | 0 | 1 | 0 | 4 | 1967523588
| PP |  | Konzola DN65- objímka DN80, závitová tyč M10, kotvení do betonu, spojovací materiál | [15 empty] | PP | 2
| P |  | Poznámka k položce: Kompletní specifikace technologie dle TZ / Technické specifikace N D,M pozink ker. susp. | [15 empty] | P | 2
24 | K | OV.024 | Kompenzátor pryžový - přírubový DN65 | ks | 1 |  | 0 |  |  |  | základní |  | 0 | 0 | 0 | 0 | 0 | 4 | K | 2 | ROZPOCET | 0 | 0 | 0 | 0 | 0 | 1 | 0 | 4 | 1523237113
| PP |  | Kompenzátor pryžový - přírubový DN65 | [15 empty] | PP | 2
| P |  | Poznámka k položce: Kompletní specifikace technologie dle TZ / Technické specifikace N D,M ker. susp. | [15 empty] | P | 2
| D | 02.03.OV | PT - sání oplachy 230ST03 |  |  |  | 0 | [5 empty] | 0 |  | 0 |  | 0 | 1 | D | 1 | ROZPOCET | [6 empty] | 0
25 | K | OV.025 | Trubka svařovaná DN65 | m | 4 |  | 0 |  |  |  | základní |  | 0 | 0 | 0 | 0 | 0 | 4 | K | 2 | ROZPOCET | 0 | 0 | 0 | 0 | 0 | 1 | 0 | 4 | 956814580
| PP |  | Trubka svařovaná DN65 | [15 empty] | PP | 2
| P |  | Poznámka k položce: Kompletní specifikace technologie dle TZ / Technické specifikace N D,M 1.4301 ker. susp. | [15 empty] | P | 2
26 | K | OV.026 | Příruba plochá přivařovací DN65, PN10, rozměry dle ČSN EN 1092-1 | ks | 2 |  | 0 |  |  |  | základní |  | 0 | 0 | 0 | 0 | 0 | 4 | K | 2 | ROZPOCET | 0 | 0 | 0 | 0 | 0 | 1 | 0 | 4 | 1300339060
| PP |  | Příruba plochá přivařovací DN65, PN10, rozměry dle ČSN EN 1092-1 | [15 empty] | PP | 2
| P |  | Poznámka k položce: Kompletní specifikace technologie dle TZ / Technické specifikace N D,M 1.4301 ker. susp. | [15 empty] | P | 2
27 | K | OV.027 | Koleno 90° (R=1,5D) DN80 | ks | 2 |  | 0 |  |  |  | základní |  | 0 | 0 | 0 | 0 | 0 | 4 | K | 2 | ROZPOCET | 0 | 0 | 0 | 0 | 0 | 1 | 0 | 4 | 882839283
| PP |  | Koleno 90° (R=1,5D) DN80 | [15 empty] | PP | 2
| P |  | Poznámka k položce: Kompletní specifikace technologie dle TZ / Technické specifikace N D,M 1.4301 ker. susp. | [15 empty] | P | 2
28 | K | OV.028 | Spoj přírubový DN65, PN10, příruba-příruba, nerez A2 (šrouby, matice, podložky, přírubové těsnění) | ks | 2 |  | 0 |  |  |  | základní |  | 0 | 0 | 0 | 0 | 0 | 4 | K | 2 | ROZPOCET | 0 | 0 | 0 | 0 | 0 | 1 | 0 | 4 | 1073357369
| PP |  | Spoj přírubový DN65, PN10, příruba-příruba, nerez A2 (šrouby, matice, podložky, přírubové těsnění) | [15 empty] | PP | 2
| P |  | Poznámka k položce: Kompletní specifikace technologie dle TZ / Technické specifikace N D,M A2 ker. susp. | [15 empty] | P | 2
29 | K | OV.029 | Konzola DN65 - objímka DN65, závitová tyč M10, kotvení do betonu, spojovací materiál | ks | 3 |  | 0 |  |  |  | základní |  | 0 | 0 | 0 | 0 | 0 | 4 | K | 2 | ROZPOCET | 0 | 0 | 0 | 0 | 0 | 1 | 0 | 4 | -919324902
| PP |  | Konzola DN65 - objímka DN65, závitová tyč M10, kotvení do betonu, spojovací materiál | [15 empty] | PP | 2
| P |  | Poznámka k položce: Kompletní specifikace technologie dle TZ / Technické specifikace N D,M pozink ker. susp. | [15 empty] | P | 2
30 | K | OV.030 | Kompenzátor pryžový - přírubový DN65 | ks | 1 |  | 0 |  |  |  | základní |  | 0 | 0 | 0 | 0 | 0 | 4 | K | 2 | ROZPOCET | 0 | 0 | 0 | 0 | 0 | 1 | 0 | 4 | -650505522
| PP |  | Kompenzátor pryžový - přírubový DN65 | [15 empty] | PP | 2
| P |  | Poznámka k položce: Kompletní specifikace technologie dle TZ / Technické specifikace N D,M ker. susp. | [15 empty] | P | 2
| D | 02.04.OV | PT - výtlak oplachy 230ST01 |  |  |  | 0 | [5 empty] | 0 |  | 0 |  | 0 | 1 | D | 1 | ROZPOCET | [6 empty] | 0
31 | K | OV.031 | Trubka svařovaná DN40 | m | 88 |  | 0 |  |  |  | základní |  | 0 | 0 | 0 | 0 | 0 | 4 | K | 2 | ROZPOCET | 0 | 0 | 0 | 0 | 0 | 1 | 0 | 4 | -1904130163
| PP |  | Trubka svařovaná DN40 | [15 empty] | PP | 2
| P |  | Poznámka k položce: Kompletní specifikace technologie dle TZ / Technické specifikace N D,M 1.4301 ker. susp. | [15 empty] | P | 2
32 | K | OV.032 | Příruba plochá přivařovací DN40, PN10, rozměry dle ČSN EN 1092-1 | ks | 6 |  | 0 |  |  |  | základní |  | 0 | 0 | 0 | 0 | 0 | 4 | K | 2 | ROZPOCET | 0 | 0 | 0 | 0 | 0 | 1 | 0 | 4 | 755819165
| PP |  | Příruba plochá přivařovací DN40, PN10, rozměry dle ČSN EN 1092-1 | [15 empty] | PP | 2
| P |  | Poznámka k položce: Kompletní specifikace technologie dle TZ / Technické specifikace N D,M 1.4301 ker. susp. | [15 empty] | P | 2
33 | K | OV.033 | Koleno 90° (R=1,5D) DN40 | ks | 10 |  | 0 |  |  |  | základní |  | 0 | 0 | 0 | 0 | 0 | 4 | K | 2 | ROZPOCET | 0 | 0 | 0 | 0 | 0 | 1 | 0 | 4 | -852616175
| PP |  | Koleno 90° (R=1,5D) DN40 | [15 empty] | PP | 2
| P |  | Poznámka k položce: Kompletní specifikace technologie dle TZ / Technické specifikace N D,M 1.4301 ker. susp. | [15 empty] | P | 2
34 | K | OV.034 | Spoj přírubový DN40, PN10, příruba-příruba, nerez A2 (šrouby, matice, podložky, přírubové těsnění) | ks | 2 |  | 0 |  |  |  | základní |  | 0 | 0 | 0 | 0 | 0 | 4 | K | 2 | ROZPOCET | 0 | 0 | 0 | 0 | 0 | 1 | 0 | 4 | -1924325864
| PP |  | Spoj přírubový DN40, PN10, příruba-příruba, nerez A2 (šrouby, matice, podložky, přírubové těsnění) | [15 empty] | PP | 2
| P |  | Poznámka k položce: Kompletní specifikace technologie dle TZ / Technické specifikace N D,M A2 ker. susp. | [15 empty] | P | 2
35 | K | OV.035 | Spoj přírubový DN40, PN10, příruba-klapka-příruba, nerez A2 (šrouby, matice, podložky) | ks | 1 |  | 0 |  |  |  | základní |  | 0 | 0 | 0 | 0 | 0 | 4 | K | 2 | ROZPOCET | 0 | 0 | 0 | 0 | 0 | 1 | 0 | 4 | 1507631808
| PP |  | Spoj přírubový DN40, PN10, příruba-klapka-příruba, nerez A2 (šrouby, matice, podložky) | [15 empty] | PP | 2
| P |  | Poznámka k položce: Kompletní specifikace technologie dle TZ / Technické specifikace N D,M A2 ker. susp. | [15 empty] | P | 2
36 | K | OV.036 | Konzola DN40 - objímka DN40, závitová tyč M10, U80x5 - 1000mm, patní plech 150x150x5, kotvení do betonu, spojovací materiál | ks | 40 |  | 0 |  |  |  | základní |  | 0 | 0 | 0 | 0 | 0 | 4 | K | 2 | ROZPOCET | 0 | 0 | 0 | 0 | 0 | 1 | 0 | 4 | -497598993
| PP |  | Konzola DN40 - objímka DN40, závitová tyč M10, U80x5 - 1000mm, patní plech 150x150x5, kotvení do betonu, spojovací materiál | [15 empty] | PP | 2
| P |  | Poznámka k položce: Kompletní specifikace technologie dle TZ / Technické specifikace N D,M pozink ker. susp. | [15 empty] | P | 2
37 | K | OV.037 | Konzola DN40 - objímka DN40, závitová tyč M10, L50x5 - 300mm, přivařeno ke stávající OK, spojovací materiál | ks | 1 |  | 0 |  |  |  | základní |  | 0 | 0 | 0 | 0 | 0 | 4 | K | 2 | ROZPOCET | 0 | 0 | 0 | 0 | 0 | 1 | 0 | 4 | -558669008
| PP |  | Konzola DN40 - objímka DN40, závitová tyč M10, L50x5 - 300mm, přivařeno ke stávající OK, spojovací materiál | [15 empty] | PP | 2
| P |  | Poznámka k položce: Kompletní specifikace technologie dle TZ / Technické specifikace N D,M pozink ker. susp. | [15 empty] | P | 2
38 | K | OV.038 | Mezipřírubová klapka - DN40 PN10, rozměry dle ČSN EN 1092-1 - teplota suspenze: 5 - 50°C, hustota: 1000 - 1100 kg/m3 - ovládání: ruční pákou | ks | 1 |  | 0 |  |  |  | základní |  | 0 | 0 | 0 | 0 | 0 | 4 | K | 2 | ROZPOCET | 0 | 0 | 0 | 0 | 0 | 1 | 0 | 4 | -45537307
| PP |  | Mezipřírubová klapka - DN40 PN10, rozměry dle ČSN EN 1092-1 - teplota suspenze: 5 - 50°C, hustota: 1000 - 1100 kg/m3 - ovládání: ruční pákou | [15 empty] | PP | 2
| P |  | Poznámka k položce: Kompletní specifikace technologie dle TZ / Technické specifikace N D,M ker. susp. | [15 empty] | P | 2
39 | K | OV.039 | Kompenzátor pryžový - přírubový DN40 | ks | 1 |  | 0 |  |  |  | základní |  | 0 | 0 | 0 | 0 | 0 | 4 | K | 2 | ROZPOCET | 0 | 0 | 0 | 0 | 0 | 1 | 0 | 4 | -825066035
| PP |  | Kompenzátor pryžový - přírubový DN40 | [15 empty] | PP | 2
| P |  | Poznámka k položce: Kompletní specifikace technologie dle TZ / Technické specifikace N D,M ker. susp. | [15 empty] | P | 2
| D | 02.05.OV | PT - výtlak oplachy 230ST02 |  |  |  | 0 | [5 empty] | 0 |  | 0 |  | 0 | 1 | D | 1 | ROZPOCET | [6 empty] | 0
40 | K | OV.040 | Trubka svařovaná DN65 | m | 35 |  | 0 |  |  |  | základní |  | 0 | 0 | 0 | 0 | 0 | 4 | K | 2 | ROZPOCET | 0 | 0 | 0 | 0 | 0 | 1 | 0 | 4 | 1566712386
| PP |  | Trubka svařovaná DN65 | [15 empty] | PP | 2
| P |  | Poznámka k položce: Kompletní specifikace technologie dle TZ / Technické specifikace N D,M 1.4301 ker. susp. | [15 empty] | P | 2
41 | K | OV.041 | Příruba plochá přivařovací DN65, PN10, rozměry dle ČSN EN 1092-1 | ks | 6 |  | 0 |  |  |  | základní |  | 0 | 0 | 0 | 0 | 0 | 4 | K | 2 | ROZPOCET | 0 | 0 | 0 | 0 | 0 | 1 | 0 | 4 | 1832838971
| PP |  | Příruba plochá přivařovací DN65, PN10, rozměry dle ČSN EN 1092-1 | [15 empty] | PP | 2
| P |  | Poznámka k položce: Kompletní specifikace technologie dle TZ / Technické specifikace N D,M 1.4301 ker. susp. | [15 empty] | P | 2
42 | K | OV.042 | Koleno 90° (R=1,5D) DN65 | ks | 5 |  | 0 |  |  |  | základní |  | 0 | 0 | 0 | 0 | 0 | 4 | K | 2 | ROZPOCET | 0 | 0 | 0 | 0 | 0 | 1 | 0 | 4 | 650110484
| PP |  | Koleno 90° (R=1,5D) DN65 | [15 empty] | PP | 2
| P |  | Poznámka k položce: Kompletní specifikace technologie dle TZ / Technické specifikace N D,M 1.4301 ker. susp. | [15 empty] | P | 2
43 | K | OV.043 | Spoj přírubový DN65, PN10, příruba-příruba, nerez A2 (šrouby, matice, podložky, přírubové těsnění) | ks | 2 |  | 0 |  |  |  | základní |  | 0 | 0 | 0 | 0 | 0 | 4 | K | 2 | ROZPOCET | 0 | 0 | 0 | 0 | 0 | 1 | 0 | 4 | -1014025518
| PP |  | Spoj přírubový DN65, PN10, příruba-příruba, nerez A2 (šrouby, matice, podložky, přírubové těsnění) | [15 empty] | PP | 2
| P |  | Poznámka k položce: Kompletní specifikace technologie dle TZ / Technické specifikace N D,M A2 ker. susp. | [15 empty] | P | 2
44 | K | OV.044 | Spoj přírubový DN65, PN10, příruba-klapka-příruba, nerez A2 (šrouby, matice, podložky) | ks | 1 |  | 0 |  |  |  | základní |  | 0 | 0 | 0 | 0 | 0 | 4 | K | 2 | ROZPOCET | 0 | 0 | 0 | 0 | 0 | 1 | 0 | 4 | 617032040
| PP |  | Spoj přírubový DN65, PN10, příruba-klapka-příruba, nerez A2 (šrouby, matice, podložky) | [15 empty] | PP | 2
| P |  | Poznámka k položce: Kompletní specifikace technologie dle TZ / Technické specifikace N D,M A2 ker. susp. | [15 empty] | P | 2
45 | K | OV.045 | Konzola DN80 - objímka DN80, závitová tyč M10, U80x5 - 1000mm, patní plech 150x150x5, kotvení do betonu, spojovací materiál | ks | 17 |  | 0 |  |  |  | základní |  | 0 | 0 | 0 | 0 | 0 | 4 | K | 2 | ROZPOCET | 0 | 0 | 0 | 0 | 0 | 1 | 0 | 4 | -1574480929
| PP |  | Konzola DN80 - objímka DN80, závitová tyč M10, U80x5 - 1000mm, patní plech 150x150x5, kotvení do betonu, spojovací materiál | [15 empty] | PP | 2
| P |  | Poznámka k položce: Kompletní specifikace technologie dle TZ / Technické specifikace N D,M pozink ker. susp. | [15 empty] | P | 2
46 | K | OV.046 | Konzola DN65 - objímka DN80, závitová tyč M10, L50x5 - 300mm, přivařeno ke stávající OK, spojovací materiál | ks | 1 |  | 0 |  |  |  | základní |  | 0 | 0 | 0 | 0 | 0 | 4 | K | 2 | ROZPOCET | 0 | 0 | 0 | 0 | 0 | 1 | 0 | 4 | 478308538
| PP |  | Konzola DN65 - objímka DN80, závitová tyč M10, L50x5 - 300mm, přivařeno ke stávající OK, spojovací materiál | [15 empty] | PP | 2
| P |  | Poznámka k položce: Kompletní specifikace technologie dle TZ / Technické specifikace N D,M pozink ker. susp. | [15 empty] | P | 2
47 | K | OV.047 | Mezipřírubová klapka - DN65 PN10, rozměry dle ČSN EN 1092-1 - teplota suspenze: 5 - 50°C, hustota: 1000 - 1100 kg/m3 - ovládání: ruční pákou | ks | 1 |  | 0 |  |  |  | základní |  | 0 | 0 | 0 | 0 | 0 | 4 | K | 2 | ROZPOCET | 0 | 0 | 0 | 0 | 0 | 1 | 0 | 4 | -2087454694
| PP |  | Mezipřírubová klapka - DN65 PN10, rozměry dle ČSN EN 1092-1 - teplota suspenze: 5 - 50°C, hustota: 1000 - 1100 kg/m3 - ovládání: ruční pákou | [15 empty] | PP | 2
| P |  | Poznámka k položce: Kompletní specifikace technologie dle TZ / Technické specifikace N D,M ker. susp. | [15 empty] | P | 2
48 | K | OV.048 | Kompenzátor pryžový - přírubový DN80 | ks | 1 |  | 0 |  |  |  | základní |  | 0 | 0 | 0 | 0 | 0 | 4 | K | 2 | ROZPOCET | 0 | 0 | 0 | 0 | 0 | 1 | 0 | 4 | 208458890
| PP |  | Kompenzátor pryžový - přírubový DN80 | [15 empty] | PP | 2
| P |  | Poznámka k položce: Kompletní specifikace technologie dle TZ / Technické specifikace N D,M ker. susp. | [15 empty] | P | 2
| D | 02.06.OV | PT - výtlak oplachy 230ST03 |  |  |  | 0 | [5 empty] | 0 |  | 0 |  | 0 | 1 | D | 1 | ROZPOCET | [6 empty] | 0
49 | K | OV.049 | Trubka svařovaná DN65 | m | 100 |  | 0 |  |  |  | základní |  | 0 | 0 | 0 | 0 | 0 | 4 | K | 2 | ROZPOCET | 0 | 0 | 0 | 0 | 0 | 1 | 0 | 4 | -960977037
| PP |  | Trubka svařovaná DN65 | [15 empty] | PP | 2
| P |  | Poznámka k položce: Kompletní specifikace technologie dle TZ / Technické specifikace N D,M 1.4301 ker. susp. | [15 empty] | P | 2
50 | K | OV.050 | Příruba plochá přivařovací DN65, PN10, rozměry dle ČSN EN 1092-1 | ks | 10 |  | 0 |  |  |  | základní |  | 0 | 0 | 0 | 0 | 0 | 4 | K | 2 | ROZPOCET | 0 | 0 | 0 | 0 | 0 | 1 | 0 | 4 | 1900946780
| PP |  | Příruba plochá přivařovací DN65, PN10, rozměry dle ČSN EN 1092-1 | [15 empty] | PP | 2
| P |  | Poznámka k položce: Kompletní specifikace technologie dle TZ / Technické specifikace N D,M 1.4301 ker. susp. | [15 empty] | P | 2
51 | K | OV.051 | Koleno 90° (R=1,5D) DN65 | ks | 20 |  | 0 |  |  |  | základní |  | 0 | 0 | 0 | 0 | 0 | 4 | K | 2 | ROZPOCET | 0 | 0 | 0 | 0 | 0 | 1 | 0 | 4 | -1606954068
| PP |  | Koleno 90° (R=1,5D) DN65 | [15 empty] | PP | 2
| P |  | Poznámka k položce: Kompletní specifikace technologie dle TZ / Technické specifikace N D,M 1.4301 ker. susp. | [15 empty] | P | 2
52 | K | OV.052 | T-kus DN65 | ks | 1 |  | 0 |  |  |  | základní |  | 0 | 0 | 0 | 0 | 0 | 4 | K | 2 | ROZPOCET | 0 | 0 | 0 | 0 | 0 | 1 | 0 | 4 | 1503794859
| PP |  | T-kus DN65 | [15 empty] | PP | 2
| P |  | Poznámka k položce: Kompletní specifikace technologie dle TZ / Technické specifikace N D,M 1.4301 ker. susp. | [15 empty] | P | 2
53 | K | OV.053 | Spoj přírubový DN65, PN10, příruba-příruba, nerez A2 (šrouby, matice, podložky, přírubové těsnění) | ks | 5 |  | 0 |  |  |  | základní |  | 0 | 0 | 0 | 0 | 0 | 4 | K | 2 | ROZPOCET | 0 | 0 | 0 | 0 | 0 | 1 | 0 | 4 | -428465571
| PP |  | Spoj přírubový DN65, PN10, příruba-příruba, nerez A2 (šrouby, matice, podložky, přírubové těsnění) | [15 empty] | PP | 2
| P |  | Poznámka k položce: Kompletní specifikace technologie dle TZ / Technické specifikace N D,M A2 ker. susp. | [15 empty] | P | 2
54 | K | OV.054 | Spoj přírubový DN65, PN10, příruba-klapka-příruba, nerez A2 (šrouby, matice, podložky) | ks | 1 |  | 0 |  |  |  | základní |  | 0 | 0 | 0 | 0 | 0 | 4 | K | 2 | ROZPOCET | 0 | 0 | 0 | 0 | 0 | 1 | 0 | 4 | 77955271
| PP |  | Spoj přírubový DN65, PN10, příruba-klapka-příruba, nerez A2 (šrouby, matice, podložky) | [15 empty] | PP | 2
| P |  | Poznámka k položce: Kompletní specifikace technologie dle TZ / Technické specifikace N D,M A2 ker. susp. | [15 empty] | P | 2
55 | K | OV.055 | Konzola DN65 - objímka DN65, závitová tyč M10, U80x5 - 1000mm, patní plech 150x150x5, kotvení do betonu, spojovací materiál | ks | 40 |  | 0 |  |  |  | základní |  | 0 | 0 | 0 | 0 | 0 | 4 | K | 2 | ROZPOCET | 0 | 0 | 0 | 0 | 0 | 1 | 0 | 4 | 1275232141
| PP |  | Konzola DN65 - objímka DN65, závitová tyč M10, U80x5 - 1000mm, patní plech 150x150x5, kotvení do betonu, spojovací materiál | [15 empty] | PP | 2
| P |  | Poznámka k položce: Kompletní specifikace technologie dle TZ / Technické specifikace N D,M pozink ker. susp. | [15 empty] | P | 2
56 | K | OV.056 | Konzola DN65 - objímka DN65, závitová tyč M10, L50x5 - 300mm, přivařeno ke stávající OK, spojovací materiál | ks | 10 |  | 0 |  |  |  | základní |  | 0 | 0 | 0 | 0 | 0 | 4 | K | 2 | ROZPOCET | 0 | 0 | 0 | 0 | 0 | 1 | 0 | 4 | -1230792874
| PP |  | Konzola DN65 - objímka DN65, závitová tyč M10, L50x5 - 300mm, přivařeno ke stávající OK, spojovací materiál | [15 empty] | PP | 2
| P |  | Poznámka k položce: Kompletní specifikace technologie dle TZ / Technické specifikace N D,M pozink ker. susp. | [15 empty] | P | 2
57 | K | OV.057 | Mezipřírubová klapka - DN65 PN10, rozměry dle ČSN EN 1092-1 - teplota suspenze: 5 - 50°C, hustota: 1000 - 1100 kg/m3 - ovládání: ruční pákou | ks | 3 |  | 0 |  |  |  | základní |  | 0 | 0 | 0 | 0 | 0 | 4 | K | 2 | ROZPOCET | 0 | 0 | 0 | 0 | 0 | 1 | 0 | 4 | -1930324856
| PP |  | Mezipřírubová klapka - DN65 PN10, rozměry dle ČSN EN 1092-1 - teplota suspenze: 5 - 50°C, hustota: 1000 - 1100 kg/m3 - ovládání: ruční pákou | [15 empty] | PP | 2
| P |  | Poznámka k položce: Kompletní specifikace technologie dle TZ / Technické specifikace N D,M ker. susp. | [15 empty] | P | 2
58 | K | OV.058 | Kompenzátor pryžový - přírubový DN65 | ks | 1 |  | 0 |  |  |  | základní |  | 0 | 0 | 0 | 0 | 0 | 4 | K | 2 | ROZPOCET | 0 | 0 | 0 | 0 | 0 | 1 | 0 | 4 | -1181823570
| PP |  | Kompenzátor pryžový - přírubový DN65 | [15 empty] | PP | 2
| P |  | Poznámka k položce: Kompletní specifikace technologie dle TZ / Technické specifikace N D,M ker. susp. | [15 empty] | P | 2