## Rekapitulace stavby
Export Komplet | [28 empty] | 2.0 | [5 empty] | False | False | {db5cb76c-7991-47c3-bc9f-24378198d799}
[20 empty] | >> skryté sloupce << | [13 empty] | 0,01 | 21
[34 empty] | 0,01 | 15
|  | REKAPITULACE STAVBY | [18 empty] | v --- níže se nacházejí doplnkové a pomocné údaje k sestavám --- v | [11 empty] | Návod na vyplnění | 0,001
|  | Kód: |  |  |  |  | 22PL81001_09 | [25 empty] | Měnit lze pouze buňky se žlutým podbarvením! 1) na prvním listu Rekapitulace stavby vyplňte v sestavě a) Souhrnný list - údaje o Uchazeči (přenesou se do ostatních sestav i v jiných listech) b) Rekapitulace objektů - potřebné Ostatní náklady 2) na vybraných listech vyplňte v sestavě a) Krycí list - údaje o Uchazeči, pokud se liší od údajů o Uchazeči na Souhrnném listu (údaje se přenesou do ostatních sestav v daném listu) b) Rekapitulace rozpočtu - potřebné Ostatní náklady c) Celkové náklady za stavbu - ceny u položek - množství, pokud má žluté podbarvení - a v případě potřeby poznámku (ta je ve skrytém sloupci) | 0,01
|  | Stavba: |  |  |  |  | Linka B2 - LB Borovany | [26 empty] | 0,01
|  | KSO: | [13 empty] | CC-CZ: | [17 empty] | 0,01
|  | Místo: | [13 empty] | Datum: |  | 11. 9. 2023 | [15 empty] | 0,01
0,01
|  | Zadavatel: | [13 empty] | IČ: | [17 empty] | 0,01
|  |  | LASSELSBERGER, s.r.o. | [12 empty] | DIČ: | [17 empty] | 0,01
0,01
|  | Uchazeč: | [13 empty] | IČ: |  | Vyplň údaj | [15 empty] | 0,01
|  |  | Vyplň údaj | [12 empty] | DIČ: |  | Vyplň údaj | [15 empty] | 0,01
False
|  | Projektant: | [13 empty] | IČ: | [17 empty] | False
|  |  | Valbek, spol. s r.o., středisko Plzeň | [12 empty] | DIČ: | [17 empty] | True
0,01
|  | Zpracovatel: | [13 empty] | IČ: | [17 empty] | 0,01
[16 empty] | DIČ: | [17 empty] | True
Poznámka:
Soupis prací je sestaven s využitím Cenové soustavy ÚRS. Položky, které pochází z této cenové soustavy, jsou ve sloupci 'Cenová soustava' označeny popisem 'CS ÚRS' a úrovní příslušného kalendářního pololetí. Veškeré další informace vymezující popis a podmínky použití těchto položek z Cenové soustavy, které nejsou uvedeny přímo v soupisu prací, jsou neomezeně dálkově k dispozici na webu podminky.urs.cz.
|  | Cena bez DPH | [13 empty] | 0
[8 empty] | Sazba daně |  |  | Základ daně |  |  |  |  | Výše daně
|  | DPH |  | základní |  |  |  | 21% |  |  | 0 |  |  |  |  | 0
|  |  |  | snížená |  |  |  | 15% |  |  | 0 |  |  |  |  | 0
|  |  |  | zákl. přenesená |  |  |  | 21% |  |  | 0 |  |  |  |  | 0
|  |  |  | sníž. přenesená |  |  |  | 15% |  |  | 0 |  |  |  |  | 0
|  |  |  | nulová |  |  |  | 0% |  |  | 0 |  |  |  |  | 0
|  | Cena s DPH | [6 empty] | v |  |  | CZK |  |  |  | 0
|  | Projektant | [11 empty] | Zpracovatel
|  | Datum a podpis: | [7 empty] | Razítko |  |  |  | Datum a podpis: |  |  | Razítko
|  | Objednavatel | [11 empty] | Uchazeč
|  | Datum a podpis: | [7 empty] | Razítko |  |  |  | Datum a podpis: |  |  | Razítko
REKAPITULACE OBJEKTŮ STAVBY A SOUPISŮ PRACÍ
| Kód: | [6 empty] | 22PL81001_09
| Stavba: | [6 empty] | Linka B2 - LB Borovany
| Místo: | [13 empty] | Datum: |  | 11. 9. 2023
| Zadavatel: | [6 empty] | LASSELSBERGER, s.r.o. | [6 empty] | Projektant: |  | Valbek, spol. s r.o., středisko Plzeň |  |  |  | Informatívní údaje z listů zakázek
| Uchazeč: | [13 empty] | Zpracovatel:
| Kód |  |  |  | Popis | [7 empty] | Cena bez DPH [CZK] |  |  |  |  | Cena s DPH [CZK] | Typ |  | z toho Ostat. náklady [CZK] | DPH [CZK] | Normohodiny [h] | DPH základní [CZK] | DPH snížená [CZK] | DPH základní přenesená [CZK] | DPH snížená přenesená [CZK] | Základna DPH základní | Základna DPH snížená | Základna DPH zákl. přenesená | Základna DPH sníž. přenesená | Základna DPH nulová
| Náklady z rozpočtů | [11 empty] | 0 |  |  |  |  | 0 |  |  | 0 | 0 | 0 | 0 | 0 | 0 | 0 | 0 | 0 | 0 | 0 | 0 |  | D | 0 | ###NOIMPORT### | IMPORT | {db5cb76c-7991-47c3-bc9f-24378198d799} | {00000000-0000-0000-0000-000000000000}
|  | SO 000 |  |  |  | Vedlejší a ostatní náklady | [6 empty] | 0 |  |  |  |  | 0 | VON |  | 0 | 0 | 0 | 0 | 0 | 0 | 0 | 0 | 0 | 0 | 0 | 0 |  | D | 1 | ###NOIMPORT### | IMPORT | {ee67766e-bde2-4ed8-afcc-7894b176f8d4} | {db5cb76c-7991-47c3-bc9f-24378198d799} | 2
/ |  |  | 000 |  |  |  | Vedlejší a ostatní náklady | [5 empty] | 0 |  |  |  |  | 0 | Soupis |  | 0 | 0 | 0 | 0 | 0 | 0 | 0 | 0 | 0 | 0 | 0 | 0 |  |  | 2 |  | IMPORT | {015bf4f4-23ae-4853-a163-9ddadb773ab7} | {ee67766e-bde2-4ed8-afcc-7894b176f8d4}
|  | SO 760 |  |  |  | Přeložky inženýrských sítí | [6 empty] | 0 |  |  |  |  | 0 | STA |  | 0 | 0 | 0 | 0 | 0 | 0 | 0 | 0 | 0 | 0 | 0 | 0 |  | D | 1 | ###NOIMPORT### | IMPORT | {9a7423b0-e8f1-41a6-8180-1cb1a75e5b1d} | {db5cb76c-7991-47c3-bc9f-24378198d799} | 2
/ |  |  | 760.2 |  |  |  | Přeložky vody Výrobní hala | [5 empty] | 0 |  |  |  |  | 0 | Soupis |  | 0 | 0 | 0 | 0 | 0 | 0 | 0 | 0 | 0 | 0 | 0 | 0 |  |  | 2 |  | IMPORT | {362dd11a-3602-4df6-baa7-44ea291d193a} | {9a7423b0-e8f1-41a6-8180-1cb1a75e5b1d}

## 000 - Vedlejší a ostatní ...
[9 empty] | >> skryté sloupce << | [9 empty] | {015bf4f4-23ae-4853-a163-9ddadb773ab7}
2
| KRYCÍ LIST SOUPISU PRACÍ | [8 empty] | v --- níže se nacházejí doplnkové a pomocné údaje k sestavám --- v | [8 empty] | False
Stavba:
Linka B2 - LB Borovany
Objekt:
SO 000 - Vedlejší a ostatní náklady
Soupis:
000 - Vedlejší a ostatní náklady
| KSO: |  |  |  |  | CC-CZ:
| Místo: |  |  |  |  | Datum: | 11. 9. 2023
| Zadavatel: |  |  |  |  | IČ:
|  | LASSELSBERGER, s.r.o. |  |  |  | DIČ:
| Uchazeč: |  |  |  |  | IČ: | Vyplň údaj
|  | Vyplň údaj |  |  |  | DIČ: | Vyplň údaj
| Projektant: |  |  |  |  | IČ:
|  | Valbek, spol. s r.o., středisko Plzeň |  |  |  | DIČ:
| Zpracovatel: |  |  |  |  | IČ:
DIČ:
Poznámka:
| Cena bez DPH | [5 empty] | 0
|  |  | Základ daně |  |  | Sazba daně | Výše daně
| DPH | základní | 0 |  |  | 21% | 0
|  | snížená | 0 |  |  | 15% | 0
|  | zákl. přenesená | 0 |  |  | 21% | 0
|  | sníž. přenesená | 0 |  |  | 15% | 0
|  | nulová | 0 |  |  | 0% | 0
| Cena s DPH |  |  | v | CZK |  | 0
| Projektant |  |  | Zpracovatel
| Datum a podpis: |  | Razítko | Datum a podpis: |  |  | Razítko
| Objednavatel |  |  | Uchazeč
| Datum a podpis: |  | Razítko | Datum a podpis: |  |  | Razítko
REKAPITULACE ČLENĚNÍ SOUPISU PRACÍ
Stavba:
Linka B2 - LB Borovany
Objekt:
SO 000 - Vedlejší a ostatní náklady
Soupis:
000 - Vedlejší a ostatní náklady
Místo: | [5 empty] | Datum: | 11. 9. 2023
Zadavatel: |  |  | LASSELSBERGER, s.r.o. |  |  | Projektant: | Valbek, spol. s r.o., středisko Plzeň
Uchazeč: |  |  | Vyplň údaj |  |  | Zpracovatel:
Kód dílu - Popis | [6 empty] | Cena celkem [CZK]
Náklady ze soupisu prací | [6 empty] | 0 | [12 empty] | -1
| VRN - Vedlejší rozpočtové náklady | [5 empty] | 0
| VRN1 - Průzkumné, geodetické a projektové práce | [5 empty] | 0
| VRN3 - Zařízení staveniště | [5 empty] | 0
| VRN4 - Inženýrská činnost | [5 empty] | 0
| VRN9 - Ostatní náklady | [5 empty] | 0
SOUPIS PRACÍ
Stavba:
Linka B2 - LB Borovany
Objekt:
SO 000 - Vedlejší a ostatní náklady
Soupis:
000 - Vedlejší a ostatní náklady
Místo: | [5 empty] | Datum: | 11. 9. 2023
Zadavatel: |  |  | LASSELSBERGER, s.r.o. |  |  | Projektant: | Valbek, spol. s r.o., středisko Plzeň
Uchazeč: |  |  | Vyplň údaj |  |  | Zpracovatel:
PČ | Typ | Kód | Popis | MJ | Množství | J.cena [CZK] | Cena celkem [CZK] | Cenová soustava |  |  | DPH | J. Nh [h] | Nh celkem [h] | J. hmotnost [t] | Hmotnost celkem [t] | J. suť [t] | Suť Celkem [t]
Náklady soupisu celkem | [6 empty] | 0 | [5 empty] | 0 |  | 0 |  | 0 |  | D | -1 | [7 empty] | 0
| D | VRN | Vedlejší rozpočtové náklady |  |  |  | 0 | [5 empty] | 0 |  | 0 |  | 0 | 5 | D | 0 | ROZPOCET | [6 empty] | 0
| D | VRN1 | Průzkumné, geodetické a projektové práce |  |  |  | 0 | [5 empty] | 0 |  | 0 |  | 0 | 5 | D | 1 | ROZPOCET | [6 empty] | 0
1 | K | 013254000.R | Dokumentace a práce na stavbě | kpl | 1 |  | 0 |  |  |  | základní |  | 0 | 0 | 0 | 0 | 0 | 1024 | K | 2 | ROZPOCET | 0 | 0 | 0 | 0 | 0 | 1 | 0 | 1024 | -874205413
| PP |  | Položka obsahuje: Výrobní, montážní a dodavatelská dokumentace Dokumentace kvality QMS, Geodetické práce při výstavbě a pro předání díla Geotechnický dozor na staveništi Průvodní technická dokumentace Dokumentace skutečného provedení | [15 empty] | PP | 2
2 | K | 013254000.R2 | Výrobní dokumentace | kpl | 1 |  | 0 |  |  |  | základní |  | 0 | 0 | 0 | 0 | 0 | 1024 | K | 2 | ROZPOCET | 0 | 0 | 0 | 0 | 0 | 1 | 0 | 1024 | -1088696193
| PP |  | Výrobní dokumentace | [15 empty] | PP | 2
| D | VRN3 | Zařízení staveniště |  |  | Nevyplňuje se již obsaženo v VV pro přípravnu hmot | 0 | [5 empty] | 0 |  | 0 |  | 0 | 5 | D | 1 | ROZPOCET | [6 empty] | 0
3 | K | 030001000.R | Zařízení staveniště | kpl | 1 |  | 0 |  |  |  | základní |  | 0 | 0 | 0 | 0 | 0 | 1024 | K | 2 | ROZPOCET | 0 | 0 | 0 | 0 | 0 | 1 | 0 | 1024 | 137876953
| PP |  | Zařízení staveniště | [15 empty] | PP | 2
| D | VRN4 | Inženýrská činnost |  |  |  | 0 | [5 empty] | 0 |  | 0 |  | 0 | 5 | D | 1 | ROZPOCET | [6 empty] | 0
4 | K | 043194000.R | Provedení individuálních zkoušek (vč. tlakových zkoušek potrubí) | kpl | 1 |  | 0 |  |  |  | základní |  | 0 | 0 | 0 | 0 | 0 | 1024 | K | 2 | ROZPOCET | 0 | 0 | 0 | 0 | 0 | 1 | 0 | 1024 | -800058236
| PP |  | Provedení individuálních zkoušek (vč. tlakových zkoušek potrubí) | [15 empty] | PP | 2
5 | K | 043194000.R2 | Účast a spolupráce na komplexním vyzkoušení | kpl | 1 |  | 0 |  |  |  | základní |  | 0 | 0 | 0 | 0 | 0 | 1024 | K | 2 | ROZPOCET | 0 | 0 | 0 | 0 | 0 | 1 | 0 | 1024 | -38527022
| PP |  | Účast a spolupráce na komplexním vyzkoušení | [15 empty] | PP | 2
| D | VRN9 | Ostatní náklady |  |  |  | 0 | [5 empty] | 0 |  | 0 |  | 0 | 5 | D | 1 | ROZPOCET | [6 empty] | 0
6 | K | 091003000.R | Zaškolení obsluhy provozovatele | kpl | 1 |  | 0 |  |  |  | základní |  | 0 | 0 | 0 | 0 | 0 | 1024 | K | 2 | ROZPOCET | 0 | 0 | 0 | 0 | 0 | 1 | 0 | 1024 | -1133166814
| PP |  | Zaškolení obsluhy provozovatele | [15 empty] | PP | 2
7 | K | 091003000.R2 | Doprava materiálu a osob | kpl | 1 |  | 0 |  |  |  | základní |  | 0 | 0 | 0 | 0 | 0 | 1024 | K | 2 | ROZPOCET | 0 | 0 | 0 | 0 | 0 | 1 | 0 | 1024 | 754730987
| PP |  | Doprava materiálu a osob | [15 empty] | PP | 2
8 | K | 091003000.R3 | Montážní mechanismy | kpl | 1 |  | 0 |  |  |  | základní |  | 0 | 0 | 0 | 0 | 0 | 1024 | K | 2 | ROZPOCET | 0 | 0 | 0 | 0 | 0 | 1 | 0 | 1024 | -1190934885
| PP |  | Montážní mechanismy | [15 empty] | PP | 2

## 760.2 - Přeložky vody Výr...
[9 empty] | >> skryté sloupce << | [9 empty] | {362dd11a-3602-4df6-baa7-44ea291d193a}
2
| KRYCÍ LIST SOUPISU PRACÍ | [8 empty] | v --- níže se nacházejí doplnkové a pomocné údaje k sestavám --- v | [8 empty] | False
Stavba:
Linka B2 - LB Borovany
Objekt:
SO 760 - Přeložky inženýrských sítí
Soupis:
760.2 - Přeložky vody Výrobní hala
| KSO: |  |  |  |  | CC-CZ:
| Místo: |  |  |  |  | Datum: | 11. 9. 2023
| Zadavatel: |  |  |  |  | IČ:
|  | LASSELSBERGER, s.r.o. |  |  |  | DIČ:
| Uchazeč: |  |  |  |  | IČ: | Vyplň údaj
|  | Vyplň údaj |  |  |  | DIČ: | Vyplň údaj
| Projektant: |  |  |  |  | IČ:
|  | Valbek, spol. s r.o., středisko Plzeň |  |  |  | DIČ:
| Zpracovatel: |  |  |  |  | IČ:
DIČ:
Poznámka:
| Cena bez DPH | [5 empty] | 0
|  |  | Základ daně |  |  | Sazba daně | Výše daně
| DPH | základní | 0 |  |  | 21% | 0
|  | snížená | 0 |  |  | 15% | 0
|  | zákl. přenesená | 0 |  |  | 21% | 0
|  | sníž. přenesená | 0 |  |  | 15% | 0
|  | nulová | 0 |  |  | 0% | 0
| Cena s DPH |  |  | v | CZK |  | 0
| Projektant |  |  | Zpracovatel
| Datum a podpis: |  | Razítko | Datum a podpis: |  |  | Razítko
| Objednavatel |  |  | Uchazeč
| Datum a podpis: |  | Razítko | Datum a podpis: |  |  | Razítko
REKAPITULACE ČLENĚNÍ SOUPISU PRACÍ
Stavba:
Linka B2 - LB Borovany
Objekt:
SO 760 - Přeložky inženýrských sítí
Soupis:
760.2 - Přeložky vody Výrobní hala
Místo: | [5 empty] | Datum: | 11. 9. 2023
Zadavatel: |  |  | LASSELSBERGER, s.r.o. |  |  | Projektant: | Valbek, spol. s r.o., středisko Plzeň
Uchazeč: |  |  | Vyplň údaj |  |  | Zpracovatel:
Kód dílu - Popis | [6 empty] | Cena celkem [CZK]
Náklady ze soupisu prací | [6 empty] | 0 | [12 empty] | -1
| 01.PV - Potrubní trasy - požární voda | [5 empty] | 0
| 01.01.PV - Hlavní okruh požární vody | [5 empty] | 0
| 01.02.PV - PT - napojení hydrantu H-N-B1-01 | [5 empty] | 0
| 01.03.PV - PT - napojení hydrantu H-N-B1-02 | [5 empty] | 0
| 01.04.PV - PT - napojení hydrantu H-N-B1-03 | [5 empty] | 0
| 01.05.PV - PT - napojení hydrantu H-N-B1-04 | [5 empty] | 0
| 01.06.PV - PT - napojení hydrantu H-N-B1-05 | [5 empty] | 0
| 01.07.PV - PT - napojení hydrantu H-N-B1-06 | [5 empty] | 0
| 01.08.PV - PT - napojení hydrantu H-N-B1-07 | [5 empty] | 0
| 01.09.PV - PT - napojení hydrantu H-N-B1-08 | [5 empty] | 0
| 01.10.PV - PT - napojení hydrantu H-N-B1-09 | [5 empty] | 0
| 01.11.PV - PT - napojení hydrantu H-N-B1-10 | [5 empty] | 0
| 01.12.PV - PT - napojení hydrantu H-N-B1-11 | [5 empty] | 0
| 01.13.PV - PT - napojení hydrantu H-N-B1-12 | [5 empty] | 0
| 01.14.PV - PT - napojení hydrantu H-N-B1-13 | [5 empty] | 0
| 01.15.PV - PT - napojení hydrantu H-N-B1-14 | [5 empty] | 0
| 01.16.PV - PT - napojení hydrantu H-N-B2-01 | [5 empty] | 0
| 01.17.PV - PT - napojení hydrantu H-N-B2-02 | [5 empty] | 0
| 01.18.PV - PT - napojení hydrantu H-N-B2-03 | [5 empty] | 0
| 01.19.PV - PT - napojení hydrantu H-N-B2-04 | [5 empty] | 0
| 01.20.PV - PT - napojení hydrantu H-N-B2-05 | [5 empty] | 0
| 01.21.PV - PT - Oplachy podlah 1 | [5 empty] | 0
| 01.22.PV - PT - Oplachy podlah 2 | [5 empty] | 0
| 01.23.PV - PT - Odlučovač | [5 empty] | 0
| 01.24.PV - Napojeni stávajících rozvodů požární vody | [5 empty] | 0
| 01.25.PV - PT -Vlhčení odprašků 1 | [5 empty] | 0
| 01.26.PV - PT -Vlhčení odprašků 2 | [5 empty] | 0
| 02.PV - Potrubní trasy - Pitná voda | [5 empty] | 0
| 02.01.PV - Ventilová stanice - hlavní přívod pitné vody | [5 empty] | 0
| 02.02.PV - Páteřní rozvod pitné vody | [5 empty] | 0
| 02.03.PV - Sociální zařízení - administrativa | [5 empty] | 0
| 02.04.PV - Sdružený přívod - kuchyně, laboratoř, sociální zařízení | [5 empty] | 0
| 02.05.PV - Sociální zařízení - dílna | [5 empty] | 0
| 02.06.PV - Sociální zařízení - expedice | [5 empty] | 0
| 02.07.PV - Oplachy kabin 1 | [5 empty] | 0
| 02.08.PV - Oplachy kabin 2 | [5 empty] | 0
| 02.09.PV - Sdružený přívod - malá přípravna a sociální zařízení | [5 empty] | 0
| 02.10.PV - Malá přípravna hmot | [5 empty] | 0
| 02.11.PV - Malé bubnové mlýny | [5 empty] | 0
| 02.12.PV - Velká přípravna hmot | [5 empty] | 0
| 03.PV - Potrubní trasy - Odvodnění / odvzdušnění - Požární voda | [5 empty] | 0
| 03.01.PV - Odvodnění / odvzdušnění PT | [5 empty] | 0
| 04.PV - Potrubní trasy - Odvodnění / odvzdušnění - Pitná voda | [5 empty] | 0
| 04.01.PV - Odvodnění / odvzdušnění PT | [5 empty] | 0
| 05.PV - Potrubní trasy - Izolace - Pitná voda | [5 empty] | 0
SOUPIS PRACÍ
Stavba:
Linka B2 - LB Borovany
Objekt:
SO 760 - Přeložky inženýrských sítí
Soupis:
760.2 - Přeložky vody Výrobní hala
Místo: | [5 empty] | Datum: | 11. 9. 2023
Zadavatel: |  |  | LASSELSBERGER, s.r.o. |  |  | Projektant: | Valbek, spol. s r.o., středisko Plzeň
Uchazeč: |  |  | Vyplň údaj |  |  | Zpracovatel:
PČ | Typ | Kód | Popis | MJ | Množství | J.cena [CZK] | Cena celkem [CZK] | Cenová soustava |  |  | DPH | J. Nh [h] | Nh celkem [h] | J. hmotnost [t] | Hmotnost celkem [t] | J. suť [t] | Suť Celkem [t]
Náklady soupisu celkem | [6 empty] | 0 | [5 empty] | 0 |  | 0 |  | 0 |  | D | -1 | [7 empty] | 0
| D | 01.PV | Potrubní trasy - požární voda |  |  |  | 0 | [5 empty] | 0 |  | 0 |  | 0 | 1 | D | 0 | ROZPOCET | [6 empty] | 0
| D | 01.01.PV | Hlavní okruh požární vody |  |  |  | 0 | [5 empty] | 0 |  | 0 |  | 0 | 1 | D | 1 | ROZPOCET | [6 empty] | 0
1 | K | PV.001 | Kulový ventil přírubový DN150 PN16 ČSN 1092-1 | kpl | 12 |  | 0 |  |  |  | základní |  | 0 | 0 | 0 | 0 | 0 | 4 | K | 2 | ROZPOCET | 0 | 0 | 0 | 0 | 0 | 1 | 0 | 4 | -1177542489
| PP |  | Kulový ventil přírubový DN150 PN16 ČSN 1092-1 | [15 empty] | PP | 2
| P |  | Poznámka k položce: N D,M pož.voda | [15 empty] | P | 2
2 | K | PV.002 | Kulový ventil přírubový DN100 PN16 ČSN 1092-1 | kpl | 1 |  | 0 |  |  |  | základní |  | 0 | 0 | 0 | 0 | 0 | 4 | K | 2 | ROZPOCET | 0 | 0 | 0 | 0 | 0 | 1 | 0 | 4 | -533165700
| PP |  | Kulový ventil přírubový DN100 PN16 ČSN 1092-1 | [15 empty] | PP | 2
| P |  | Poznámka k položce: N D,M pož.voda | [15 empty] | P | 2
3 | K | PV.003 | Filtr přírubový DN150 PN16 ČSN 1092-1 | kpl | 1 |  | 0 |  |  |  | základní |  | 0 | 0 | 0 | 0 | 0 | 4 | K | 2 | ROZPOCET | 0 | 0 | 0 | 0 | 0 | 1 | 0 | 4 | -1449065372
| PP |  | Filtr přírubový DN150 PN16 ČSN 1092-1 | [15 empty] | PP | 2
| P |  | Poznámka k položce: N D,M pož.voda | [15 empty] | P | 2
4 | K | PV.004 | Zpětná klapka přírubová DN100 PN16 ČSN 1092-1 | kpl | 1 |  | 0 |  |  |  | základní |  | 0 | 0 | 0 | 0 | 0 | 4 | K | 2 | ROZPOCET | 0 | 0 | 0 | 0 | 0 | 1 | 0 | 4 | -1267303782
| PP |  | Zpětná klapka přírubová DN100 PN16 ČSN 1092-1 | [15 empty] | PP | 2
| P |  | Poznámka k položce: N D,M pož.voda | [15 empty] | P | 2
5 | K | PV.005 | Vodoměr přírubový s elektronickým odečtem DN100 PN16 ČSN 1092-1 | kpl | 1 |  | 0 |  |  |  | základní |  | 0 | 0 | 0 | 0 | 0 | 4 | K | 2 | ROZPOCET | 0 | 0 | 0 | 0 | 0 | 1 | 0 | 4 | 1955117514
| PP |  | Vodoměr přírubový s elektronickým odečtem DN100 PN16 ČSN 1092-1 | [15 empty] | PP | 2
| P |  | Poznámka k položce: N D,M pož.voda | [15 empty] | P | 2
6 | K | PV.006 | Trubka DN150 (168,3x4,5mm) dle ČSN EN 10216-2 | m | 380 |  | 0 |  |  |  | základní |  | 0 | 0 | 0 | 0 | 0 | 4 | K | 2 | ROZPOCET | 0 | 0 | 0 | 0 | 0 | 1 | 0 | 4 | -1448499996
| PP |  | Trubka DN150 (168,3x4,5mm) dle ČSN EN 10216-2 | [15 empty] | PP | 2
| P |  | Poznámka k položce: N D,M 1.0345 pož.voda | [15 empty] | P | 2
7 | K | PV.007 | Trubka DN100 (114,3x3,6mm) dle ČSN EN 10216-2 | m | 40 |  | 0 |  |  |  | základní |  | 0 | 0 | 0 | 0 | 0 | 4 | K | 2 | ROZPOCET | 0 | 0 | 0 | 0 | 0 | 1 | 0 | 4 | -1989513243
| PP |  | Trubka DN100 (114,3x3,6mm) dle ČSN EN 10216-2 | [15 empty] | PP | 2
| P |  | Poznámka k položce: N D,M 1.0345 pož.voda | [15 empty] | P | 2
8 | K | PV.008 | Koleno DN150 (168,3x4,5mm) dle ČSN EN 10253-2 | ks | 20 |  | 0 |  |  |  | základní |  | 0 | 0 | 0 | 0 | 0 | 4 | K | 2 | ROZPOCET | 0 | 0 | 0 | 0 | 0 | 1 | 0 | 4 | -320032965
| PP |  | Koleno DN150 (168,3x4,5mm) dle ČSN EN 10253-2 | [15 empty] | PP | 2
| P |  | Poznámka k položce: N D,M 1.0345 pož.voda | [15 empty] | P | 2
9 | K | PV.009 | Koleno DN100 (114,3x3,6mm) dle ČSN EN 10253-2 | ks | 4 |  | 0 |  |  |  | základní |  | 0 | 0 | 0 | 0 | 0 | 4 | K | 2 | ROZPOCET | 0 | 0 | 0 | 0 | 0 | 1 | 0 | 4 | 1600323024
| PP |  | Koleno DN100 (114,3x3,6mm) dle ČSN EN 10253-2 | [15 empty] | PP | 2
| P |  | Poznámka k položce: N D,M 1.0345 pož.voda | [15 empty] | P | 2
10 | K | PV.010 | Příruba plochá přivařovací DN150 PN16 dle ČSN 1092-1 Typ 01 | ks | 24 |  | 0 |  |  |  | základní |  | 0 | 0 | 0 | 0 | 0 | 4 | K | 2 | ROZPOCET | 0 | 0 | 0 | 0 | 0 | 1 | 0 | 4 | -189979746
| PP |  | Příruba plochá přivařovací DN150 PN16 dle ČSN 1092-1 Typ 01 | [15 empty] | PP | 2
| P |  | Poznámka k položce: N D,M 1.0345 pož.voda | [15 empty] | P | 2
11 | K | PV.011 | Příruba plochá přivařovací DN100 PN16 dle ČSN 1092-1 Typ 01 | ks | 6 |  | 0 |  |  |  | základní |  | 0 | 0 | 0 | 0 | 0 | 4 | K | 2 | ROZPOCET | 0 | 0 | 0 | 0 | 0 | 1 | 0 | 4 | -1033730520
| PP |  | Příruba plochá přivařovací DN100 PN16 dle ČSN 1092-1 Typ 01 | [15 empty] | PP | 2
| P |  | Poznámka k položce: N D,M 1.0345 pož.voda | [15 empty] | P | 2
12 | K | PV.012 | Příruba slepá DN100 PN16 dle ČSN 1092-1 Typ 05 | ks | 2 |  | 0 |  |  |  | základní |  | 0 | 0 | 0 | 0 | 0 | 4 | K | 2 | ROZPOCET | 0 | 0 | 0 | 0 | 0 | 1 | 0 | 4 | -1107856038
| PP |  | Příruba slepá DN100 PN16 dle ČSN 1092-1 Typ 05 | [15 empty] | PP | 2
| P |  | Poznámka k položce: N D,M 1.0345 pož.voda | [15 empty] | P | 2
13 | K | PV.013 | Těsnění ploché pryžové DN150 PN16 dle ČSN 1514-1 | ks | 28 |  | 0 |  |  |  | základní |  | 0 | 0 | 0 | 0 | 0 | 4 | K | 2 | ROZPOCET | 0 | 0 | 0 | 0 | 0 | 1 | 0 | 4 | 1843873625
| PP |  | Těsnění ploché pryžové DN150 PN16 dle ČSN 1514-1 | [15 empty] | PP | 2
| P |  | Poznámka k položce: N D,M pryž pož.voda | [15 empty] | P | 2
14 | K | PV.014 | Těsnění ploché pryžové DN100 PN16 dle ČSN 1514-1 | ks | 8 |  | 0 |  |  |  | základní |  | 0 | 0 | 0 | 0 | 0 | 4 | K | 2 | ROZPOCET | 0 | 0 | 0 | 0 | 0 | 1 | 0 | 4 | -135055808
| PP |  | Těsnění ploché pryžové DN100 PN16 dle ČSN 1514-1 | [15 empty] | PP | 2
| P |  | Poznámka k položce: N D,M pryž pož.voda | [15 empty] | P | 2
15 | K | PV.015 | Šroubový spoj pro přírubu DN150 PN16 | ks | 28 |  | 0 |  |  |  | základní |  | 0 | 0 | 0 | 0 | 0 | 4 | K | 2 | ROZPOCET | 0 | 0 | 0 | 0 | 0 | 1 | 0 | 4 | -700011826
| PP |  | Šroubový spoj pro přírubu DN150 PN16 | [15 empty] | PP | 2
| P |  | Poznámka k položce: N D,M pož.voda | [15 empty] | P | 2
16 | K | PV.016 | Šroubový spoj pro přírubu DN100 PN16 | ks | 8 |  | 0 |  |  |  | základní |  | 0 | 0 | 0 | 0 | 0 | 4 | K | 2 | ROZPOCET | 0 | 0 | 0 | 0 | 0 | 1 | 0 | 4 | -578510336
| PP |  | Šroubový spoj pro přírubu DN100 PN16 | [15 empty] | PP | 2
| P |  | Poznámka k položce: N D,M pož.voda | [15 empty] | P | 2
17 | K | PV.017 | T-kus DN150/DN150 dle ČSN EN 10253-2 | ks | 1 |  | 0 |  |  |  | základní |  | 0 | 0 | 0 | 0 | 0 | 4 | K | 2 | ROZPOCET | 0 | 0 | 0 | 0 | 0 | 1 | 0 | 4 | -244992289
| PP |  | T-kus DN150/DN150 dle ČSN EN 10253-2 | [15 empty] | PP | 2
| P |  | Poznámka k položce: N D,M 1.0345 pož.voda | [15 empty] | P | 2
18 | K | PV.018 | T-kus DN150/DN100 dle ČSN EN 10253-2 | ks | 2 |  | 0 |  |  |  | základní |  | 0 | 0 | 0 | 0 | 0 | 4 | K | 2 | ROZPOCET | 0 | 0 | 0 | 0 | 0 | 1 | 0 | 4 | -1301252254
| PP |  | T-kus DN150/DN100 dle ČSN EN 10253-2 | [15 empty] | PP | 2
| P |  | Poznámka k položce: N D,M 1.0345 pož.voda | [15 empty] | P | 2
19 | K | PV.019 | T-kus DN100/DN100 dle ČSN EN 10253-2 | ks | 1 |  | 0 |  |  |  | základní |  | 0 | 0 | 0 | 0 | 0 | 4 | K | 2 | ROZPOCET | 0 | 0 | 0 | 0 | 0 | 1 | 0 | 4 | -906989048
| PP |  | T-kus DN100/DN100 dle ČSN EN 10253-2 | [15 empty] | PP | 2
| P |  | Poznámka k položce: N D,M 1.0345 pož.voda | [15 empty] | P | 2
20 | K | PV.020 | Konzola DN150, třmen DN150 | ks | 90 |  | 0 |  |  |  | základní |  | 0 | 0 | 0 | 0 | 0 | 4 | K | 2 | ROZPOCET | 0 | 0 | 0 | 0 | 0 | 1 | 0 | 4 | -483082701
| PP |  | Konzola DN150, třmen DN150 | [15 empty] | PP | 2
| P |  | Poznámka k položce: N D,M pozink pož.voda | [15 empty] | P | 2
21 | K | PV.021 | Konzola DN100, třmen DN100 | ks | 14 |  | 0 |  |  |  | základní |  | 0 | 0 | 0 | 0 | 0 | 4 | K | 2 | ROZPOCET | 0 | 0 | 0 | 0 | 0 | 1 | 0 | 4 | 494736950
| PP |  | Konzola DN100, třmen DN100 | [15 empty] | PP | 2
| P |  | Poznámka k položce: N D,M pozink pož.voda | [15 empty] | P | 2
| D | 01.02.PV | PT - napojení hydrantu H-N-B1-01 |  |  |  | 0 | [5 empty] | 0 |  | 0 |  | 0 | 1 | D | 1 | ROZPOCET | [6 empty] | 0
22 | K | PV.022 | Návarek závitový vnitřní 1" | ks | 1 |  | 0 |  |  |  | základní |  | 0 | 0 | 0 | 0 | 0 | 4 | K | 2 | ROZPOCET | 0 | 0 | 0 | 0 | 0 | 1 | 0 | 4 | -883206522
| PP |  | Návarek závitový vnitřní 1" | [15 empty] | PP | 2
| P |  | Poznámka k položce: N D,M pozink pož.voda | [15 empty] | P | 2
23 | K | PV.023 | Trubka pozink 1" (33,7mm) | m | 4 |  | 0 |  |  |  | základní |  | 0 | 0 | 0 | 0 | 0 | 4 | K | 2 | ROZPOCET | 0 | 0 | 0 | 0 | 0 | 1 | 0 | 4 | -308504697
| PP |  | Trubka pozink 1" (33,7mm) | [15 empty] | PP | 2
| P |  | Poznámka k položce: N D,M pozink pož.voda | [15 empty] | P | 2
24 | K | PV.024 | Koleno 90° pozink závitové vnitřní/vnitřní 1" | ks | 4 |  | 0 |  |  |  | základní |  | 0 | 0 | 0 | 0 | 0 | 4 | K | 2 | ROZPOCET | 0 | 0 | 0 | 0 | 0 | 1 | 0 | 4 | -589991912
| PP |  | Koleno 90° pozink závitové vnitřní/vnitřní 1" | [15 empty] | PP | 2
| P |  | Poznámka k položce: N D,M pozink pož.voda | [15 empty] | P | 2
25 | K | PV.025 | Kulový kohout DN25, ovládání ruční pákou, závitový 1", vnitřní-vnitřní závit,plný průtok, pochromovaná mosaz | kpl | 1 |  | 0 |  |  |  | základní |  | 0 | 0 | 0 | 0 | 0 | 4 | K | 2 | ROZPOCET | 0 | 0 | 0 | 0 | 0 | 1 | 0 | 4 | -1580028661
| PP |  | Kulový kohout DN25, ovládání ruční pákou, závitový 1", vnitřní-vnitřní závit,plný průtok, pochromovaná mosaz | [15 empty] | PP | 2
| P |  | Poznámka k položce: N D,M pož.voda | [15 empty] | P | 2
26 | K | PV.026 | Šroubení pozink vnitřní/vnější 1" | ks | 1 |  | 0 |  |  |  | základní |  | 0 | 0 | 0 | 0 | 0 | 4 | K | 2 | ROZPOCET | 0 | 0 | 0 | 0 | 0 | 1 | 0 | 4 | -1471511189
| PP |  | Šroubení pozink vnitřní/vnější 1" | [15 empty] | PP | 2
| P |  | Poznámka k položce: N D,M pozink pož.voda | [15 empty] | P | 2
27 | K | PV.027 | Šroubení pozink vnitřní/vnitřní 1" | ks | 1 |  | 0 |  |  |  | základní |  | 0 | 0 | 0 | 0 | 0 | 4 | K | 2 | ROZPOCET | 0 | 0 | 0 | 0 | 0 | 1 | 0 | 4 | -1904604908
| PP |  | Šroubení pozink vnitřní/vnitřní 1" | [15 empty] | PP | 2
| P |  | Poznámka k položce: N D,M pozink pož.voda | [15 empty] | P | 2
28 | K | PV.028 | Napojení na HS (Hadicový násadec, spona) | ks | 1 |  | 0 |  |  |  | základní |  | 0 | 0 | 0 | 0 | 0 | 4 | K | 2 | ROZPOCET | 0 | 0 | 0 | 0 | 0 | 1 | 0 | 4 | -1505999269
| PP |  | Napojení na HS (Hadicový násadec, spona) | [15 empty] | PP | 2
| P |  | Poznámka k položce: N D,M pož.voda | [15 empty] | P | 2
29 | K | PV.029 | Konzola DN25 - objímka DN25 | kpl | 3 |  | 0 |  |  |  | základní |  | 0 | 0 | 0 | 0 | 0 | 4 | K | 2 | ROZPOCET | 0 | 0 | 0 | 0 | 0 | 1 | 0 | 4 | 1130752395
| PP |  | Konzola DN25 - objímka DN25 | [15 empty] | PP | 2
| P |  | Poznámka k položce: N D,M pozink pož.voda | [15 empty] | P | 2
30 | K | PV.030 | Hydrantový systém s hadicí D25 – 30bm - plná dvířka - proudnice ekv.6. Provedení dle ČSN 73 0873 a ČSN EN 671-1, montážní materiál | kpl | 1 |  | 0 |  |  |  | základní |  | 0 | 0 | 0 | 0 | 0 | 4 | K | 2 | ROZPOCET | 0 | 0 | 0 | 0 | 0 | 1 | 0 | 4 | 433961189
| PP |  | Hydrantový systém s hadicí D25 – 30bm - plná dvířka - proudnice ekv.6. Provedení dle ČSN 73 0873 a ČSN EN 671-1, montážní materiál | [15 empty] | PP | 2
| P |  | Poznámka k položce: N D,M pož.voda | [15 empty] | P | 2
| D | 01.03.PV | PT - napojení hydrantu H-N-B1-02 |  |  |  | 0 | [5 empty] | 0 |  | 0 |  | 0 | 1 | D | 1 | ROZPOCET | [6 empty] | 0
31 | K | PV.031 | Návarek závitový vnitřní 1" | ks | 1 |  | 0 |  |  |  | základní |  | 0 | 0 | 0 | 0 | 0 | 4 | K | 2 | ROZPOCET | 0 | 0 | 0 | 0 | 0 | 1 | 0 | 4 | -1574350386
| PP |  | Návarek závitový vnitřní 1" | [15 empty] | PP | 2
| P |  | Poznámka k položce: N D,M pozink pož.voda | [15 empty] | P | 2
32 | K | PV.032 | Trubka pozink 1" (33,7mm) | m | 60 |  | 0 |  |  |  | základní |  | 0 | 0 | 0 | 0 | 0 | 4 | K | 2 | ROZPOCET | 0 | 0 | 0 | 0 | 0 | 1 | 0 | 4 | 1564257549
| PP |  | Trubka pozink 1" (33,7mm) | [15 empty] | PP | 2
| P |  | Poznámka k položce: N D,M pozink pož.voda | [15 empty] | P | 2
33 | K | PV.033 | Koleno 90° pozink závitové vnitřní/vnitřní 1" | ks | 4 |  | 0 |  |  |  | základní |  | 0 | 0 | 0 | 0 | 0 | 4 | K | 2 | ROZPOCET | 0 | 0 | 0 | 0 | 0 | 1 | 0 | 4 | -1389057759
| PP |  | Koleno 90° pozink závitové vnitřní/vnitřní 1" | [15 empty] | PP | 2
| P |  | Poznámka k položce: N D,M pozink pož.voda | [15 empty] | P | 2
34 | K | PV.034 | Kulový kohout DN25, ovládání ruční pákou, závitový 1", vnitřní-vnitřní závit,plný průtok, pochromovaná mosaz | kpl | 1 |  | 0 |  |  |  | základní |  | 0 | 0 | 0 | 0 | 0 | 4 | K | 2 | ROZPOCET | 0 | 0 | 0 | 0 | 0 | 1 | 0 | 4 | 692072112
| PP |  | Kulový kohout DN25, ovládání ruční pákou, závitový 1", vnitřní-vnitřní závit,plný průtok, pochromovaná mosaz | [15 empty] | PP | 2
| P |  | Poznámka k položce: N D,M pož.voda | [15 empty] | P | 2
35 | K | PV.035 | Šroubení pozink vnitřní/vnější 1" | ks | 1 |  | 0 |  |  |  | základní |  | 0 | 0 | 0 | 0 | 0 | 4 | K | 2 | ROZPOCET | 0 | 0 | 0 | 0 | 0 | 1 | 0 | 4 | -1373423002
| PP |  | Šroubení pozink vnitřní/vnější 1" | [15 empty] | PP | 2
| P |  | Poznámka k položce: N D,M pozink pož.voda | [15 empty] | P | 2
36 | K | PV.036 | Šroubení pozink vnitřní/vnitřní 1" | ks | 32 |  | 0 |  |  |  | základní |  | 0 | 0 | 0 | 0 | 0 | 4 | K | 2 | ROZPOCET | 0 | 0 | 0 | 0 | 0 | 1 | 0 | 4 | -177494520
| PP |  | Šroubení pozink vnitřní/vnitřní 1" | [15 empty] | PP | 2
| P |  | Poznámka k položce: N D,M pozink pož.voda | [15 empty] | P | 2
37 | K | PV.037 | Napojení na HS (Hadicový násadec, spona) | ks | 1 |  | 0 |  |  |  | základní |  | 0 | 0 | 0 | 0 | 0 | 4 | K | 2 | ROZPOCET | 0 | 0 | 0 | 0 | 0 | 1 | 0 | 4 | 1557961019
| PP |  | Napojení na HS (Hadicový násadec, spona) | [15 empty] | PP | 2
| P |  | Poznámka k položce: N D,M pož.voda | [15 empty] | P | 2
38 | K | PV.038 | Konzola DN25 - objímka DN25 | kpl | 36 |  | 0 |  |  |  | základní |  | 0 | 0 | 0 | 0 | 0 | 4 | K | 2 | ROZPOCET | 0 | 0 | 0 | 0 | 0 | 1 | 0 | 4 | 387191807
| PP |  | Konzola DN25 - objímka DN25 | [15 empty] | PP | 2
| P |  | Poznámka k položce: N D,M pozink pož.voda | [15 empty] | P | 2
39 | K | PV.039 | Hydrantový systém s hadicí D25 – 30bm - plná dvířka - proudnice ekv.6. Provedení dle ČSN 73 0873 a ČSN EN 671-1, montážní materiál | kpl | 1 |  | 0 |  |  |  | základní |  | 0 | 0 | 0 | 0 | 0 | 4 | K | 2 | ROZPOCET | 0 | 0 | 0 | 0 | 0 | 1 | 0 | 4 | -247888100
| PP |  | Hydrantový systém s hadicí D25 – 30bm - plná dvířka - proudnice ekv.6. Provedení dle ČSN 73 0873 a ČSN EN 671-1, montážní materiál | [15 empty] | PP | 2
| P |  | Poznámka k položce: N D,M pož.voda | [15 empty] | P | 2
| D | 01.04.PV | PT - napojení hydrantu H-N-B1-03 |  |  |  | 0 | [5 empty] | 0 |  | 0 |  | 0 | 1 | D | 1 | ROZPOCET | [6 empty] | 0
40 | K | PV.040 | Návarek závitový vnitřní 1" | ks | 1 |  | 0 |  |  |  | základní |  | 0 | 0 | 0 | 0 | 0 | 4 | K | 2 | ROZPOCET | 0 | 0 | 0 | 0 | 0 | 1 | 0 | 4 | 56178009
| PP |  | Návarek závitový vnitřní 1" | [15 empty] | PP | 2
| P |  | Poznámka k položce: N D,M pozink pož.voda | [15 empty] | P | 2
41 | K | PV.041 | Trubka pozink 1" (33,7mm) | m | 5 |  | 0 |  |  |  | základní |  | 0 | 0 | 0 | 0 | 0 | 4 | K | 2 | ROZPOCET | 0 | 0 | 0 | 0 | 0 | 1 | 0 | 4 | 286458478
| PP |  | Trubka pozink 1" (33,7mm) | [15 empty] | PP | 2
| P |  | Poznámka k položce: N D,M pozink pož.voda | [15 empty] | P | 2
42 | K | PV.042 | Koleno 90° pozink závitové vnitřní/vnitřní 1" | ks | 6 |  | 0 |  |  |  | základní |  | 0 | 0 | 0 | 0 | 0 | 4 | K | 2 | ROZPOCET | 0 | 0 | 0 | 0 | 0 | 1 | 0 | 4 | -568491104
| PP |  | Koleno 90° pozink závitové vnitřní/vnitřní 1" | [15 empty] | PP | 2
| P |  | Poznámka k položce: N D,M pozink pož.voda | [15 empty] | P | 2
43 | K | PV.043 | Kulový kohout DN25, ovládání ruční pákou, závitový 1", vnitřní-vnitřní závit,plný průtok, pochromovaná mosaz | kpl | 1 |  | 0 |  |  |  | základní |  | 0 | 0 | 0 | 0 | 0 | 4 | K | 2 | ROZPOCET | 0 | 0 | 0 | 0 | 0 | 1 | 0 | 4 | 1191038882
| PP |  | Kulový kohout DN25, ovládání ruční pákou, závitový 1", vnitřní-vnitřní závit,plný průtok, pochromovaná mosaz | [15 empty] | PP | 2
| P |  | Poznámka k položce: N D,M pož.voda | [15 empty] | P | 2
44 | K | PV.044 | Šroubení pozink vnitřní/vnější 1" | ks | 1 |  | 0 |  |  |  | základní |  | 0 | 0 | 0 | 0 | 0 | 4 | K | 2 | ROZPOCET | 0 | 0 | 0 | 0 | 0 | 1 | 0 | 4 | -1506807673
| PP |  | Šroubení pozink vnitřní/vnější 1" | [15 empty] | PP | 2
| P |  | Poznámka k položce: N D,M pozink pož.voda | [15 empty] | P | 2
45 | K | PV.045 | Šroubení pozink vnitřní/vnitřní 1" | ks | 2 |  | 0 |  |  |  | základní |  | 0 | 0 | 0 | 0 | 0 | 4 | K | 2 | ROZPOCET | 0 | 0 | 0 | 0 | 0 | 1 | 0 | 4 | 1388760552
| PP |  | Šroubení pozink vnitřní/vnitřní 1" | [15 empty] | PP | 2
| P |  | Poznámka k položce: N D,M pozink pož.voda | [15 empty] | P | 2
46 | K | PV.046 | Napojení na HS (Hadicový násadec, spona) | ks | 1 |  | 0 |  |  |  | základní |  | 0 | 0 | 0 | 0 | 0 | 4 | K | 2 | ROZPOCET | 0 | 0 | 0 | 0 | 0 | 1 | 0 | 4 | -2082129896
| PP |  | Napojení na HS (Hadicový násadec, spona) | [15 empty] | PP | 2
| P |  | Poznámka k položce: N D,M pož.voda | [15 empty] | P | 2
47 | K | PV.047 | Konzola DN25 - objímka DN25 | kpl | 5 |  | 0 |  |  |  | základní |  | 0 | 0 | 0 | 0 | 0 | 4 | K | 2 | ROZPOCET | 0 | 0 | 0 | 0 | 0 | 1 | 0 | 4 | -1284929635
| PP |  | Konzola DN25 - objímka DN25 | [15 empty] | PP | 2
| P |  | Poznámka k položce: N D,M pozink pož.voda | [15 empty] | P | 2
48 | K | PV.048 | Hydrantový systém s hadicí D25 – 30bm - plná dvířka - proudnice ekv.6. Provedení dle ČSN 73 0873 a ČSN EN 671-1, montážní materiál | kpl | 1 |  | 0 |  |  |  | základní |  | 0 | 0 | 0 | 0 | 0 | 4 | K | 2 | ROZPOCET | 0 | 0 | 0 | 0 | 0 | 1 | 0 | 4 | 1807684918
| PP |  | Hydrantový systém s hadicí D25 – 30bm - plná dvířka - proudnice ekv.6. Provedení dle ČSN 73 0873 a ČSN EN 671-1, montážní materiál | [15 empty] | PP | 2
| P |  | Poznámka k položce: N D,M pož.voda | [15 empty] | P | 2
| D | 01.05.PV | PT - napojení hydrantu H-N-B1-04 |  |  |  | 0 | [5 empty] | 0 |  | 0 |  | 0 | 1 | D | 1 | ROZPOCET | [6 empty] | 0
49 | K | PV.049 | Návarek závitový vnitřní 1" | ks | 1 |  | 0 |  |  |  | základní |  | 0 | 0 | 0 | 0 | 0 | 4 | K | 2 | ROZPOCET | 0 | 0 | 0 | 0 | 0 | 1 | 0 | 4 | -1154141061
| PP |  | Návarek závitový vnitřní 1" | [15 empty] | PP | 2
| P |  | Poznámka k položce: N D,M pozink pož.voda | [15 empty] | P | 2
50 | K | PV.050 | Trubka pozink 1" (33,7mm) | m | 5 |  | 0 |  |  |  | základní |  | 0 | 0 | 0 | 0 | 0 | 4 | K | 2 | ROZPOCET | 0 | 0 | 0 | 0 | 0 | 1 | 0 | 4 | -569139530
| PP |  | Trubka pozink 1" (33,7mm) | [15 empty] | PP | 2
| P |  | Poznámka k položce: N D,M pozink pož.voda | [15 empty] | P | 2
51 | K | PV.051 | Koleno 90° pozink závitové vnitřní/vnitřní 1" | ks | 6 |  | 0 |  |  |  | základní |  | 0 | 0 | 0 | 0 | 0 | 4 | K | 2 | ROZPOCET | 0 | 0 | 0 | 0 | 0 | 1 | 0 | 4 | 3329685
| PP |  | Koleno 90° pozink závitové vnitřní/vnitřní 1" | [15 empty] | PP | 2
| P |  | Poznámka k položce: N D,M pozink pož.voda | [15 empty] | P | 2
52 | K | PV.052 | Kulový kohout DN25, ovládání ruční pákou, závitový 1", vnitřní-vnitřní závit,plný průtok, pochromovaná mosaz | kpl | 1 |  | 0 |  |  |  | základní |  | 0 | 0 | 0 | 0 | 0 | 4 | K | 2 | ROZPOCET | 0 | 0 | 0 | 0 | 0 | 1 | 0 | 4 | 772776887
| PP |  | Kulový kohout DN25, ovládání ruční pákou, závitový 1", vnitřní-vnitřní závit,plný průtok, pochromovaná mosaz | [15 empty] | PP | 2
| P |  | Poznámka k položce: N D,M pož.voda | [15 empty] | P | 2
53 | K | PV.053 | Šroubení pozink vnitřní/vnější 1" | ks | 1 |  | 0 |  |  |  | základní |  | 0 | 0 | 0 | 0 | 0 | 4 | K | 2 | ROZPOCET | 0 | 0 | 0 | 0 | 0 | 1 | 0 | 4 | -349998909
| PP |  | Šroubení pozink vnitřní/vnější 1" | [15 empty] | PP | 2
| P |  | Poznámka k položce: N D,M pozink pož.voda | [15 empty] | P | 2
54 | K | PV.054 | Šroubení pozink vnitřní/vnitřní 1" | ks | 2 |  | 0 |  |  |  | základní |  | 0 | 0 | 0 | 0 | 0 | 4 | K | 2 | ROZPOCET | 0 | 0 | 0 | 0 | 0 | 1 | 0 | 4 | 883644761
| PP |  | Šroubení pozink vnitřní/vnitřní 1" | [15 empty] | PP | 2
| P |  | Poznámka k položce: N D,M pozink pož.voda | [15 empty] | P | 2
55 | K | PV.055 | Napojení na HS (Hadicový násadec, spona) | ks | 1 |  | 0 |  |  |  | základní |  | 0 | 0 | 0 | 0 | 0 | 4 | K | 2 | ROZPOCET | 0 | 0 | 0 | 0 | 0 | 1 | 0 | 4 | 1851136285
| PP |  | Napojení na HS (Hadicový násadec, spona) | [15 empty] | PP | 2
| P |  | Poznámka k položce: N D,M pož.voda | [15 empty] | P | 2
56 | K | PV.056 | Konzola DN25 - objímka DN25 | kpl | 5 |  | 0 |  |  |  | základní |  | 0 | 0 | 0 | 0 | 0 | 4 | K | 2 | ROZPOCET | 0 | 0 | 0 | 0 | 0 | 1 | 0 | 4 | -1323866875
| PP |  | Konzola DN25 - objímka DN25 | [15 empty] | PP | 2
| P |  | Poznámka k položce: N D,M pozink pož.voda | [15 empty] | P | 2
57 | K | PV.057 | Hydrantový systém s hadicí D25 – 30bm - plná dvířka - proudnice ekv.6. Provedení dle ČSN 73 0873 a ČSN EN 671-1, montážní materiál | kpl | 1 |  | 0 |  |  |  | základní |  | 0 | 0 | 0 | 0 | 0 | 4 | K | 2 | ROZPOCET | 0 | 0 | 0 | 0 | 0 | 1 | 0 | 4 | -103517036
| PP |  | Hydrantový systém s hadicí D25 – 30bm - plná dvířka - proudnice ekv.6. Provedení dle ČSN 73 0873 a ČSN EN 671-1, montážní materiál | [15 empty] | PP | 2
| P |  | Poznámka k položce: N D,M pož.voda | [15 empty] | P | 2
| D | 01.06.PV | PT - napojení hydrantu H-N-B1-05 |  |  |  | 0 | [5 empty] | 0 |  | 0 |  | 0 | 1 | D | 1 | ROZPOCET | [6 empty] | 0
58 | K | PV.058 | Návarek závitový vnitřní 1" | ks | 1 |  | 0 |  |  |  | základní |  | 0 | 0 | 0 | 0 | 0 | 4 | K | 2 | ROZPOCET | 0 | 0 | 0 | 0 | 0 | 1 | 0 | 4 | -2009257529
| PP |  | Návarek závitový vnitřní 1" | [15 empty] | PP | 2
| P |  | Poznámka k položce: N D,M pozink pož.voda | [15 empty] | P | 2
59 | K | PV.059 | Trubka pozink 1" (33,7mm) | m | 65 |  | 0 |  |  |  | základní |  | 0 | 0 | 0 | 0 | 0 | 4 | K | 2 | ROZPOCET | 0 | 0 | 0 | 0 | 0 | 1 | 0 | 4 | -179638964
| PP |  | Trubka pozink 1" (33,7mm) | [15 empty] | PP | 2
| P |  | Poznámka k položce: N D,M pozink pož.voda | [15 empty] | P | 2
60 | K | PV.060 | Koleno 90° pozink závitové vnitřní/vnitřní 1" | ks | 6 |  | 0 |  |  |  | základní |  | 0 | 0 | 0 | 0 | 0 | 4 | K | 2 | ROZPOCET | 0 | 0 | 0 | 0 | 0 | 1 | 0 | 4 | -1845430208
| PP |  | Koleno 90° pozink závitové vnitřní/vnitřní 1" | [15 empty] | PP | 2
| P |  | Poznámka k položce: N D,M pozink pož.voda | [15 empty] | P | 2
61 | K | PV.061 | Kulový kohout DN25, ovládání ruční pákou, závitový 1", vnitřní-vnitřní závit,plný průtok, pochromovaná mosaz | kpl | 1 |  | 0 |  |  |  | základní |  | 0 | 0 | 0 | 0 | 0 | 4 | K | 2 | ROZPOCET | 0 | 0 | 0 | 0 | 0 | 1 | 0 | 4 | 1887218686
| PP |  | Kulový kohout DN25, ovládání ruční pákou, závitový 1", vnitřní-vnitřní závit,plný průtok, pochromovaná mosaz | [15 empty] | PP | 2
| P |  | Poznámka k položce: N D,M pož.voda | [15 empty] | P | 2
62 | K | PV.062 | Šroubení pozink vnitřní/vnější 1" | ks | 1 |  | 0 |  |  |  | základní |  | 0 | 0 | 0 | 0 | 0 | 4 | K | 2 | ROZPOCET | 0 | 0 | 0 | 0 | 0 | 1 | 0 | 4 | -1794605951
| PP |  | Šroubení pozink vnitřní/vnější 1" | [15 empty] | PP | 2
| P |  | Poznámka k položce: N D,M pozink pož.voda | [15 empty] | P | 2
63 | K | PV.063 | Šroubení pozink vnitřní/vnitřní 1" | ks | 37 |  | 0 |  |  |  | základní |  | 0 | 0 | 0 | 0 | 0 | 4 | K | 2 | ROZPOCET | 0 | 0 | 0 | 0 | 0 | 1 | 0 | 4 | 1238944889
| PP |  | Šroubení pozink vnitřní/vnitřní 1" | [15 empty] | PP | 2
| P |  | Poznámka k položce: N D,M pozink pož.voda | [15 empty] | P | 2
64 | K | PV.064 | Napojení na HS (Hadicový násadec, spona) | ks | 1 |  | 0 |  |  |  | základní |  | 0 | 0 | 0 | 0 | 0 | 4 | K | 2 | ROZPOCET | 0 | 0 | 0 | 0 | 0 | 1 | 0 | 4 | -1782455449
| PP |  | Napojení na HS (Hadicový násadec, spona) | [15 empty] | PP | 2
| P |  | Poznámka k položce: N D,M pož.voda | [15 empty] | P | 2
65 | K | PV.065 | Konzola DN25 - objímka DN25 | kpl | 40 |  | 0 |  |  |  | základní |  | 0 | 0 | 0 | 0 | 0 | 4 | K | 2 | ROZPOCET | 0 | 0 | 0 | 0 | 0 | 1 | 0 | 4 | -692590856
| PP |  | Konzola DN25 - objímka DN25 | [15 empty] | PP | 2
| P |  | Poznámka k položce: N D,M pozink pož.voda | [15 empty] | P | 2
66 | K | PV.066 | Hydrantový systém s hadicí D25 – 30bm - plná dvířka - proudnice ekv.6. Provedení dle ČSN 73 0873 a ČSN EN 671-1, montážní materiál | kpl | 1 |  | 0 |  |  |  | základní |  | 0 | 0 | 0 | 0 | 0 | 4 | K | 2 | ROZPOCET | 0 | 0 | 0 | 0 | 0 | 1 | 0 | 4 | 733641027
| PP |  | Hydrantový systém s hadicí D25 – 30bm - plná dvířka - proudnice ekv.6. Provedení dle ČSN 73 0873 a ČSN EN 671-1, montážní materiál | [15 empty] | PP | 2
| P |  | Poznámka k položce: N D,M pož.voda | [15 empty] | P | 2
| D | 01.07.PV | PT - napojení hydrantu H-N-B1-06 |  |  |  | 0 | [5 empty] | 0 |  | 0 |  | 0 | 1 | D | 1 | ROZPOCET | [6 empty] | 0
67 | K | PV.067 | Návarek závitový vnitřní 2" | ks | 1 |  | 0 |  |  |  | základní |  | 0 | 0 | 0 | 0 | 0 | 4 | K | 2 | ROZPOCET | 0 | 0 | 0 | 0 | 0 | 1 | 0 | 4 | -277756140
| PP |  | Návarek závitový vnitřní 2" | [15 empty] | PP | 2
| P |  | Poznámka k položce: N D,M pozink pož.voda | [15 empty] | P | 2
68 | K | PV.068 | Trubka pozink 2" (60,3mm) | m | 30 |  | 0 |  |  |  | základní |  | 0 | 0 | 0 | 0 | 0 | 4 | K | 2 | ROZPOCET | 0 | 0 | 0 | 0 | 0 | 1 | 0 | 4 | -1375970331
| PP |  | Trubka pozink 2" (60,3mm) | [15 empty] | PP | 2
| P |  | Poznámka k položce: N D,M pozink pož.voda | [15 empty] | P | 2
69 | K | PV.069 | Koleno 90° pozink závitové vnitřní/vnitřní 2" | ks | 6 |  | 0 |  |  |  | základní |  | 0 | 0 | 0 | 0 | 0 | 4 | K | 2 | ROZPOCET | 0 | 0 | 0 | 0 | 0 | 1 | 0 | 4 | 1957513482
| PP |  | Koleno 90° pozink závitové vnitřní/vnitřní 2" | [15 empty] | PP | 2
| P |  | Poznámka k položce: N D,M pozink pož.voda | [15 empty] | P | 2
70 | K | PV.070 | Trubka pozink 1" (33,7mm) | m | 7 |  | 0 |  |  |  | základní |  | 0 | 0 | 0 | 0 | 0 | 4 | K | 2 | ROZPOCET | 0 | 0 | 0 | 0 | 0 | 1 | 0 | 4 | 467786466
| PP |  | Trubka pozink 1" (33,7mm) | [15 empty] | PP | 2
| P |  | Poznámka k položce: N D,M pozink pož.voda | [15 empty] | P | 2
71 | K | PV.071 | Koleno 90° pozink závitové vnitřní/vnitřní 1" | ks | 4 |  | 0 |  |  |  | základní |  | 0 | 0 | 0 | 0 | 0 | 4 | K | 2 | ROZPOCET | 0 | 0 | 0 | 0 | 0 | 1 | 0 | 4 | 1810637714
| PP |  | Koleno 90° pozink závitové vnitřní/vnitřní 1" | [15 empty] | PP | 2
| P |  | Poznámka k položce: N D,M pozink pož.voda | [15 empty] | P | 2
72 | K | PV.072 | Kulový kohout DN50, ovládání ruční pákou, závitový 2", vnitřní-vnitřní závit,plný průtok, pochromovaná mosaz | kpl | 1 |  | 0 |  |  |  | základní |  | 0 | 0 | 0 | 0 | 0 | 4 | K | 2 | ROZPOCET | 0 | 0 | 0 | 0 | 0 | 1 | 0 | 4 | -765917924
| PP |  | Kulový kohout DN50, ovládání ruční pákou, závitový 2", vnitřní-vnitřní závit,plný průtok, pochromovaná mosaz | [15 empty] | PP | 2
| P |  | Poznámka k položce: N D,M pož.voda | [15 empty] | P | 2
73 | K | PV.073 | Kulový kohout DN25, ovládání ruční pákou, závitový 1", vnitřní-vnitřní závit,plný průtok, pochromovaná mosaz | kpl | 1 |  | 0 |  |  |  | základní |  | 0 | 0 | 0 | 0 | 0 | 4 | K | 2 | ROZPOCET | 0 | 0 | 0 | 0 | 0 | 1 | 0 | 4 | -2091925766
| PP |  | Kulový kohout DN25, ovládání ruční pákou, závitový 1", vnitřní-vnitřní závit,plný průtok, pochromovaná mosaz | [15 empty] | PP | 2
| P |  | Poznámka k položce: N D,M pož.voda | [15 empty] | P | 2
74 | K | PV.074 | Redukce závitová vnitřní 2" / vnitřní 1" | ks | 1 |  | 0 |  |  |  | základní |  | 0 | 0 | 0 | 0 | 0 | 4 | K | 2 | ROZPOCET | 0 | 0 | 0 | 0 | 0 | 1 | 0 | 4 | -1436697574
| PP |  | Redukce závitová vnitřní 2" / vnitřní 1" | [15 empty] | PP | 2
| P |  | Poznámka k položce: N D,M pozink pož.voda | [15 empty] | P | 2
75 | K | PV.075 | T-kus závitový vnitřní 2" / vnitřní 1" | ks | 1 |  | 0 |  |  |  | základní |  | 0 | 0 | 0 | 0 | 0 | 4 | K | 2 | ROZPOCET | 0 | 0 | 0 | 0 | 0 | 1 | 0 | 4 | 1653992030
| PP |  | T-kus závitový vnitřní 2" / vnitřní 1" | [15 empty] | PP | 2
| P |  | Poznámka k položce: N D,M pozink pož.voda | [15 empty] | P | 2
76 | K | PV.076 | Šroubení pozink vnitřní/vnější 1" | ks | 1 |  | 0 |  |  |  | základní |  | 0 | 0 | 0 | 0 | 0 | 4 | K | 2 | ROZPOCET | 0 | 0 | 0 | 0 | 0 | 1 | 0 | 4 | -1764694069
| PP |  | Šroubení pozink vnitřní/vnější 1" | [15 empty] | PP | 2
| P |  | Poznámka k položce: N D,M pozink pož.voda | [15 empty] | P | 2
77 | K | PV.077 | Šroubení pozink vnitřní/vnitřní 1" | ks | 1 |  | 0 |  |  |  | základní |  | 0 | 0 | 0 | 0 | 0 | 4 | K | 2 | ROZPOCET | 0 | 0 | 0 | 0 | 0 | 1 | 0 | 4 | -2001206561
| PP |  | Šroubení pozink vnitřní/vnitřní 1" | [15 empty] | PP | 2
| P |  | Poznámka k položce: N D,M pozink pož.voda | [15 empty] | P | 2
78 | K | PV.078 | Šroubení pozink vnitřní/vnější 2" | ks | 1 |  | 0 |  |  |  | základní |  | 0 | 0 | 0 | 0 | 0 | 4 | K | 2 | ROZPOCET | 0 | 0 | 0 | 0 | 0 | 1 | 0 | 4 | -1419747224
| PP |  | Šroubení pozink vnitřní/vnější 2" | [15 empty] | PP | 2
| P |  | Poznámka k položce: N D,M pozink pož.voda | [15 empty] | P | 2
79 | K | PV.079 | Šroubení pozink vnitřní/vnitřní 2" | ks | 15 |  | 0 |  |  |  | základní |  | 0 | 0 | 0 | 0 | 0 | 4 | K | 2 | ROZPOCET | 0 | 0 | 0 | 0 | 0 | 1 | 0 | 4 | -193979474
| PP |  | Šroubení pozink vnitřní/vnitřní 2" | [15 empty] | PP | 2
| P |  | Poznámka k položce: N D,M pozink pož.voda | [15 empty] | P | 2
80 | K | PV.080 | Konzola DN25 - objímka DN25 | kpl | 3 |  | 0 |  |  |  | základní |  | 0 | 0 | 0 | 0 | 0 | 4 | K | 2 | ROZPOCET | 0 | 0 | 0 | 0 | 0 | 1 | 0 | 4 | -1878907864
| PP |  | Konzola DN25 - objímka DN25 | [15 empty] | PP | 2
| P |  | Poznámka k položce: N D,M pozink pož.voda | [15 empty] | P | 2
81 | K | PV.081 | Napojení na HS (Hadicový násadec, spona) | ks | 1 |  | 0 |  |  |  | základní |  | 0 | 0 | 0 | 0 | 0 | 4 | K | 2 | ROZPOCET | 0 | 0 | 0 | 0 | 0 | 1 | 0 | 4 | -1608813009
| PP |  | Napojení na HS (Hadicový násadec, spona) | [15 empty] | PP | 2
| P |  | Poznámka k položce: N D,M pož.voda | [15 empty] | P | 2
82 | K | PV.082 | Konzola DN50 - objímka DN50 | kpl | 20 |  | 0 |  |  |  | základní |  | 0 | 0 | 0 | 0 | 0 | 4 | K | 2 | ROZPOCET | 0 | 0 | 0 | 0 | 0 | 1 | 0 | 4 | 958526394
| PP |  | Konzola DN50 - objímka DN50 | [15 empty] | PP | 2
| P |  | Poznámka k položce: N D,M pozink pož.voda | [15 empty] | P | 2
83 | K | PV.083 | Hydrantový systém s hadicí D25 – 30bm - plná dvířka - proudnice ekv.6. Provedení dle ČSN 73 0873 a ČSN EN 671-1, montážní materiál | kpl | 1 |  | 0 |  |  |  | základní |  | 0 | 0 | 0 | 0 | 0 | 4 | K | 2 | ROZPOCET | 0 | 0 | 0 | 0 | 0 | 1 | 0 | 4 | 1502225019
| PP |  | Hydrantový systém s hadicí D25 – 30bm - plná dvířka - proudnice ekv.6. Provedení dle ČSN 73 0873 a ČSN EN 671-1, montážní materiál | [15 empty] | PP | 2
| P |  | Poznámka k položce: N D,M pož.voda | [15 empty] | P | 2
| D | 01.08.PV | PT - napojení hydrantu H-N-B1-07 |  |  |  | 0 | [5 empty] | 0 |  | 0 |  | 0 | 1 | D | 1 | ROZPOCET | [6 empty] | 0
84 | K | PV.084 | Redukce závitová vnitřní 1"/ vnitřní 2" | ks | 1 |  | 0 |  |  |  | základní |  | 0 | 0 | 0 | 0 | 0 | 4 | K | 2 | ROZPOCET | 0 | 0 | 0 | 0 | 0 | 1 | 0 | 4 | -1139354209
| PP |  | Redukce závitová vnitřní 1"/ vnitřní 2" | [15 empty] | PP | 2
| P |  | Poznámka k položce: N D,M pozink pož.voda | [15 empty] | P | 2
85 | K | PV.085 | Kulový kohout DN25, ovládání ruční pákou, závitový 1", vnitřní-vnitřní závit,plný průtok, pochromovaná mosaz | kpl | 1 |  | 0 |  |  |  | základní |  | 0 | 0 | 0 | 0 | 0 | 4 | K | 2 | ROZPOCET | 0 | 0 | 0 | 0 | 0 | 1 | 0 | 4 | -1950088441
| PP |  | Kulový kohout DN25, ovládání ruční pákou, závitový 1", vnitřní-vnitřní závit,plný průtok, pochromovaná mosaz | [15 empty] | PP | 2
| P |  | Poznámka k položce: N D,M pož.voda | [15 empty] | P | 2
86 | K | PV.086 | Šroubení pozink vnitřní/vnější 1" | ks | 1 |  | 0 |  |  |  | základní |  | 0 | 0 | 0 | 0 | 0 | 4 | K | 2 | ROZPOCET | 0 | 0 | 0 | 0 | 0 | 1 | 0 | 4 | 1746016910
| PP |  | Šroubení pozink vnitřní/vnější 1" | [15 empty] | PP | 2
| P |  | Poznámka k položce: N D,M pozink pož.voda | [15 empty] | P | 2
87 | K | PV.087 | Napojení na HS (Hadicový násadec, spona) | ks | 1 |  | 0 |  |  |  | základní |  | 0 | 0 | 0 | 0 | 0 | 4 | K | 2 | ROZPOCET | 0 | 0 | 0 | 0 | 0 | 1 | 0 | 4 | -1557988158
| PP |  | Napojení na HS (Hadicový násadec, spona) | [15 empty] | PP | 2
| P |  | Poznámka k položce: N D,M pož.voda | [15 empty] | P | 2
88 | K | PV.088 | Hydrantový systém s hadicí D25 – 30bm - plná dvířka - proudnice ekv.6. Provedení dle ČSN 73 0873 a ČSN EN 671-1, montážní materiál | kpl | 1 |  | 0 |  |  |  | základní |  | 0 | 0 | 0 | 0 | 0 | 4 | K | 2 | ROZPOCET | 0 | 0 | 0 | 0 | 0 | 1 | 0 | 4 | 1982563710
| PP |  | Hydrantový systém s hadicí D25 – 30bm - plná dvířka - proudnice ekv.6. Provedení dle ČSN 73 0873 a ČSN EN 671-1, montážní materiál | [15 empty] | PP | 2
| P |  | Poznámka k položce: N D,M pož.voda | [15 empty] | P | 2
| D | 01.09.PV | PT - napojení hydrantu H-N-B1-08 |  |  |  | 0 | [5 empty] | 0 |  | 0 |  | 0 | 1 | D | 1 | ROZPOCET | [6 empty] | 0
89 | K | PV.089 | Návarek závitový vnitřní 1" | ks | 1 |  | 0 |  |  |  | základní |  | 0 | 0 | 0 | 0 | 0 | 4 | K | 2 | ROZPOCET | 0 | 0 | 0 | 0 | 0 | 1 | 0 | 4 | 1075456230
| PP |  | Návarek závitový vnitřní 1" | [15 empty] | PP | 2
| P |  | Poznámka k položce: N D,M pozink pož.voda | [15 empty] | P | 2
90 | K | PV.090 | Trubka pozink 1" (33,7mm) | m | 6 |  | 0 |  |  |  | základní |  | 0 | 0 | 0 | 0 | 0 | 4 | K | 2 | ROZPOCET | 0 | 0 | 0 | 0 | 0 | 1 | 0 | 4 | -1632149522
| PP |  | Trubka pozink 1" (33,7mm) | [15 empty] | PP | 2
| P |  | Poznámka k položce: N D,M pozink pož.voda | [15 empty] | P | 2
91 | K | PV.091 | Koleno 90° pozink závitové vnitřní/vnitřní 1" | ks | 4 |  | 0 |  |  |  | základní |  | 0 | 0 | 0 | 0 | 0 | 4 | K | 2 | ROZPOCET | 0 | 0 | 0 | 0 | 0 | 1 | 0 | 4 | 1104365395
| PP |  | Koleno 90° pozink závitové vnitřní/vnitřní 1" | [15 empty] | PP | 2
| P |  | Poznámka k položce: N D,M pozink pož.voda | [15 empty] | P | 2
92 | K | PV.092 | Kulový kohout DN25, ovládání ruční pákou, závitový 1", vnitřní-vnitřní závit,plný průtok, pochromovaná mosaz | kpl | 1 |  | 0 |  |  |  | základní |  | 0 | 0 | 0 | 0 | 0 | 4 | K | 2 | ROZPOCET | 0 | 0 | 0 | 0 | 0 | 1 | 0 | 4 | 155876733
| PP |  | Kulový kohout DN25, ovládání ruční pákou, závitový 1", vnitřní-vnitřní závit,plný průtok, pochromovaná mosaz | [15 empty] | PP | 2
| P |  | Poznámka k položce: N D,M pož.voda | [15 empty] | P | 2
93 | K | PV.093 | Šroubení pozink vnitřní/vnější 1" | ks | 1 |  | 0 |  |  |  | základní |  | 0 | 0 | 0 | 0 | 0 | 4 | K | 2 | ROZPOCET | 0 | 0 | 0 | 0 | 0 | 1 | 0 | 4 | 1636879053
| PP |  | Šroubení pozink vnitřní/vnější 1" | [15 empty] | PP | 2
| P |  | Poznámka k položce: N D,M pozink pož.voda | [15 empty] | P | 2
94 | K | PV.094 | Šroubení pozink vnitřní/vnitřní 1" | ks | 1 |  | 0 |  |  |  | základní |  | 0 | 0 | 0 | 0 | 0 | 4 | K | 2 | ROZPOCET | 0 | 0 | 0 | 0 | 0 | 1 | 0 | 4 | -1164035675
| PP |  | Šroubení pozink vnitřní/vnitřní 1" | [15 empty] | PP | 2
| P |  | Poznámka k položce: N D,M pozink pož.voda | [15 empty] | P | 2
95 | K | PV.095 | Napojení na HS (Hadicový násadec, spona) | ks | 1 |  | 0 |  |  |  | základní |  | 0 | 0 | 0 | 0 | 0 | 4 | K | 2 | ROZPOCET | 0 | 0 | 0 | 0 | 0 | 1 | 0 | 4 | -1779006705
| PP |  | Napojení na HS (Hadicový násadec, spona) | [15 empty] | PP | 2
| P |  | Poznámka k položce: N D,M pož.voda | [15 empty] | P | 2
96 | K | PV.096 | Konzola DN25 - objímka DN25 | kpl | 4 |  | 0 |  |  |  | základní |  | 0 | 0 | 0 | 0 | 0 | 4 | K | 2 | ROZPOCET | 0 | 0 | 0 | 0 | 0 | 1 | 0 | 4 | 1535135701
| PP |  | Konzola DN25 - objímka DN25 | [15 empty] | PP | 2
| P |  | Poznámka k položce: N D,M pozink pož.voda | [15 empty] | P | 2
97 | K | PV.097 | Hydrantový systém s hadicí D25 – 30bm - plná dvířka - proudnice ekv.6. Provedení dle ČSN 73 0873 a ČSN EN 671-1, montážní materiál | kpl | 1 |  | 0 |  |  |  | základní |  | 0 | 0 | 0 | 0 | 0 | 4 | K | 2 | ROZPOCET | 0 | 0 | 0 | 0 | 0 | 1 | 0 | 4 | 1275652343
| PP |  | Hydrantový systém s hadicí D25 – 30bm - plná dvířka - proudnice ekv.6. Provedení dle ČSN 73 0873 a ČSN EN 671-1, montážní materiál | [15 empty] | PP | 2
| P |  | Poznámka k položce: N D,M pož.voda | [15 empty] | P | 2
| D | 01.10.PV | PT - napojení hydrantu H-N-B1-09 |  |  |  | 0 | [5 empty] | 0 |  | 0 |  | 0 | 1 | D | 1 | ROZPOCET | [6 empty] | 0
98 | K | PV.098 | Návarek závitový vnitřní 1" | ks | 1 |  | 0 |  |  |  | základní |  | 0 | 0 | 0 | 0 | 0 | 4 | K | 2 | ROZPOCET | 0 | 0 | 0 | 0 | 0 | 1 | 0 | 4 | -1520341822
| PP |  | Návarek závitový vnitřní 1" | [15 empty] | PP | 2
| P |  | Poznámka k položce: N D,M pozink pož.voda | [15 empty] | P | 2
99 | K | PV.099 | Trubka pozink 1" (33,7mm) | m | 6 |  | 0 |  |  |  | základní |  | 0 | 0 | 0 | 0 | 0 | 4 | K | 2 | ROZPOCET | 0 | 0 | 0 | 0 | 0 | 1 | 0 | 4 | -1725772600
| PP |  | Trubka pozink 1" (33,7mm) | [15 empty] | PP | 2
| P |  | Poznámka k položce: N D,M pozink pož.voda | [15 empty] | P | 2
100 | K | PV.100 | Koleno 90° pozink závitové vnitřní/vnitřní 1" | ks | 4 |  | 0 |  |  |  | základní |  | 0 | 0 | 0 | 0 | 0 | 4 | K | 2 | ROZPOCET | 0 | 0 | 0 | 0 | 0 | 1 | 0 | 4 | -311049774
| PP |  | Koleno 90° pozink závitové vnitřní/vnitřní 1" | [15 empty] | PP | 2
| P |  | Poznámka k položce: N D,M pozink pož.voda | [15 empty] | P | 2
101 | K | PV.101 | Kulový kohout DN25, ovládání ruční pákou, závitový 1", vnitřní-vnitřní závit,plný průtok, pochromovaná mosaz | kpl | 1 |  | 0 |  |  |  | základní |  | 0 | 0 | 0 | 0 | 0 | 4 | K | 2 | ROZPOCET | 0 | 0 | 0 | 0 | 0 | 1 | 0 | 4 | 1282836755
| PP |  | Kulový kohout DN25, ovládání ruční pákou, závitový 1", vnitřní-vnitřní závit,plný průtok, pochromovaná mosaz | [15 empty] | PP | 2
| P |  | Poznámka k položce: N D,M pož.voda | [15 empty] | P | 2
102 | K | PV.102 | Šroubení pozink vnitřní/vnější 1" | ks | 1 |  | 0 |  |  |  | základní |  | 0 | 0 | 0 | 0 | 0 | 4 | K | 2 | ROZPOCET | 0 | 0 | 0 | 0 | 0 | 1 | 0 | 4 | -1529986342
| PP |  | Šroubení pozink vnitřní/vnější 1" | [15 empty] | PP | 2
| P |  | Poznámka k položce: N D,M pozink pož.voda | [15 empty] | P | 2
103 | K | PV.103 | Šroubení pozink vnitřní/vnitřní 1" | ks | 1 |  | 0 |  |  |  | základní |  | 0 | 0 | 0 | 0 | 0 | 4 | K | 2 | ROZPOCET | 0 | 0 | 0 | 0 | 0 | 1 | 0 | 4 | 1617649927
| PP |  | Šroubení pozink vnitřní/vnitřní 1" | [15 empty] | PP | 2
| P |  | Poznámka k položce: N D,M pozink pož.voda | [15 empty] | P | 2
104 | K | PV.104 | Napojení na HS (Hadicový násadec, spona) | ks | 1 |  | 0 |  |  |  | základní |  | 0 | 0 | 0 | 0 | 0 | 4 | K | 2 | ROZPOCET | 0 | 0 | 0 | 0 | 0 | 1 | 0 | 4 | -698194929
| PP |  | Napojení na HS (Hadicový násadec, spona) | [15 empty] | PP | 2
| P |  | Poznámka k položce: N D,M pož.voda | [15 empty] | P | 2
105 | K | PV.105 | Konzola DN25 - objímka DN25 | kpl | 4 |  | 0 |  |  |  | základní |  | 0 | 0 | 0 | 0 | 0 | 4 | K | 2 | ROZPOCET | 0 | 0 | 0 | 0 | 0 | 1 | 0 | 4 | -96327240
| PP |  | Konzola DN25 - objímka DN25 | [15 empty] | PP | 2
| P |  | Poznámka k položce: N D,M pozink pož.voda | [15 empty] | P | 2
106 | K | PV.106 | Hydrantový systém s hadicí D25 – 30bm - plná dvířka - proudnice ekv.6. Provedení dle ČSN 73 0873 a ČSN EN 671-1, montážní materiál | kpl | 1 |  | 0 |  |  |  | základní |  | 0 | 0 | 0 | 0 | 0 | 4 | K | 2 | ROZPOCET | 0 | 0 | 0 | 0 | 0 | 1 | 0 | 4 | 958550960
| PP |  | Hydrantový systém s hadicí D25 – 30bm - plná dvířka - proudnice ekv.6. Provedení dle ČSN 73 0873 a ČSN EN 671-1, montážní materiál | [15 empty] | PP | 2
| P |  | Poznámka k položce: N D,M pož.voda | [15 empty] | P | 2
| D | 01.11.PV | PT - napojení hydrantu H-N-B1-10 |  |  |  | 0 | [5 empty] | 0 |  | 0 |  | 0 | 1 | D | 1 | ROZPOCET | [6 empty] | 0
107 | K | PV.107 | Návarek závitový vnitřní 1" | ks | 1 |  | 0 |  |  |  | základní |  | 0 | 0 | 0 | 0 | 0 | 4 | K | 2 | ROZPOCET | 0 | 0 | 0 | 0 | 0 | 1 | 0 | 4 | -1823433819
| PP |  | Návarek závitový vnitřní 1" | [15 empty] | PP | 2
| P |  | Poznámka k položce: N D,M pozink pož.voda | [15 empty] | P | 2
108 | K | PV.108 | Trubka pozink 1" (33,7mm) | m | 4 |  | 0 |  |  |  | základní |  | 0 | 0 | 0 | 0 | 0 | 4 | K | 2 | ROZPOCET | 0 | 0 | 0 | 0 | 0 | 1 | 0 | 4 | -207990304
| PP |  | Trubka pozink 1" (33,7mm) | [15 empty] | PP | 2
| P |  | Poznámka k položce: N D,M pozink pož.voda | [15 empty] | P | 2
109 | K | PV.109 | Koleno 90° pozink závitové vnitřní/vnitřní 1" | ks | 4 |  | 0 |  |  |  | základní |  | 0 | 0 | 0 | 0 | 0 | 4 | K | 2 | ROZPOCET | 0 | 0 | 0 | 0 | 0 | 1 | 0 | 4 | 1326220678
| PP |  | Koleno 90° pozink závitové vnitřní/vnitřní 1" | [15 empty] | PP | 2
| P |  | Poznámka k položce: N D,M pozink pož.voda | [15 empty] | P | 2
110 | K | PV.110 | Kulový kohout DN25, ovládání ruční pákou, závitový 1", vnitřní-vnitřní závit,plný průtok, pochromovaná mosaz | kpl | 1 |  | 0 |  |  |  | základní |  | 0 | 0 | 0 | 0 | 0 | 4 | K | 2 | ROZPOCET | 0 | 0 | 0 | 0 | 0 | 1 | 0 | 4 | 1016634976
| PP |  | Kulový kohout DN25, ovládání ruční pákou, závitový 1", vnitřní-vnitřní závit,plný průtok, pochromovaná mosaz | [15 empty] | PP | 2
| P |  | Poznámka k položce: N D,M pož.voda | [15 empty] | P | 2
111 | K | PV.111 | Šroubení pozink vnitřní/vnější 1" | ks | 1 |  | 0 |  |  |  | základní |  | 0 | 0 | 0 | 0 | 0 | 4 | K | 2 | ROZPOCET | 0 | 0 | 0 | 0 | 0 | 1 | 0 | 4 | 86575591
| PP |  | Šroubení pozink vnitřní/vnější 1" | [15 empty] | PP | 2
| P |  | Poznámka k položce: N D,M pozink pož.voda | [15 empty] | P | 2
112 | K | PV.112 | Šroubení pozink vnitřní/vnitřní 1" | ks | 1 |  | 0 |  |  |  | základní |  | 0 | 0 | 0 | 0 | 0 | 4 | K | 2 | ROZPOCET | 0 | 0 | 0 | 0 | 0 | 1 | 0 | 4 | 906306655
| PP |  | Šroubení pozink vnitřní/vnitřní 1" | [15 empty] | PP | 2
| P |  | Poznámka k položce: N D,M pozink pož.voda | [15 empty] | P | 2
113 | K | PV.113 | Napojení na HS (Hadicový násadec, spona) | ks | 1 |  | 0 |  |  |  | základní |  | 0 | 0 | 0 | 0 | 0 | 4 | K | 2 | ROZPOCET | 0 | 0 | 0 | 0 | 0 | 1 | 0 | 4 | 572275153
| PP |  | Napojení na HS (Hadicový násadec, spona) | [15 empty] | PP | 2
| P |  | Poznámka k položce: N D,M pož.voda | [15 empty] | P | 2
114 | K | PV.114 | Konzola DN25 - objímka DN25 | kpl | 3 |  | 0 |  |  |  | základní |  | 0 | 0 | 0 | 0 | 0 | 4 | K | 2 | ROZPOCET | 0 | 0 | 0 | 0 | 0 | 1 | 0 | 4 | 856316237
| PP |  | Konzola DN25 - objímka DN25 | [15 empty] | PP | 2
| P |  | Poznámka k položce: N D,M pozink pož.voda | [15 empty] | P | 2
115 | K | PV.115 | Hydrantový systém s hadicí D25 – 30bm - plná dvířka - proudnice ekv.6. Provedení dle ČSN 73 0873 a ČSN EN 671-1, montážní materiál | kpl | 1 |  | 0 |  |  |  | základní |  | 0 | 0 | 0 | 0 | 0 | 4 | K | 2 | ROZPOCET | 0 | 0 | 0 | 0 | 0 | 1 | 0 | 4 | 1165682061
| PP |  | Hydrantový systém s hadicí D25 – 30bm - plná dvířka - proudnice ekv.6. Provedení dle ČSN 73 0873 a ČSN EN 671-1, montážní materiál | [15 empty] | PP | 2
| P |  | Poznámka k položce: N D,M pož.voda | [15 empty] | P | 2
| D | 01.12.PV | PT - napojení hydrantu H-N-B1-11 |  |  |  | 0 | [5 empty] | 0 |  | 0 |  | 0 | 1 | D | 1 | ROZPOCET | [6 empty] | 0
116 | K | PV.116 | Návarek závitový vnitřní 1" | ks | 1 |  | 0 |  |  |  | základní |  | 0 | 0 | 0 | 0 | 0 | 4 | K | 2 | ROZPOCET | 0 | 0 | 0 | 0 | 0 | 1 | 0 | 4 | 1122517541
| PP |  | Návarek závitový vnitřní 1" | [15 empty] | PP | 2
| P |  | Poznámka k položce: N D,M pozink pož.voda | [15 empty] | P | 2
117 | K | PV.117 | Trubka pozink 1" (33,7mm) | m | 4 |  | 0 |  |  |  | základní |  | 0 | 0 | 0 | 0 | 0 | 4 | K | 2 | ROZPOCET | 0 | 0 | 0 | 0 | 0 | 1 | 0 | 4 | -62692683
| PP |  | Trubka pozink 1" (33,7mm) | [15 empty] | PP | 2
| P |  | Poznámka k položce: N D,M pozink pož.voda | [15 empty] | P | 2
118 | K | PV.118 | Koleno 90° pozink závitové vnitřní/vnitřní 1" | ks | 4 |  | 0 |  |  |  | základní |  | 0 | 0 | 0 | 0 | 0 | 4 | K | 2 | ROZPOCET | 0 | 0 | 0 | 0 | 0 | 1 | 0 | 4 | 1038242836
| PP |  | Koleno 90° pozink závitové vnitřní/vnitřní 1" | [15 empty] | PP | 2
| P |  | Poznámka k položce: N D,M pozink pož.voda | [15 empty] | P | 2
119 | K | PV.119 | Kulový kohout DN25, ovládání ruční pákou, závitový 1", vnitřní-vnitřní závit,plný průtok, pochromovaná mosaz | kpl | 1 |  | 0 |  |  |  | základní |  | 0 | 0 | 0 | 0 | 0 | 4 | K | 2 | ROZPOCET | 0 | 0 | 0 | 0 | 0 | 1 | 0 | 4 | -1633804663
| PP |  | Kulový kohout DN25, ovládání ruční pákou, závitový 1", vnitřní-vnitřní závit,plný průtok, pochromovaná mosaz | [15 empty] | PP | 2
| P |  | Poznámka k položce: N D,M pož.voda | [15 empty] | P | 2
120 | K | PV.120 | Šroubení pozink vnitřní/vnější 1" | ks | 1 |  | 0 |  |  |  | základní |  | 0 | 0 | 0 | 0 | 0 | 4 | K | 2 | ROZPOCET | 0 | 0 | 0 | 0 | 0 | 1 | 0 | 4 | -1941743181
| PP |  | Šroubení pozink vnitřní/vnější 1" | [15 empty] | PP | 2
| P |  | Poznámka k položce: N D,M pozink pož.voda | [15 empty] | P | 2
121 | K | PV.121 | Šroubení pozink vnitřní/vnitřní 1" | ks | 1 |  | 0 |  |  |  | základní |  | 0 | 0 | 0 | 0 | 0 | 4 | K | 2 | ROZPOCET | 0 | 0 | 0 | 0 | 0 | 1 | 0 | 4 | 118232046
| PP |  | Šroubení pozink vnitřní/vnitřní 1" | [15 empty] | PP | 2
| P |  | Poznámka k položce: N D,M pozink pož.voda | [15 empty] | P | 2
122 | K | PV.122 | Napojení na HS (Hadicový násadec, spona) | ks | 1 |  | 0 |  |  |  | základní |  | 0 | 0 | 0 | 0 | 0 | 4 | K | 2 | ROZPOCET | 0 | 0 | 0 | 0 | 0 | 1 | 0 | 4 | 1145538710
| PP |  | Napojení na HS (Hadicový násadec, spona) | [15 empty] | PP | 2
| P |  | Poznámka k položce: N D,M pož.voda | [15 empty] | P | 2
123 | K | PV.123 | Konzola DN25 - objímka DN25 | kpl | 3 |  | 0 |  |  |  | základní |  | 0 | 0 | 0 | 0 | 0 | 4 | K | 2 | ROZPOCET | 0 | 0 | 0 | 0 | 0 | 1 | 0 | 4 | -1012949909
| PP |  | Konzola DN25 - objímka DN25 | [15 empty] | PP | 2
| P |  | Poznámka k položce: N D,M pozink pož.voda | [15 empty] | P | 2
124 | K | PV.124 | Hydrantový systém s hadicí D25 – 30bm - plná dvířka - proudnice ekv.6. Provedení dle ČSN 73 0873 a ČSN EN 671-1, montážní materiál | kpl | 1 |  | 0 |  |  |  | základní |  | 0 | 0 | 0 | 0 | 0 | 4 | K | 2 | ROZPOCET | 0 | 0 | 0 | 0 | 0 | 1 | 0 | 4 | -345322050
| PP |  | Hydrantový systém s hadicí D25 – 30bm - plná dvířka - proudnice ekv.6. Provedení dle ČSN 73 0873 a ČSN EN 671-1, montážní materiál | [15 empty] | PP | 2
| P |  | Poznámka k položce: N D,M pož.voda | [15 empty] | P | 2
| D | 01.13.PV | PT - napojení hydrantu H-N-B1-12 |  |  |  | 0 | [5 empty] | 0 |  | 0 |  | 0 | 1 | D | 1 | ROZPOCET | [6 empty] | 0
125 | K | PV.125 | Návarek závitový vnitřní 1" | ks | 1 |  | 0 |  |  |  | základní |  | 0 | 0 | 0 | 0 | 0 | 4 | K | 2 | ROZPOCET | 0 | 0 | 0 | 0 | 0 | 1 | 0 | 4 | -405429463
| PP |  | Návarek závitový vnitřní 1" | [15 empty] | PP | 2
| P |  | Poznámka k položce: N D,M pozink pož.voda | [15 empty] | P | 2
126 | K | PV.126 | Trubka pozink 1" (33,7mm) | m | 16 |  | 0 |  |  |  | základní |  | 0 | 0 | 0 | 0 | 0 | 4 | K | 2 | ROZPOCET | 0 | 0 | 0 | 0 | 0 | 1 | 0 | 4 | 882593683
| PP |  | Trubka pozink 1" (33,7mm) | [15 empty] | PP | 2
| P |  | Poznámka k položce: N D,M pozink pož.voda | [15 empty] | P | 2
127 | K | PV.127 | Koleno 90° pozink závitové vnitřní/vnitřní 1" | ks | 4 |  | 0 |  |  |  | základní |  | 0 | 0 | 0 | 0 | 0 | 4 | K | 2 | ROZPOCET | 0 | 0 | 0 | 0 | 0 | 1 | 0 | 4 | -739641479
| PP |  | Koleno 90° pozink závitové vnitřní/vnitřní 1" | [15 empty] | PP | 2
| P |  | Poznámka k položce: N D,M pozink pož.voda | [15 empty] | P | 2
128 | K | PV.128 | Kulový kohout DN25, ovládání ruční pákou, závitový 1", vnitřní-vnitřní závit,plný průtok, pochromovaná mosaz | kpl | 1 |  | 0 |  |  |  | základní |  | 0 | 0 | 0 | 0 | 0 | 4 | K | 2 | ROZPOCET | 0 | 0 | 0 | 0 | 0 | 1 | 0 | 4 | -876397761
| PP |  | Kulový kohout DN25, ovládání ruční pákou, závitový 1", vnitřní-vnitřní závit,plný průtok, pochromovaná mosaz | [15 empty] | PP | 2
| P |  | Poznámka k položce: N D,M pož.voda | [15 empty] | P | 2
129 | K | PV.129 | Šroubení pozink vnitřní/vnější 1" | ks | 1 |  | 0 |  |  |  | základní |  | 0 | 0 | 0 | 0 | 0 | 4 | K | 2 | ROZPOCET | 0 | 0 | 0 | 0 | 0 | 1 | 0 | 4 | -1566136228
| PP |  | Šroubení pozink vnitřní/vnější 1" | [15 empty] | PP | 2
| P |  | Poznámka k položce: N D,M pozink pož.voda | [15 empty] | P | 2
130 | K | PV.130 | Šroubení pozink vnitřní/vnitřní 1" | ks | 1 |  | 0 |  |  |  | základní |  | 0 | 0 | 0 | 0 | 0 | 4 | K | 2 | ROZPOCET | 0 | 0 | 0 | 0 | 0 | 1 | 0 | 4 | -1990922391
| PP |  | Šroubení pozink vnitřní/vnitřní 1" | [15 empty] | PP | 2
| P |  | Poznámka k položce: N D,M pozink pož.voda | [15 empty] | P | 2
131 | K | PV.131 | Napojení na HS (Hadicový násadec, spona) | ks | 1 |  | 0 |  |  |  | základní |  | 0 | 0 | 0 | 0 | 0 | 4 | K | 2 | ROZPOCET | 0 | 0 | 0 | 0 | 0 | 1 | 0 | 4 | -2109399573
| PP |  | Napojení na HS (Hadicový násadec, spona) | [15 empty] | PP | 2
| P |  | Poznámka k položce: N D,M pož.voda | [15 empty] | P | 2
132 | K | PV.132 | Konzola DN25 - objímka DN25 | kpl | 10 |  | 0 |  |  |  | základní |  | 0 | 0 | 0 | 0 | 0 | 4 | K | 2 | ROZPOCET | 0 | 0 | 0 | 0 | 0 | 1 | 0 | 4 | -1373745608
| PP |  | Konzola DN25 - objímka DN25 | [15 empty] | PP | 2
| P |  | Poznámka k položce: N D,M pozink pož.voda | [15 empty] | P | 2
133 | K | PV.133 | Hydrantový systém s hadicí D25 – 30bm - plná dvířka - proudnice ekv.6. Provedení dle ČSN 73 0873 a ČSN EN 671-1, montážní materiál | kpl | 1 |  | 0 |  |  |  | základní |  | 0 | 0 | 0 | 0 | 0 | 4 | K | 2 | ROZPOCET | 0 | 0 | 0 | 0 | 0 | 1 | 0 | 4 | -497807924
| PP |  | Hydrantový systém s hadicí D25 – 30bm - plná dvířka - proudnice ekv.6. Provedení dle ČSN 73 0873 a ČSN EN 671-1, montážní materiál | [15 empty] | PP | 2
| P |  | Poznámka k položce: N D,M pož.voda | [15 empty] | P | 2
| D | 01.14.PV | PT - napojení hydrantu H-N-B1-13 |  |  |  | 0 | [5 empty] | 0 |  | 0 |  | 0 | 1 | D | 1 | ROZPOCET | [6 empty] | 0
134 | K | PV.134 | Návarek závitový vnitřní 1" | ks | 1 |  | 0 |  |  |  | základní |  | 0 | 0 | 0 | 0 | 0 | 4 | K | 2 | ROZPOCET | 0 | 0 | 0 | 0 | 0 | 1 | 0 | 4 | -256654010
| PP |  | Návarek závitový vnitřní 1" | [15 empty] | PP | 2
| P |  | Poznámka k položce: N D,M pozink pož.voda | [15 empty] | P | 2
135 | K | PV.135 | Trubka pozink 1" (33,7mm) | m | 4 |  | 0 |  |  |  | základní |  | 0 | 0 | 0 | 0 | 0 | 4 | K | 2 | ROZPOCET | 0 | 0 | 0 | 0 | 0 | 1 | 0 | 4 | -168883586
| PP |  | Trubka pozink 1" (33,7mm) | [15 empty] | PP | 2
| P |  | Poznámka k položce: N D,M pozink pož.voda | [15 empty] | P | 2
136 | K | PV.136 | Koleno 90° pozink závitové vnitřní/vnitřní 1" | ks | 4 |  | 0 |  |  |  | základní |  | 0 | 0 | 0 | 0 | 0 | 4 | K | 2 | ROZPOCET | 0 | 0 | 0 | 0 | 0 | 1 | 0 | 4 | 217342349
| PP |  | Koleno 90° pozink závitové vnitřní/vnitřní 1" | [15 empty] | PP | 2
| P |  | Poznámka k položce: N D,M pozink pož.voda | [15 empty] | P | 2
137 | K | PV.137 | Kulový kohout DN25, ovládání ruční pákou, závitový 1", vnitřní-vnitřní závit,plný průtok, pochromovaná mosaz | kpl | 1 |  | 0 |  |  |  | základní |  | 0 | 0 | 0 | 0 | 0 | 4 | K | 2 | ROZPOCET | 0 | 0 | 0 | 0 | 0 | 1 | 0 | 4 | 1588468309
| PP |  | Kulový kohout DN25, ovládání ruční pákou, závitový 1", vnitřní-vnitřní závit,plný průtok, pochromovaná mosaz | [15 empty] | PP | 2
| P |  | Poznámka k položce: N D,M pož.voda | [15 empty] | P | 2
138 | K | PV.138 | Šroubení pozink vnitřní/vnější 1" | ks | 1 |  | 0 |  |  |  | základní |  | 0 | 0 | 0 | 0 | 0 | 4 | K | 2 | ROZPOCET | 0 | 0 | 0 | 0 | 0 | 1 | 0 | 4 | -176166330
| PP |  | Šroubení pozink vnitřní/vnější 1" | [15 empty] | PP | 2
| P |  | Poznámka k položce: N D,M pozink pož.voda | [15 empty] | P | 2
139 | K | PV.139 | Šroubení pozink vnitřní/vnitřní 1" | ks | 1 |  | 0 |  |  |  | základní |  | 0 | 0 | 0 | 0 | 0 | 4 | K | 2 | ROZPOCET | 0 | 0 | 0 | 0 | 0 | 1 | 0 | 4 | 1360314736
| PP |  | Šroubení pozink vnitřní/vnitřní 1" | [15 empty] | PP | 2
| P |  | Poznámka k položce: N D,M pozink pož.voda | [15 empty] | P | 2
140 | K | PV.140 | Napojení na HS (Hadicový násadec, spona) | ks | 1 |  | 0 |  |  |  | základní |  | 0 | 0 | 0 | 0 | 0 | 4 | K | 2 | ROZPOCET | 0 | 0 | 0 | 0 | 0 | 1 | 0 | 4 | 952970486
| PP |  | Napojení na HS (Hadicový násadec, spona) | [15 empty] | PP | 2
| P |  | Poznámka k položce: N D,M pož.voda | [15 empty] | P | 2
141 | K | PV.141 | Konzola DN25 - objímka DN25 | kpl | 3 |  | 0 |  |  |  | základní |  | 0 | 0 | 0 | 0 | 0 | 4 | K | 2 | ROZPOCET | 0 | 0 | 0 | 0 | 0 | 1 | 0 | 4 | -2094540611
| PP |  | Konzola DN25 - objímka DN25 | [15 empty] | PP | 2
| P |  | Poznámka k položce: N D,M pozink pož.voda | [15 empty] | P | 2
142 | K | PV.142 | Hydrantový systém s hadicí D25 – 30bm - plná dvířka - proudnice ekv.6. Provedení dle ČSN 73 0873 a ČSN EN 671-1, montážní materiál | kpl | 1 |  | 0 |  |  |  | základní |  | 0 | 0 | 0 | 0 | 0 | 4 | K | 2 | ROZPOCET | 0 | 0 | 0 | 0 | 0 | 1 | 0 | 4 | 371196270
| PP |  | Hydrantový systém s hadicí D25 – 30bm - plná dvířka - proudnice ekv.6. Provedení dle ČSN 73 0873 a ČSN EN 671-1, montážní materiál | [15 empty] | PP | 2
| P |  | Poznámka k položce: N D,M pož.voda | [15 empty] | P | 2
| D | 01.15.PV | PT - napojení hydrantu H-N-B1-14 |  |  |  | 0 | [5 empty] | 0 |  | 0 |  | 0 | 1 | D | 1 | ROZPOCET | [6 empty] | 0
143 | K | PV.143 | Návarek závitový vnitřní 1" | ks | 1 |  | 0 |  |  |  | základní |  | 0 | 0 | 0 | 0 | 0 | 4 | K | 2 | ROZPOCET | 0 | 0 | 0 | 0 | 0 | 1 | 0 | 4 | 878269668
| PP |  | Návarek závitový vnitřní 1" | [15 empty] | PP | 2
| P |  | Poznámka k položce: N D,M pozink pož.voda | [15 empty] | P | 2
144 | K | PV.144 | Trubka pozink 1" (33,7mm) | m | 4 |  | 0 |  |  |  | základní |  | 0 | 0 | 0 | 0 | 0 | 4 | K | 2 | ROZPOCET | 0 | 0 | 0 | 0 | 0 | 1 | 0 | 4 | -869775988
| PP |  | Trubka pozink 1" (33,7mm) | [15 empty] | PP | 2
| P |  | Poznámka k položce: N D,M pozink pož.voda | [15 empty] | P | 2
145 | K | PV.145 | Koleno 90° pozink závitové vnitřní/vnitřní 1" | ks | 4 |  | 0 |  |  |  | základní |  | 0 | 0 | 0 | 0 | 0 | 4 | K | 2 | ROZPOCET | 0 | 0 | 0 | 0 | 0 | 1 | 0 | 4 | -618012028
| PP |  | Koleno 90° pozink závitové vnitřní/vnitřní 1" | [15 empty] | PP | 2
| P |  | Poznámka k položce: N D,M pozink pož.voda | [15 empty] | P | 2
146 | K | PV.146 | Kulový kohout DN25, ovládání ruční pákou, závitový 1", vnitřní-vnitřní závit,plný průtok, pochromovaná mosaz | kpl | 1 |  | 0 |  |  |  | základní |  | 0 | 0 | 0 | 0 | 0 | 4 | K | 2 | ROZPOCET | 0 | 0 | 0 | 0 | 0 | 1 | 0 | 4 | 1867616227
| PP |  | Kulový kohout DN25, ovládání ruční pákou, závitový 1", vnitřní-vnitřní závit,plný průtok, pochromovaná mosaz | [15 empty] | PP | 2
| P |  | Poznámka k položce: N D,M pož.voda | [15 empty] | P | 2
147 | K | PV.147 | Šroubení pozink vnitřní/vnější 1" | ks | 1 |  | 0 |  |  |  | základní |  | 0 | 0 | 0 | 0 | 0 | 4 | K | 2 | ROZPOCET | 0 | 0 | 0 | 0 | 0 | 1 | 0 | 4 | -844251057
| PP |  | Šroubení pozink vnitřní/vnější 1" | [15 empty] | PP | 2
| P |  | Poznámka k položce: N D,M pozink pož.voda | [15 empty] | P | 2
148 | K | PV.148 | Šroubení pozink vnitřní/vnitřní 1" | ks | 1 |  | 0 |  |  |  | základní |  | 0 | 0 | 0 | 0 | 0 | 4 | K | 2 | ROZPOCET | 0 | 0 | 0 | 0 | 0 | 1 | 0 | 4 | 1223866754
| PP |  | Šroubení pozink vnitřní/vnitřní 1" | [15 empty] | PP | 2
| P |  | Poznámka k položce: N D,M pozink pož.voda | [15 empty] | P | 2
149 | K | PV.149 | Napojení na HS (Hadicový násadec, spona) | ks | 1 |  | 0 |  |  |  | základní |  | 0 | 0 | 0 | 0 | 0 | 4 | K | 2 | ROZPOCET | 0 | 0 | 0 | 0 | 0 | 1 | 0 | 4 | -1971659284
| PP |  | Napojení na HS (Hadicový násadec, spona) | [15 empty] | PP | 2
| P |  | Poznámka k položce: N D,M pož.voda | [15 empty] | P | 2
150 | K | PV.150 | Konzola DN25 - objímka DN25 | kpl | 3 |  | 0 |  |  |  | základní |  | 0 | 0 | 0 | 0 | 0 | 4 | K | 2 | ROZPOCET | 0 | 0 | 0 | 0 | 0 | 1 | 0 | 4 | 1765033424
| PP |  | Konzola DN25 - objímka DN25 | [15 empty] | PP | 2
| P |  | Poznámka k položce: N D,M pozink pož.voda | [15 empty] | P | 2
151 | K | PV.151 | Hydrantový systém s hadicí D25 – 30bm - plná dvířka - proudnice ekv.6. Provedení dle ČSN 73 0873 a ČSN EN 671-1, montážní materiál | kpl | 1 |  | 0 |  |  |  | základní |  | 0 | 0 | 0 | 0 | 0 | 4 | K | 2 | ROZPOCET | 0 | 0 | 0 | 0 | 0 | 1 | 0 | 4 | -210484891
| PP |  | Hydrantový systém s hadicí D25 – 30bm - plná dvířka - proudnice ekv.6. Provedení dle ČSN 73 0873 a ČSN EN 671-1, montážní materiál | [15 empty] | PP | 2
| P |  | Poznámka k položce: N D,M pož.voda | [15 empty] | P | 2
| D | 01.16.PV | PT - napojení hydrantu H-N-B2-01 |  |  |  | 0 | [5 empty] | 0 |  | 0 |  | 0 | 1 | D | 1 | ROZPOCET | [6 empty] | 0
152 | K | PV.152 | Návarek závitový vnitřní 1" | ks | 1 |  | 0 |  |  |  | základní |  | 0 | 0 | 0 | 0 | 0 | 4 | K | 2 | ROZPOCET | 0 | 0 | 0 | 0 | 0 | 1 | 0 | 4 | -1294588857
| PP |  | Návarek závitový vnitřní 1" | [15 empty] | PP | 2
| P |  | Poznámka k položce: N D,M pozink pož.voda | [15 empty] | P | 2
153 | K | PV.153 | Trubka pozink 1" (33,7mm) | m | 4 |  | 0 |  |  |  | základní |  | 0 | 0 | 0 | 0 | 0 | 4 | K | 2 | ROZPOCET | 0 | 0 | 0 | 0 | 0 | 1 | 0 | 4 | 848298943
| PP |  | Trubka pozink 1" (33,7mm) | [15 empty] | PP | 2
| P |  | Poznámka k položce: N D,M pozink pož.voda | [15 empty] | P | 2
154 | K | PV.154 | Koleno 90° pozink závitové vnitřní/vnitřní 1" | ks | 4 |  | 0 |  |  |  | základní |  | 0 | 0 | 0 | 0 | 0 | 4 | K | 2 | ROZPOCET | 0 | 0 | 0 | 0 | 0 | 1 | 0 | 4 | 1751518564
| PP |  | Koleno 90° pozink závitové vnitřní/vnitřní 1" | [15 empty] | PP | 2
| P |  | Poznámka k položce: N D,M pozink pož.voda | [15 empty] | P | 2
155 | K | PV.155 | Kulový kohout DN25, ovládání ruční pákou, závitový 1", vnitřní-vnitřní závit,plný průtok, pochromovaná mosaz | kpl | 1 |  | 0 |  |  |  | základní |  | 0 | 0 | 0 | 0 | 0 | 4 | K | 2 | ROZPOCET | 0 | 0 | 0 | 0 | 0 | 1 | 0 | 4 | -424048488
| PP |  | Kulový kohout DN25, ovládání ruční pákou, závitový 1", vnitřní-vnitřní závit,plný průtok, pochromovaná mosaz | [15 empty] | PP | 2
| P |  | Poznámka k položce: N D,M pož.voda | [15 empty] | P | 2
156 | K | PV.156 | Šroubení pozink vnitřní/vnější 1" | ks | 1 |  | 0 |  |  |  | základní |  | 0 | 0 | 0 | 0 | 0 | 4 | K | 2 | ROZPOCET | 0 | 0 | 0 | 0 | 0 | 1 | 0 | 4 | 1601930033
| PP |  | Šroubení pozink vnitřní/vnější 1" | [15 empty] | PP | 2
| P |  | Poznámka k položce: N D,M pozink pož.voda | [15 empty] | P | 2
157 | K | PV.157 | Šroubení pozink vnitřní/vnitřní 1" | ks | 1 |  | 0 |  |  |  | základní |  | 0 | 0 | 0 | 0 | 0 | 4 | K | 2 | ROZPOCET | 0 | 0 | 0 | 0 | 0 | 1 | 0 | 4 | -313069673
| PP |  | Šroubení pozink vnitřní/vnitřní 1" | [15 empty] | PP | 2
| P |  | Poznámka k položce: N D,M pozink pož.voda | [15 empty] | P | 2
158 | K | PV.158 | Napojení na HS (Hadicový násadec, spona) | ks | 1 |  | 0 |  |  |  | základní |  | 0 | 0 | 0 | 0 | 0 | 4 | K | 2 | ROZPOCET | 0 | 0 | 0 | 0 | 0 | 1 | 0 | 4 | 863301344
| PP |  | Napojení na HS (Hadicový násadec, spona) | [15 empty] | PP | 2
| P |  | Poznámka k položce: N D,M pož.voda | [15 empty] | P | 2
159 | K | PV.159 | Konzola DN25 - objímka DN25 | kpl | 3 |  | 0 |  |  |  | základní |  | 0 | 0 | 0 | 0 | 0 | 4 | K | 2 | ROZPOCET | 0 | 0 | 0 | 0 | 0 | 1 | 0 | 4 | 1385229627
| PP |  | Konzola DN25 - objímka DN25 | [15 empty] | PP | 2
| P |  | Poznámka k položce: N D,M pozink pož.voda | [15 empty] | P | 2
160 | K | PV.160 | Hydrantový systém s hadicí D25 – 30bm - plná dvířka - proudnice ekv.6. Provedení dle ČSN 73 0873 a ČSN EN 671-1, montážní materiál | kpl | 1 |  | 0 |  |  |  | základní |  | 0 | 0 | 0 | 0 | 0 | 4 | K | 2 | ROZPOCET | 0 | 0 | 0 | 0 | 0 | 1 | 0 | 4 | -1047008540
| PP |  | Hydrantový systém s hadicí D25 – 30bm - plná dvířka - proudnice ekv.6. Provedení dle ČSN 73 0873 a ČSN EN 671-1, montážní materiál | [15 empty] | PP | 2
| P |  | Poznámka k položce: N D,M pož.voda | [15 empty] | P | 2
| D | 01.17.PV | PT - napojení hydrantu H-N-B2-02 |  |  |  | 0 | [5 empty] | 0 |  | 0 |  | 0 | 1 | D | 1 | ROZPOCET | [6 empty] | 0
161 | K | PV.161 | Návarek závitový vnitřní 1" | ks | 1 |  | 0 |  |  |  | základní |  | 0 | 0 | 0 | 0 | 0 | 4 | K | 2 | ROZPOCET | 0 | 0 | 0 | 0 | 0 | 1 | 0 | 4 | 749526322
| PP |  | Návarek závitový vnitřní 1" | [15 empty] | PP | 2
| P |  | Poznámka k položce: N D,M pozink pož.voda | [15 empty] | P | 2
162 | K | PV.162 | Trubka pozink 1" (33,7mm) | m | 4 |  | 0 |  |  |  | základní |  | 0 | 0 | 0 | 0 | 0 | 4 | K | 2 | ROZPOCET | 0 | 0 | 0 | 0 | 0 | 1 | 0 | 4 | -61518781
| PP |  | Trubka pozink 1" (33,7mm) | [15 empty] | PP | 2
| P |  | Poznámka k položce: N D,M pozink pož.voda | [15 empty] | P | 2
163 | K | PV.163 | Koleno 90° pozink závitové vnitřní/vnitřní 1" | ks | 4 |  | 0 |  |  |  | základní |  | 0 | 0 | 0 | 0 | 0 | 4 | K | 2 | ROZPOCET | 0 | 0 | 0 | 0 | 0 | 1 | 0 | 4 | 681865838
| PP |  | Koleno 90° pozink závitové vnitřní/vnitřní 1" | [15 empty] | PP | 2
| P |  | Poznámka k položce: N D,M pozink pož.voda | [15 empty] | P | 2
164 | K | PV.164 | Kulový kohout DN25, ovládání ruční pákou, závitový 1", vnitřní-vnitřní závit,plný průtok, pochromovaná mosaz | kpl | 1 |  | 0 |  |  |  | základní |  | 0 | 0 | 0 | 0 | 0 | 4 | K | 2 | ROZPOCET | 0 | 0 | 0 | 0 | 0 | 1 | 0 | 4 | -1238759025
| PP |  | Kulový kohout DN25, ovládání ruční pákou, závitový 1", vnitřní-vnitřní závit,plný průtok, pochromovaná mosaz | [15 empty] | PP | 2
| P |  | Poznámka k položce: N D,M pož.voda | [15 empty] | P | 2
165 | K | PV.165 | Šroubení pozink vnitřní/vnější 1" | ks | 1 |  | 0 |  |  |  | základní |  | 0 | 0 | 0 | 0 | 0 | 4 | K | 2 | ROZPOCET | 0 | 0 | 0 | 0 | 0 | 1 | 0 | 4 | -1582124285
| PP |  | Šroubení pozink vnitřní/vnější 1" | [15 empty] | PP | 2
| P |  | Poznámka k položce: N D,M pozink pož.voda | [15 empty] | P | 2
166 | K | PV.166 | Šroubení pozink vnitřní/vnitřní 1" | ks | 1 |  | 0 |  |  |  | základní |  | 0 | 0 | 0 | 0 | 0 | 4 | K | 2 | ROZPOCET | 0 | 0 | 0 | 0 | 0 | 1 | 0 | 4 | 1538194610
| PP |  | Šroubení pozink vnitřní/vnitřní 1" | [15 empty] | PP | 2
| P |  | Poznámka k položce: N D,M pozink pož.voda | [15 empty] | P | 2
167 | K | PV.167 | Napojení na HS (Hadicový násadec, spona) | ks | 1 |  | 0 |  |  |  | základní |  | 0 | 0 | 0 | 0 | 0 | 4 | K | 2 | ROZPOCET | 0 | 0 | 0 | 0 | 0 | 1 | 0 | 4 | 1431444344
| PP |  | Napojení na HS (Hadicový násadec, spona) | [15 empty] | PP | 2
| P |  | Poznámka k položce: N D,M pož.voda | [15 empty] | P | 2
168 | K | PV.168 | Konzola DN25 - objímka DN25 | kpl | 3 |  | 0 |  |  |  | základní |  | 0 | 0 | 0 | 0 | 0 | 4 | K | 2 | ROZPOCET | 0 | 0 | 0 | 0 | 0 | 1 | 0 | 4 | -1519231759
| PP |  | Konzola DN25 - objímka DN25 | [15 empty] | PP | 2
| P |  | Poznámka k položce: N D,M pozink pož.voda | [15 empty] | P | 2
169 | K | PV.169 | Hydrantový systém s hadicí D25 – 30bm - plná dvířka - proudnice ekv.6. Provedení dle ČSN 73 0873 a ČSN EN 671-1, montážní materiál | kpl | 1 |  | 0 |  |  |  | základní |  | 0 | 0 | 0 | 0 | 0 | 4 | K | 2 | ROZPOCET | 0 | 0 | 0 | 0 | 0 | 1 | 0 | 4 | 728723866
| PP |  | Hydrantový systém s hadicí D25 – 30bm - plná dvířka - proudnice ekv.6. Provedení dle ČSN 73 0873 a ČSN EN 671-1, montážní materiál | [15 empty] | PP | 2
| P |  | Poznámka k položce: N D,M pož.voda | [15 empty] | P | 2
| D | 01.18.PV | PT - napojení hydrantu H-N-B2-03 |  |  |  | 0 | [5 empty] | 0 |  | 0 |  | 0 | 1 | D | 1 | ROZPOCET | [6 empty] | 0
170 | K | PV.170 | Návarek závitový vnitřní 1" | ks | 1 |  | 0 |  |  |  | základní |  | 0 | 0 | 0 | 0 | 0 | 4 | K | 2 | ROZPOCET | 0 | 0 | 0 | 0 | 0 | 1 | 0 | 4 | 161090068
| PP |  | Návarek závitový vnitřní 1" | [15 empty] | PP | 2
| P |  | Poznámka k položce: N D,M pozink pož.voda | [15 empty] | P | 2
171 | K | PV.171 | Trubka pozink 1" (33,7mm) | m | 4 |  | 0 |  |  |  | základní |  | 0 | 0 | 0 | 0 | 0 | 4 | K | 2 | ROZPOCET | 0 | 0 | 0 | 0 | 0 | 1 | 0 | 4 | 383688075
| PP |  | Trubka pozink 1" (33,7mm) | [15 empty] | PP | 2
| P |  | Poznámka k položce: N D,M pozink pož.voda | [15 empty] | P | 2
172 | K | PV.172 | Koleno 90° pozink závitové vnitřní/vnitřní 1" | ks | 4 |  | 0 |  |  |  | základní |  | 0 | 0 | 0 | 0 | 0 | 4 | K | 2 | ROZPOCET | 0 | 0 | 0 | 0 | 0 | 1 | 0 | 4 | 1945496687
| PP |  | Koleno 90° pozink závitové vnitřní/vnitřní 1" | [15 empty] | PP | 2
| P |  | Poznámka k položce: N D,M pozink pož.voda | [15 empty] | P | 2
173 | K | PV.173 | Kulový kohout DN25, ovládání ruční pákou, závitový 1", vnitřní-vnitřní závit,plný průtok, pochromovaná mosaz | kpl | 1 |  | 0 |  |  |  | základní |  | 0 | 0 | 0 | 0 | 0 | 4 | K | 2 | ROZPOCET | 0 | 0 | 0 | 0 | 0 | 1 | 0 | 4 | 692863005
| PP |  | Kulový kohout DN25, ovládání ruční pákou, závitový 1", vnitřní-vnitřní závit,plný průtok, pochromovaná mosaz | [15 empty] | PP | 2
| P |  | Poznámka k položce: N D,M pož.voda | [15 empty] | P | 2
174 | K | PV.174 | Šroubení pozink vnitřní/vnější 1" | ks | 1 |  | 0 |  |  |  | základní |  | 0 | 0 | 0 | 0 | 0 | 4 | K | 2 | ROZPOCET | 0 | 0 | 0 | 0 | 0 | 1 | 0 | 4 | -1593635115
| PP |  | Šroubení pozink vnitřní/vnější 1" | [15 empty] | PP | 2
| P |  | Poznámka k položce: N D,M pozink pož.voda | [15 empty] | P | 2
175 | K | PV.175 | Šroubení pozink vnitřní/vnitřní 1" | ks | 1 |  | 0 |  |  |  | základní |  | 0 | 0 | 0 | 0 | 0 | 4 | K | 2 | ROZPOCET | 0 | 0 | 0 | 0 | 0 | 1 | 0 | 4 | -837374345
| PP |  | Šroubení pozink vnitřní/vnitřní 1" | [15 empty] | PP | 2
| P |  | Poznámka k položce: N D,M pozink pož.voda | [15 empty] | P | 2
176 | K | PV.176 | Napojení na HS (Hadicový násadec, spona) | ks | 1 |  | 0 |  |  |  | základní |  | 0 | 0 | 0 | 0 | 0 | 4 | K | 2 | ROZPOCET | 0 | 0 | 0 | 0 | 0 | 1 | 0 | 4 | -796799118
| PP |  | Napojení na HS (Hadicový násadec, spona) | [15 empty] | PP | 2
| P |  | Poznámka k položce: N D,M pož.voda | [15 empty] | P | 2
177 | K | PV.177 | Konzola DN25 - objímka DN25 | kpl | 3 |  | 0 |  |  |  | základní |  | 0 | 0 | 0 | 0 | 0 | 4 | K | 2 | ROZPOCET | 0 | 0 | 0 | 0 | 0 | 1 | 0 | 4 | -196000481
| PP |  | Konzola DN25 - objímka DN25 | [15 empty] | PP | 2
| P |  | Poznámka k položce: N D,M pozink pož.voda | [15 empty] | P | 2
178 | K | PV.178 | Hydrantový systém s hadicí D25 – 30bm - plná dvířka - proudnice ekv.6. Provedení dle ČSN 73 0873 a ČSN EN 671-1, montážní materiál | kpl | 1 |  | 0 |  |  |  | základní |  | 0 | 0 | 0 | 0 | 0 | 4 | K | 2 | ROZPOCET | 0 | 0 | 0 | 0 | 0 | 1 | 0 | 4 | 96702028
| PP |  | Hydrantový systém s hadicí D25 – 30bm - plná dvířka - proudnice ekv.6. Provedení dle ČSN 73 0873 a ČSN EN 671-1, montážní materiál | [15 empty] | PP | 2
| P |  | Poznámka k položce: N D,M pož.voda | [15 empty] | P | 2
| D | 01.19.PV | PT - napojení hydrantu H-N-B2-04 |  |  |  | 0 | [5 empty] | 0 |  | 0 |  | 0 | 1 | D | 1 | ROZPOCET | [6 empty] | 0
179 | K | PV.179 | Návarek závitový vnitřní 1" | ks | 1 |  | 0 |  |  |  | základní |  | 0 | 0 | 0 | 0 | 0 | 4 | K | 2 | ROZPOCET | 0 | 0 | 0 | 0 | 0 | 1 | 0 | 4 | 921097458
| PP |  | Návarek závitový vnitřní 1" | [15 empty] | PP | 2
| P |  | Poznámka k položce: N D,M pozink pož.voda | [15 empty] | P | 2
180 | K | PV.180 | Trubka pozink 1" (33,7mm) | m | 4 |  | 0 |  |  |  | základní |  | 0 | 0 | 0 | 0 | 0 | 4 | K | 2 | ROZPOCET | 0 | 0 | 0 | 0 | 0 | 1 | 0 | 4 | -1196751215
| PP |  | Trubka pozink 1" (33,7mm) | [15 empty] | PP | 2
| P |  | Poznámka k položce: N D,M pozink pož.voda | [15 empty] | P | 2
181 | K | PV.181 | Koleno 90° pozink závitové vnitřní/vnitřní 1" | ks | 4 |  | 0 |  |  |  | základní |  | 0 | 0 | 0 | 0 | 0 | 4 | K | 2 | ROZPOCET | 0 | 0 | 0 | 0 | 0 | 1 | 0 | 4 | -1092491783
| PP |  | Koleno 90° pozink závitové vnitřní/vnitřní 1" | [15 empty] | PP | 2
| P |  | Poznámka k položce: N D,M pozink pož.voda | [15 empty] | P | 2
182 | K | PV.182 | Kulový kohout DN25, ovládání ruční pákou, závitový 1", vnitřní-vnitřní závit,plný průtok, pochromovaná mosaz | kpl | 1 |  | 0 |  |  |  | základní |  | 0 | 0 | 0 | 0 | 0 | 4 | K | 2 | ROZPOCET | 0 | 0 | 0 | 0 | 0 | 1 | 0 | 4 | -1196173178
| PP |  | Kulový kohout DN25, ovládání ruční pákou, závitový 1", vnitřní-vnitřní závit,plný průtok, pochromovaná mosaz | [15 empty] | PP | 2
| P |  | Poznámka k položce: N D,M pož.voda | [15 empty] | P | 2
183 | K | PV.183 | Šroubení pozink vnitřní/vnější 1" | ks | 1 |  | 0 |  |  |  | základní |  | 0 | 0 | 0 | 0 | 0 | 4 | K | 2 | ROZPOCET | 0 | 0 | 0 | 0 | 0 | 1 | 0 | 4 | 1642267094
| PP |  | Šroubení pozink vnitřní/vnější 1" | [15 empty] | PP | 2
| P |  | Poznámka k položce: N D,M pozink pož.voda | [15 empty] | P | 2
184 | K | PV.184 | Šroubení pozink vnitřní/vnitřní 1" | ks | 1 |  | 0 |  |  |  | základní |  | 0 | 0 | 0 | 0 | 0 | 4 | K | 2 | ROZPOCET | 0 | 0 | 0 | 0 | 0 | 1 | 0 | 4 | -919931447
| PP |  | Šroubení pozink vnitřní/vnitřní 1" | [15 empty] | PP | 2
| P |  | Poznámka k položce: N D,M pozink pož.voda | [15 empty] | P | 2
185 | K | PV.185 | Napojení na HS (Hadicový násadec, spona) | ks | 1 |  | 0 |  |  |  | základní |  | 0 | 0 | 0 | 0 | 0 | 4 | K | 2 | ROZPOCET | 0 | 0 | 0 | 0 | 0 | 1 | 0 | 4 | -527171086
| PP |  | Napojení na HS (Hadicový násadec, spona) | [15 empty] | PP | 2
| P |  | Poznámka k položce: N D,M pož.voda | [15 empty] | P | 2
186 | K | PV.186 | Konzola DN25 - objímka DN25 | kpl | 3 |  | 0 |  |  |  | základní |  | 0 | 0 | 0 | 0 | 0 | 4 | K | 2 | ROZPOCET | 0 | 0 | 0 | 0 | 0 | 1 | 0 | 4 | -2053779644
| PP |  | Konzola DN25 - objímka DN25 | [15 empty] | PP | 2
| P |  | Poznámka k položce: N D,M pozink pož.voda | [15 empty] | P | 2
187 | K | PV.187 | Hydrantový systém s hadicí D25 – 30bm - plná dvířka - proudnice ekv.6. Provedení dle ČSN 73 0873 a ČSN EN 671-1, montážní materiál | kpl | 1 |  | 0 |  |  |  | základní |  | 0 | 0 | 0 | 0 | 0 | 4 | K | 2 | ROZPOCET | 0 | 0 | 0 | 0 | 0 | 1 | 0 | 4 | 2013117881
| PP |  | Hydrantový systém s hadicí D25 – 30bm - plná dvířka - proudnice ekv.6. Provedení dle ČSN 73 0873 a ČSN EN 671-1, montážní materiál | [15 empty] | PP | 2
| P |  | Poznámka k položce: N D,M pož.voda | [15 empty] | P | 2
| D | 01.20.PV | PT - napojení hydrantu H-N-B2-05 |  |  |  | 0 | [5 empty] | 0 |  | 0 |  | 0 | 1 | D | 1 | ROZPOCET | [6 empty] | 0
188 | K | PV.188 | Návarek závitový vnitřní 1" | ks | 1 |  | 0 |  |  |  | základní |  | 0 | 0 | 0 | 0 | 0 | 4 | K | 2 | ROZPOCET | 0 | 0 | 0 | 0 | 0 | 1 | 0 | 4 | 1346839958
| PP |  | Návarek závitový vnitřní 1" | [15 empty] | PP | 2
| P |  | Poznámka k položce: N D,M pozink pož.voda | [15 empty] | P | 2
189 | K | PV.189 | Trubka pozink 1" (33,7mm) | m | 4 |  | 0 |  |  |  | základní |  | 0 | 0 | 0 | 0 | 0 | 4 | K | 2 | ROZPOCET | 0 | 0 | 0 | 0 | 0 | 1 | 0 | 4 | -794716432
| PP |  | Trubka pozink 1" (33,7mm) | [15 empty] | PP | 2
| P |  | Poznámka k položce: N D,M pozink pož.voda | [15 empty] | P | 2
190 | K | PV.190 | Koleno 90° pozink závitové vnitřní/vnitřní 1" | ks | 4 |  | 0 |  |  |  | základní |  | 0 | 0 | 0 | 0 | 0 | 4 | K | 2 | ROZPOCET | 0 | 0 | 0 | 0 | 0 | 1 | 0 | 4 | -1504879106
| PP |  | Koleno 90° pozink závitové vnitřní/vnitřní 1" | [15 empty] | PP | 2
| P |  | Poznámka k položce: N D,M pozink pož.voda | [15 empty] | P | 2
191 | K | PV.191 | Kulový kohout DN25, ovládání ruční pákou, závitový 1", vnitřní-vnitřní závit,plný průtok, pochromovaná mosaz | kpl | 1 |  | 0 |  |  |  | základní |  | 0 | 0 | 0 | 0 | 0 | 4 | K | 2 | ROZPOCET | 0 | 0 | 0 | 0 | 0 | 1 | 0 | 4 | -7442058
| PP |  | Kulový kohout DN25, ovládání ruční pákou, závitový 1", vnitřní-vnitřní závit,plný průtok, pochromovaná mosaz | [15 empty] | PP | 2
| P |  | Poznámka k položce: N D,M pož.voda | [15 empty] | P | 2
192 | K | PV.192 | Šroubení pozink vnitřní/vnější 1" | ks | 1 |  | 0 |  |  |  | základní |  | 0 | 0 | 0 | 0 | 0 | 4 | K | 2 | ROZPOCET | 0 | 0 | 0 | 0 | 0 | 1 | 0 | 4 | 1937372831
| PP |  | Šroubení pozink vnitřní/vnější 1" | [15 empty] | PP | 2
| P |  | Poznámka k položce: N D,M pozink pož.voda | [15 empty] | P | 2
193 | K | PV.193 | Šroubení pozink vnitřní/vnitřní 1" | ks | 1 |  | 0 |  |  |  | základní |  | 0 | 0 | 0 | 0 | 0 | 4 | K | 2 | ROZPOCET | 0 | 0 | 0 | 0 | 0 | 1 | 0 | 4 | 1653812120
| PP |  | Šroubení pozink vnitřní/vnitřní 1" | [15 empty] | PP | 2
| P |  | Poznámka k položce: N D,M pozink pož.voda | [15 empty] | P | 2
194 | K | PV.194 | Napojení na HS (Hadicový násadec, spona) | ks | 1 |  | 0 |  |  |  | základní |  | 0 | 0 | 0 | 0 | 0 | 4 | K | 2 | ROZPOCET | 0 | 0 | 0 | 0 | 0 | 1 | 0 | 4 | -1776211928
| PP |  | Napojení na HS (Hadicový násadec, spona) | [15 empty] | PP | 2
| P |  | Poznámka k položce: N D,M pož.voda | [15 empty] | P | 2
195 | K | PV.195 | Konzola DN25 - objímka DN25 | kpl | 3 |  | 0 |  |  |  | základní |  | 0 | 0 | 0 | 0 | 0 | 4 | K | 2 | ROZPOCET | 0 | 0 | 0 | 0 | 0 | 1 | 0 | 4 | 888316034
| PP |  | Konzola DN25 - objímka DN25 | [15 empty] | PP | 2
| P |  | Poznámka k položce: N D,M pozink pož.voda | [15 empty] | P | 2
196 | K | PV.196 | Hydrantový systém s hadicí D25 – 30bm - plná dvířka - proudnice ekv.6. Provedení dle ČSN 73 0873 a ČSN EN 671-1, montážní materiál | kpl | 1 |  | 0 |  |  |  | základní |  | 0 | 0 | 0 | 0 | 0 | 4 | K | 2 | ROZPOCET | 0 | 0 | 0 | 0 | 0 | 1 | 0 | 4 | -190450883
| PP |  | Hydrantový systém s hadicí D25 – 30bm - plná dvířka - proudnice ekv.6. Provedení dle ČSN 73 0873 a ČSN EN 671-1, montážní materiál | [15 empty] | PP | 2
| P |  | Poznámka k položce: N D,M pož.voda | [15 empty] | P | 2
| D | 01.21.PV | PT - Oplachy podlah 1 |  |  |  | 0 | [5 empty] | 0 |  | 0 |  | 0 | 1 | D | 1 | ROZPOCET | [6 empty] | 0
197 | K | PV.197 | Návarek závitový vnitřní 5/4" | ks | 1 |  | 0 |  |  |  | základní |  | 0 | 0 | 0 | 0 | 0 | 4 | K | 2 | ROZPOCET | 0 | 0 | 0 | 0 | 0 | 1 | 0 | 4 | -1990878133
| PP |  | Návarek závitový vnitřní 5/4" | [15 empty] | PP | 2
| P |  | Poznámka k položce: N D,M pozink pož.voda | [15 empty] | P | 2
198 | K | PV.198 | Trubka pozink 5/4" (42,4mm) | m | 17 |  | 0 |  |  |  | základní |  | 0 | 0 | 0 | 0 | 0 | 4 | K | 2 | ROZPOCET | 0 | 0 | 0 | 0 | 0 | 1 | 0 | 4 | 1148676539
| PP |  | Trubka pozink 5/4" (42,4mm) | [15 empty] | PP | 2
| P |  | Poznámka k položce: N D,M pozink pož.voda | [15 empty] | P | 2
199 | K | PV.199 | Koleno 90° pozink závitové vnitřní/vnitřní 1" | ks | 5 |  | 0 |  |  |  | základní |  | 0 | 0 | 0 | 0 | 0 | 4 | K | 2 | ROZPOCET | 0 | 0 | 0 | 0 | 0 | 1 | 0 | 4 | 1633468899
| PP |  | Koleno 90° pozink závitové vnitřní/vnitřní 1" | [15 empty] | PP | 2
| P |  | Poznámka k položce: N D,M pozink pož.voda | [15 empty] | P | 2
200 | K | PV.200 | Kulový kohout DN32, ovládání ruční pákou, závitový 5/4", vnitřní-vnitřní závit,plný průtok, pochromovaná mosaz | kpl | 2 |  | 0 |  |  |  | základní |  | 0 | 0 | 0 | 0 | 0 | 4 | K | 2 | ROZPOCET | 0 | 0 | 0 | 0 | 0 | 1 | 0 | 4 | -293515926
| PP |  | Kulový kohout DN32, ovládání ruční pákou, závitový 5/4", vnitřní-vnitřní závit,plný průtok, pochromovaná mosaz | [15 empty] | PP | 2
| P |  | Poznámka k položce: N D,M pož.voda | [15 empty] | P | 2
201 | K | PV.201 | Šroubení pozink vnitřní/vnitřní 5/4" | ks | 8 |  | 0 |  |  |  | základní |  | 0 | 0 | 0 | 0 | 0 | 4 | K | 2 | ROZPOCET | 0 | 0 | 0 | 0 | 0 | 1 | 0 | 4 | 1274404078
| PP |  | Šroubení pozink vnitřní/vnitřní 5/4" | [15 empty] | PP | 2
| P |  | Poznámka k položce: N D,M pozink pož.voda | [15 empty] | P | 2
202 | K | PV.202 | Vodoměr s elektronickým odečtem DN32, závitový 5/4", vnitřní-vnitřní závit | kpl | 1 |  | 0 |  |  |  | základní |  | 0 | 0 | 0 | 0 | 0 | 4 | K | 2 | ROZPOCET | 0 | 0 | 0 | 0 | 0 | 1 | 0 | 4 | 1849146047
| PP |  | Vodoměr s elektronickým odečtem DN32, závitový 5/4", vnitřní-vnitřní závit | [15 empty] | PP | 2
| P |  | Poznámka k položce: N D,M pozink pož.voda | [15 empty] | P | 2
203 | K | PV.203 | Konzola DN32 - objímka DN32 | kpl | 9 |  | 0 |  |  |  | základní |  | 0 | 0 | 0 | 0 | 0 | 4 | K | 2 | ROZPOCET | 0 | 0 | 0 | 0 | 0 | 1 | 0 | 4 | -1067663715
| PP |  | Konzola DN32 - objímka DN32 | [15 empty] | PP | 2
| P |  | Poznámka k položce: N D,M pozink pož.voda | [15 empty] | P | 2
| D | 01.22.PV | PT - Oplachy podlah 2 |  |  |  | 0 | [5 empty] | 0 |  | 0 |  | 0 | 1 | D | 1 | ROZPOCET | [6 empty] | 0
204 | K | PV.204 | Návarek závitový vnitřní 5/4" | ks | 1 |  | 0 |  |  |  | základní |  | 0 | 0 | 0 | 0 | 0 | 4 | K | 2 | ROZPOCET | 0 | 0 | 0 | 0 | 0 | 1 | 0 | 4 | 384855974
| PP |  | Návarek závitový vnitřní 5/4" | [15 empty] | PP | 2
| P |  | Poznámka k položce: N D,M pozink pož.voda | [15 empty] | P | 2
205 | K | PV.205 | Trubka pozink 5/4" (42,4mm) | m | 17 |  | 0 |  |  |  | základní |  | 0 | 0 | 0 | 0 | 0 | 4 | K | 2 | ROZPOCET | 0 | 0 | 0 | 0 | 0 | 1 | 0 | 4 | 1339227617
| PP |  | Trubka pozink 5/4" (42,4mm) | [15 empty] | PP | 2
| P |  | Poznámka k položce: N D,M pozink pož.voda | [15 empty] | P | 2
206 | K | PV.206 | Koleno 90° pozink závitové vnitřní/vnitřní 1" | ks | 5 |  | 0 |  |  |  | základní |  | 0 | 0 | 0 | 0 | 0 | 4 | K | 2 | ROZPOCET | 0 | 0 | 0 | 0 | 0 | 1 | 0 | 4 | 1853004762
| PP |  | Koleno 90° pozink závitové vnitřní/vnitřní 1" | [15 empty] | PP | 2
| P |  | Poznámka k položce: N D,M pozink pož.voda | [15 empty] | P | 2
207 | K | PV.207 | Kulový kohout DN32, ovládání ruční pákou, závitový 5/4", vnitřní-vnitřní závit,plný průtok, pochromovaná mosaz | kpl | 2 |  | 0 |  |  |  | základní |  | 0 | 0 | 0 | 0 | 0 | 4 | K | 2 | ROZPOCET | 0 | 0 | 0 | 0 | 0 | 1 | 0 | 4 | -522940160
| PP |  | Kulový kohout DN32, ovládání ruční pákou, závitový 5/4", vnitřní-vnitřní závit,plný průtok, pochromovaná mosaz | [15 empty] | PP | 2
| P |  | Poznámka k položce: N D,M pož.voda | [15 empty] | P | 2
208 | K | PV.208 | Šroubení pozink vnitřní/vnitřní 5/4" | ks | 8 |  | 0 |  |  |  | základní |  | 0 | 0 | 0 | 0 | 0 | 4 | K | 2 | ROZPOCET | 0 | 0 | 0 | 0 | 0 | 1 | 0 | 4 | 609276311
| PP |  | Šroubení pozink vnitřní/vnitřní 5/4" | [15 empty] | PP | 2
| P |  | Poznámka k položce: N D,M pozink pož.voda | [15 empty] | P | 2
209 | K | PV.209 | Vodoměr s elektronickým odečtem DN32, závitový 5/4", vnitřní-vnitřní závit | kpl | 1 |  | 0 |  |  |  | základní |  | 0 | 0 | 0 | 0 | 0 | 4 | K | 2 | ROZPOCET | 0 | 0 | 0 | 0 | 0 | 1 | 0 | 4 | 570793786
| PP |  | Vodoměr s elektronickým odečtem DN32, závitový 5/4", vnitřní-vnitřní závit | [15 empty] | PP | 2
| P |  | Poznámka k položce: N D,M pozink pož.voda | [15 empty] | P | 2
210 | K | PV.210 | Konzola DN32 - objímka DN32 | kpl | 9 |  | 0 |  |  |  | základní |  | 0 | 0 | 0 | 0 | 0 | 4 | K | 2 | ROZPOCET | 0 | 0 | 0 | 0 | 0 | 1 | 0 | 4 | 1356039707
| PP |  | Konzola DN32 - objímka DN32 | [15 empty] | PP | 2
| P |  | Poznámka k položce: N D,M pozink pož.voda | [15 empty] | P | 2
| D | 01.23.PV | PT - Odlučovač |  |  |  | 0 | [5 empty] | 0 |  | 0 |  | 0 | 1 | D | 1 | ROZPOCET | [6 empty] | 0
211 | K | PV.211 | Návarek závitový vnitřní 2 1/2" | ks | 1 |  | 0 |  |  |  | základní |  | 0 | 0 | 0 | 0 | 0 | 4 | K | 2 | ROZPOCET | 0 | 0 | 0 | 0 | 0 | 1 | 0 | 4 | 587734821
| PP |  | Návarek závitový vnitřní 2 1/2" | [15 empty] | PP | 2
| P |  | Poznámka k položce: N D,M pozink pož.voda | [15 empty] | P | 2
212 | K | PV.212 | Trubka pozink 2 1/2" (76,1mm) | m | 11 |  | 0 |  |  |  | základní |  | 0 | 0 | 0 | 0 | 0 | 4 | K | 2 | ROZPOCET | 0 | 0 | 0 | 0 | 0 | 1 | 0 | 4 | 1941381964
| PP |  | Trubka pozink 2 1/2" (76,1mm) | [15 empty] | PP | 2
| P |  | Poznámka k položce: N D,M pozink pož.voda | [15 empty] | P | 2
213 | K | PV.213 | Koleno 90° pozink závitové vnitřní/vnitřní 2 1/2" | ks | 4 |  | 0 |  |  |  | základní |  | 0 | 0 | 0 | 0 | 0 | 4 | K | 2 | ROZPOCET | 0 | 0 | 0 | 0 | 0 | 1 | 0 | 4 | 2123154504
| PP |  | Koleno 90° pozink závitové vnitřní/vnitřní 2 1/2" | [15 empty] | PP | 2
| P |  | Poznámka k položce: N D,M pozink pož.voda | [15 empty] | P | 2
214 | K | PV.214 | Kulový kohout DN65, ovládání ruční pákou, závitový 2 1/2", vnitřní-vnitřní závit,plný průtok, pochromovaná mosaz | kpl | 1 |  | 0 |  |  |  | základní |  | 0 | 0 | 0 | 0 | 0 | 4 | K | 2 | ROZPOCET | 0 | 0 | 0 | 0 | 0 | 1 | 0 | 4 | -800970210
| PP |  | Kulový kohout DN65, ovládání ruční pákou, závitový 2 1/2", vnitřní-vnitřní závit,plný průtok, pochromovaná mosaz | [15 empty] | PP | 2
| P |  | Poznámka k položce: N D,M pož.voda | [15 empty] | P | 2
215 | K | PV.215 | Šroubení pozink vnitřní/vnitřní 2 1/2" | ks | 3 |  | 0 |  |  |  | základní |  | 0 | 0 | 0 | 0 | 0 | 4 | K | 2 | ROZPOCET | 0 | 0 | 0 | 0 | 0 | 1 | 0 | 4 | 1048307557
| PP |  | Šroubení pozink vnitřní/vnitřní 2 1/2" | [15 empty] | PP | 2
| P |  | Poznámka k položce: N D,M pozink pož.voda | [15 empty] | P | 2
216 | K | PV.216 | Konzola DN32 - objímka DN32 | kpl | 5 |  | 0 |  |  |  | základní |  | 0 | 0 | 0 | 0 | 0 | 4 | K | 2 | ROZPOCET | 0 | 0 | 0 | 0 | 0 | 1 | 0 | 4 | -542917652
| PP |  | Konzola DN32 - objímka DN32 | [15 empty] | PP | 2
| P |  | Poznámka k položce: N D,M pozink pož.voda | [15 empty] | P | 2
| D | 01.24.PV | Napojeni stávajících rozvodů požární vody |  |  |  | 0 | [5 empty] | 0 |  | 0 |  | 0 | 1 | D | 1 | ROZPOCET | [6 empty] | 0
217 | K | PV.217 | Koleno DN150 (168,3x4,5mm) dle ČSN EN 10253-2 | ks | 1 |  | 0 |  |  |  | základní |  | 0 | 0 | 0 | 0 | 0 | 4 | K | 2 | ROZPOCET | 0 | 0 | 0 | 0 | 0 | 1 | 0 | 4 | 2095453251
| PP |  | Koleno DN150 (168,3x4,5mm) dle ČSN EN 10253-2 | [15 empty] | PP | 2
| P |  | Poznámka k položce: N D,M 1.0345 pož.voda | [15 empty] | P | 2
218 | K | PV.218 | Koleno DN100 (114,3x3,6mm) dle ČSN EN 10253-2 | ks | 11 |  | 0 |  |  |  | základní |  | 0 | 0 | 0 | 0 | 0 | 4 | K | 2 | ROZPOCET | 0 | 0 | 0 | 0 | 0 | 1 | 0 | 4 | -129593606
| PP |  | Koleno DN100 (114,3x3,6mm) dle ČSN EN 10253-2 | [15 empty] | PP | 2
| P |  | Poznámka k položce: N D,M 1.0345 pož.voda | [15 empty] | P | 2
219 | K | PV.219 | Trubka DN150 (168,3x4,5mm) dle ČSN EN 10216-2 | m | 4 |  | 0 |  |  |  | základní |  | 0 | 0 | 0 | 0 | 0 | 4 | K | 2 | ROZPOCET | 0 | 0 | 0 | 0 | 0 | 1 | 0 | 4 | -61448105
| PP |  | Trubka DN150 (168,3x4,5mm) dle ČSN EN 10216-2 | [15 empty] | PP | 2
| P |  | Poznámka k položce: N D,M 1.0345 pož.voda | [15 empty] | P | 2
220 | K | PV.220 | Trubka DN100 (114,3x3,6mm) dle ČSN EN 10216-2 | m | 1 |  | 0 |  |  |  | základní |  | 0 | 0 | 0 | 0 | 0 | 4 | K | 2 | ROZPOCET | 0 | 0 | 0 | 0 | 0 | 1 | 0 | 4 | 902882138
| PP |  | Trubka DN100 (114,3x3,6mm) dle ČSN EN 10216-2 | [15 empty] | PP | 2
| P |  | Poznámka k položce: N D,M 1.0345 pož.voda | [15 empty] | P | 2
221 | K | PV.221 | Příruba plochá přivařovací DN150 PN16 dle ČSN 1092-1 Typ 01 | ks | 2 |  | 0 |  |  |  | základní |  | 0 | 0 | 0 | 0 | 0 | 4 | K | 2 | ROZPOCET | 0 | 0 | 0 | 0 | 0 | 1 | 0 | 4 | 1364321849
| PP |  | Příruba plochá přivařovací DN150 PN16 dle ČSN 1092-1 Typ 01 | [15 empty] | PP | 2
| P |  | Poznámka k položce: N D,M 1.0345 pož.voda | [15 empty] | P | 2
222 | K | PV.222 | Příruba plochá přivařovací DN100 PN16 dle ČSN 1092-1 Typ 01 | ks | 4 |  | 0 |  |  |  | základní |  | 0 | 0 | 0 | 0 | 0 | 4 | K | 2 | ROZPOCET | 0 | 0 | 0 | 0 | 0 | 1 | 0 | 4 | 986231099
| PP |  | Příruba plochá přivařovací DN100 PN16 dle ČSN 1092-1 Typ 01 | [15 empty] | PP | 2
| P |  | Poznámka k položce: N D,M 1.0345 pož.voda | [15 empty] | P | 2
223 | K | PV.223 | Těsnění ploché pryžové DN150 PN16 dle ČSN 1514-1 | ks | 1 |  | 0 |  |  |  | základní |  | 0 | 0 | 0 | 0 | 0 | 4 | K | 2 | ROZPOCET | 0 | 0 | 0 | 0 | 0 | 1 | 0 | 4 | 1266399962
| PP |  | Těsnění ploché pryžové DN150 PN16 dle ČSN 1514-1 | [15 empty] | PP | 2
| P |  | Poznámka k položce: N D,M pryž pož.voda | [15 empty] | P | 2
224 | K | PV.224 | Těsnění ploché pryžové DN100 PN16 dle ČSN 1514-1 | ks | 2 |  | 0 |  |  |  | základní |  | 0 | 0 | 0 | 0 | 0 | 4 | K | 2 | ROZPOCET | 0 | 0 | 0 | 0 | 0 | 1 | 0 | 4 | 1745831028
| PP |  | Těsnění ploché pryžové DN100 PN16 dle ČSN 1514-1 | [15 empty] | PP | 2
| P |  | Poznámka k položce: N D,M pryž pož.voda | [15 empty] | P | 2
225 | K | PV.225 | Šroubový spoj pro přírubu DN150 PN16 | kpl | 1 |  | 0 |  |  |  | základní |  | 0 | 0 | 0 | 0 | 0 | 4 | K | 2 | ROZPOCET | 0 | 0 | 0 | 0 | 0 | 1 | 0 | 4 | -1490345554
| PP |  | Šroubový spoj pro přírubu DN150 PN16 | [15 empty] | PP | 2
| P |  | Poznámka k položce: N D,M pož.voda | [15 empty] | P | 2
226 | K | PV.226 | Šroubový spoj pro přírubu DN150 PN16 | kpl | 2 |  | 0 |  |  |  | základní |  | 0 | 0 | 0 | 0 | 0 | 4 | K | 2 | ROZPOCET | 0 | 0 | 0 | 0 | 0 | 1 | 0 | 4 | -1572856383
| PP |  | Šroubový spoj pro přírubu DN150 PN16 | [15 empty] | PP | 2
| P |  | Poznámka k položce: N D,M pož.voda | [15 empty] | P | 2
| D | 01.25.PV | PT -Vlhčení odprašků 1 |  |  |  | 0 | [5 empty] | 0 |  | 0 |  | 0 | 1 | D | 1 | ROZPOCET | [6 empty] | 0
227 | K | PV.227 | Návarek závitový vnitřní 1" | ks | 1 |  | 0 |  |  |  | základní |  | 0 | 0 | 0 | 0 | 0 | 4 | K | 2 | ROZPOCET | 0 | 0 | 0 | 0 | 0 | 1 | 0 | 4 | -1182765202
| PP |  | Návarek závitový vnitřní 1" | [15 empty] | PP | 2
| P |  | Poznámka k položce: N D,M pozink pož.voda | [15 empty] | P | 2
228 | K | PV.228 | Trubka pozink 1" (33,7mm) | m | 22 |  | 0 |  |  |  | základní |  | 0 | 0 | 0 | 0 | 0 | 4 | K | 2 | ROZPOCET | 0 | 0 | 0 | 0 | 0 | 1 | 0 | 4 | 323498286
| PP |  | Trubka pozink 1" (33,7mm) | [15 empty] | PP | 2
| P |  | Poznámka k položce: N D,M pozink pož.voda | [15 empty] | P | 2
229 | K | PV.229 | Koleno 90° pozink závitové vnitřní/vnitřní 1" | ks | 5 |  | 0 |  |  |  | základní |  | 0 | 0 | 0 | 0 | 0 | 4 | K | 2 | ROZPOCET | 0 | 0 | 0 | 0 | 0 | 1 | 0 | 4 | -1403208721
| PP |  | Koleno 90° pozink závitové vnitřní/vnitřní 1" | [15 empty] | PP | 2
| P |  | Poznámka k položce: N D,M pozink pož.voda | [15 empty] | P | 2
230 | K | PV.230 | Kulový kohout DN25, ovládání ruční pákou, závitový 1", vnitřní-vnitřní závit,plný průtok, pochromovaná mosaz | kpl | 2 |  | 0 |  |  |  | základní |  | 0 | 0 | 0 | 0 | 0 | 4 | K | 2 | ROZPOCET | 0 | 0 | 0 | 0 | 0 | 1 | 0 | 4 | -1287495600
| PP |  | Kulový kohout DN25, ovládání ruční pákou, závitový 1", vnitřní-vnitřní závit,plný průtok, pochromovaná mosaz | [15 empty] | PP | 2
| P |  | Poznámka k položce: N D,M pož.voda | [15 empty] | P | 2
231 | K | PV.231 | Šroubení pozink vnitřní/vnější 1" | ks | 1 |  | 0 |  |  |  | základní |  | 0 | 0 | 0 | 0 | 0 | 4 | K | 2 | ROZPOCET | 0 | 0 | 0 | 0 | 0 | 1 | 0 | 4 | -1871086745
| PP |  | Šroubení pozink vnitřní/vnější 1" | [15 empty] | PP | 2
| P |  | Poznámka k položce: N D,M pozink pož.voda | [15 empty] | P | 2
232 | K | PV.232 | Šroubení pozink vnitřní/vnitřní 1" | ks | 5 |  | 0 |  |  |  | základní |  | 0 | 0 | 0 | 0 | 0 | 4 | K | 2 | ROZPOCET | 0 | 0 | 0 | 0 | 0 | 1 | 0 | 4 | -1960209975
| PP |  | Šroubení pozink vnitřní/vnitřní 1" | [15 empty] | PP | 2
| P |  | Poznámka k položce: N D,M pozink pož.voda | [15 empty] | P | 2
233 | K | PV.233 | Filtr s proplachem DN25, vnější šroubení 1" | ks | 1 |  | 0 |  |  |  | základní |  | 0 | 0 | 0 | 0 | 0 | 4 | K | 2 | ROZPOCET | 0 | 0 | 0 | 0 | 0 | 1 | 0 | 4 | 973137037
| PP |  | Filtr s proplachem DN25, vnější šroubení 1" | [15 empty] | PP | 2
| P |  | Poznámka k položce: N D,M pož.voda | [15 empty] | P | 2
234 | K | PV.234 | Konzola DN25 - objímka DN25 | kpl | 15 |  | 0 |  |  |  | základní |  | 0 | 0 | 0 | 0 | 0 | 4 | K | 2 | ROZPOCET | 0 | 0 | 0 | 0 | 0 | 1 | 0 | 4 | 898379313
| PP |  | Konzola DN25 - objímka DN25 | [15 empty] | PP | 2
| P |  | Poznámka k položce: N D,M pozink pož.voda | [15 empty] | P | 2
235 | K | PV.235 | Šroubení pozink vnitřní/vnitřní 1" s převlečnou maticí | kpl | 2 |  | 0 |  |  |  | základní |  | 0 | 0 | 0 | 0 | 0 | 4 | K | 2 | ROZPOCET | 0 | 0 | 0 | 0 | 0 | 1 | 0 | 4 | 583674563
| PP |  | Šroubení pozink vnitřní/vnitřní 1" s převlečnou maticí | [15 empty] | PP | 2
| P |  | Poznámka k položce: N D,M pož.voda | [15 empty] | P | 2
| D | 01.26.PV | PT -Vlhčení odprašků 2 |  |  |  | 0 | [5 empty] | 0 |  | 0 |  | 0 | 1 | D | 1 | ROZPOCET | [6 empty] | 0
236 | K | PV.236 | Návarek závitový vnitřní 1" | ks | 1 |  | 0 |  |  |  | základní |  | 0 | 0 | 0 | 0 | 0 | 4 | K | 2 | ROZPOCET | 0 | 0 | 0 | 0 | 0 | 1 | 0 | 4 | 397130158
| PP |  | Návarek závitový vnitřní 1" | [15 empty] | PP | 2
| P |  | Poznámka k položce: N D,M pozink pož.voda | [15 empty] | P | 2
237 | K | PV.237 | Trubka pozink 1" (33,7mm) | m | 6 |  | 0 |  |  |  | základní |  | 0 | 0 | 0 | 0 | 0 | 4 | K | 2 | ROZPOCET | 0 | 0 | 0 | 0 | 0 | 1 | 0 | 4 | -386271360
| PP |  | Trubka pozink 1" (33,7mm) | [15 empty] | PP | 2
| P |  | Poznámka k položce: N D,M pozink pož.voda | [15 empty] | P | 2
238 | K | PV.238 | Koleno 90° pozink závitové vnitřní/vnitřní 1" | ks | 5 |  | 0 |  |  |  | základní |  | 0 | 0 | 0 | 0 | 0 | 4 | K | 2 | ROZPOCET | 0 | 0 | 0 | 0 | 0 | 1 | 0 | 4 | 434240998
| PP |  | Koleno 90° pozink závitové vnitřní/vnitřní 1" | [15 empty] | PP | 2
| P |  | Poznámka k položce: N D,M pozink pož.voda | [15 empty] | P | 2
239 | K | PV.239 | Kulový kohout DN25, ovládání ruční pákou, závitový 1", vnitřní-vnitřní závit,plný průtok, pochromovaná mosaz | kpl | 2 |  | 0 |  |  |  | základní |  | 0 | 0 | 0 | 0 | 0 | 4 | K | 2 | ROZPOCET | 0 | 0 | 0 | 0 | 0 | 1 | 0 | 4 | -2119746167
| PP |  | Kulový kohout DN25, ovládání ruční pákou, závitový 1", vnitřní-vnitřní závit,plný průtok, pochromovaná mosaz | [15 empty] | PP | 2
| P |  | Poznámka k položce: N D,M pož.voda | [15 empty] | P | 2
240 | K | PV.240 | Šroubení pozink vnitřní/vnější 1" | ks | 1 |  | 0 |  |  |  | základní |  | 0 | 0 | 0 | 0 | 0 | 4 | K | 2 | ROZPOCET | 0 | 0 | 0 | 0 | 0 | 1 | 0 | 4 | 446501968
| PP |  | Šroubení pozink vnitřní/vnější 1" | [15 empty] | PP | 2
| P |  | Poznámka k položce: N D,M pozink pož.voda | [15 empty] | P | 2
241 | K | PV.241 | Šroubení pozink vnitřní/vnitřní 1" | ks | 3 |  | 0 |  |  |  | základní |  | 0 | 0 | 0 | 0 | 0 | 4 | K | 2 | ROZPOCET | 0 | 0 | 0 | 0 | 0 | 1 | 0 | 4 | -90744591
| PP |  | Šroubení pozink vnitřní/vnitřní 1" | [15 empty] | PP | 2
| P |  | Poznámka k položce: N D,M pozink pož.voda | [15 empty] | P | 2
242 | K | PV.242 | Filtr s proplachem DN25, vnější šroubení 1" | ks | 1 |  | 0 |  |  |  | základní |  | 0 | 0 | 0 | 0 | 0 | 4 | K | 2 | ROZPOCET | 0 | 0 | 0 | 0 | 0 | 1 | 0 | 4 | -1252498283
| PP |  | Filtr s proplachem DN25, vnější šroubení 1" | [15 empty] | PP | 2
| P |  | Poznámka k položce: N D,M pož.voda | [15 empty] | P | 2
243 | K | PV.243 | Konzola DN25 - objímka DN25 | kpl | 6 |  | 0 |  |  |  | základní |  | 0 | 0 | 0 | 0 | 0 | 4 | K | 2 | ROZPOCET | 0 | 0 | 0 | 0 | 0 | 1 | 0 | 4 | -621586807
| PP |  | Konzola DN25 - objímka DN25 | [15 empty] | PP | 2
| P |  | Poznámka k položce: N D,M pozink pož.voda | [15 empty] | P | 2
244 | K | PV.244 | Šroubení pozink vnitřní/vnitřní 1" s převlečnou maticí | kpl | 2 |  | 0 |  |  |  | základní |  | 0 | 0 | 0 | 0 | 0 | 4 | K | 2 | ROZPOCET | 0 | 0 | 0 | 0 | 0 | 1 | 0 | 4 | 44619811
| PP |  | Šroubení pozink vnitřní/vnitřní 1" s převlečnou maticí | [15 empty] | PP | 2
| P |  | Poznámka k položce: N D,M pož.voda | [15 empty] | P | 2
| D | 02.PV | Potrubní trasy - Pitná voda |  |  |  | 0 | [5 empty] | 0 |  | 0 |  | 0 | 1 | D | 0 | ROZPOCET | [6 empty] | 0
| D | 02.01.PV | Ventilová stanice - hlavní přívod pitné vody |  |  |  | 0 | [5 empty] | 0 |  | 0 |  | 0 | 1 | D | 1 | ROZPOCET | [6 empty] | 0
245 | K | PV.245 | Kulový ventil přírubový DN100 PN16 ČSN 1092-1 | kpl | 2 |  | 0 |  |  |  | základní |  | 0 | 0 | 0 | 0 | 0 | 4 | K | 2 | ROZPOCET | 0 | 0 | 0 | 0 | 0 | 1 | 0 | 4 | 1351995548
| PP |  | Kulový ventil přírubový DN100 PN16 ČSN 1092-1 | [15 empty] | PP | 2
| P |  | Poznámka k položce: N D,M pit.voda | [15 empty] | P | 2
246 | K | PV.246 | Filtr přírubový DN150 PN16 ČSN 1092-1 | kpl | 1 |  | 0 |  |  |  | základní |  | 0 | 0 | 0 | 0 | 0 | 4 | K | 2 | ROZPOCET | 0 | 0 | 0 | 0 | 0 | 1 | 0 | 4 | -1040320564
| PP |  | Filtr přírubový DN150 PN16 ČSN 1092-1 | [15 empty] | PP | 2
| P |  | Poznámka k položce: N D,M pit.voda | [15 empty] | P | 2
247 | K | PV.247 | Zpětná klapka přírubová DN100 PN16 ČSN 1092-1 | kpl | 2 |  | 0 |  |  |  | základní |  | 0 | 0 | 0 | 0 | 0 | 4 | K | 2 | ROZPOCET | 0 | 0 | 0 | 0 | 0 | 1 | 0 | 4 | 1981616089
| PP |  | Zpětná klapka přírubová DN100 PN16 ČSN 1092-1 | [15 empty] | PP | 2
| P |  | Poznámka k položce: N D,M pit.voda | [15 empty] | P | 2
248 | K | PV.248 | Vodoměr přírubový s elektronickým odečtem DN100 PN16 ČSN 1092-1 | kpl | 1 |  | 0 |  |  |  | základní |  | 0 | 0 | 0 | 0 | 0 | 4 | K | 2 | ROZPOCET | 0 | 0 | 0 | 0 | 0 | 1 | 0 | 4 | -196869670
| PP |  | Vodoměr přírubový s elektronickým odečtem DN100 PN16 ČSN 1092-1 | [15 empty] | PP | 2
| P |  | Poznámka k položce: N D,M pit.voda | [15 empty] | P | 2
249 | K | PV.249 | PPR - Koleno Da=110mm | ks | 4 |  | 0 |  |  |  | základní |  | 0 | 0 | 0 | 0 | 0 | 4 | K | 2 | ROZPOCET | 0 | 0 | 0 | 0 | 0 | 1 | 0 | 4 | -658334965
| PP |  | PPR - Koleno Da=110mm | [15 empty] | PP | 2
| P |  | Poznámka k položce: N D,M PPR pit.voda | [15 empty] | P | 2
250 | K | PV.250 | PPR - Lemový nákružek Da=110mm, DN100 PN20 | ks | 14 |  | 0 |  |  |  | základní |  | 0 | 0 | 0 | 0 | 0 | 4 | K | 2 | ROZPOCET | 0 | 0 | 0 | 0 | 0 | 1 | 0 | 4 | 1305762901
| PP |  | PPR - Lemový nákružek Da=110mm, DN100 PN20 | [15 empty] | PP | 2
| P |  | Poznámka k položce: N D,M PPR pit.voda | [15 empty] | P | 2
251 | K | PV.251 | Volná příruba DN100 PN16 | ks | 14 |  | 0 |  |  |  | základní |  | 0 | 0 | 0 | 0 | 0 | 4 | K | 2 | ROZPOCET | 0 | 0 | 0 | 0 | 0 | 1 | 0 | 4 | -576825795
| PP |  | Volná příruba DN100 PN16 | [15 empty] | PP | 2
| P |  | Poznámka k položce: N D,M PPR pit.voda | [15 empty] | P | 2
252 | K | PV.252 | Těsnění pryžové | ks | 14 |  | 0 |  |  |  | základní |  | 0 | 0 | 0 | 0 | 0 | 4 | K | 2 | ROZPOCET | 0 | 0 | 0 | 0 | 0 | 1 | 0 | 4 | 329576512
| PP |  | Těsnění pryžové | [15 empty] | PP | 2
| P |  | Poznámka k položce: N D,M pryž pit.voda | [15 empty] | P | 2
253 | K | PV.253 | Šroubový spoj pro přírubu DN100 PN16 | ks | 14 |  | 0 |  |  |  | základní |  | 0 | 0 | 0 | 0 | 0 | 4 | K | 2 | ROZPOCET | 0 | 0 | 0 | 0 | 0 | 1 | 0 | 4 | 2029401810
| PP |  | Šroubový spoj pro přírubu DN100 PN16 | [15 empty] | PP | 2
| P |  | Poznámka k položce: N D,M pit.voda | [15 empty] | P | 2
254 | K | PV.254 | PPR - Trubka PN16 Da=110mm | m | 6 |  | 0 |  |  |  | základní |  | 0 | 0 | 0 | 0 | 0 | 4 | K | 2 | ROZPOCET | 0 | 0 | 0 | 0 | 0 | 1 | 0 | 4 | -1045036842
| PP |  | PPR - Trubka PN16 Da=110mm | [15 empty] | PP | 2
| P |  | Poznámka k položce: N D,M PPR pit.voda | [15 empty] | P | 2
255 | K | PV.255 | PPR - Spojka - nátrubek Da=110mm | ks | 4 |  | 0 |  |  |  | základní |  | 0 | 0 | 0 | 0 | 0 | 4 | K | 2 | ROZPOCET | 0 | 0 | 0 | 0 | 0 | 1 | 0 | 4 | 155479324
| PP |  | PPR - Spojka - nátrubek Da=110mm | [15 empty] | PP | 2
| P |  | Poznámka k položce: N D,M PPR pit.voda | [15 empty] | P | 2
256 | K | PV.256 | Konzola Da=110mm - objímka Da=110mm | ks | 80 |  | 0 |  |  |  | základní |  | 0 | 0 | 0 | 0 | 0 | 4 | K | 2 | ROZPOCET | 0 | 0 | 0 | 0 | 0 | 1 | 0 | 4 | 1973954611
| PP |  | Konzola Da=110mm - objímka Da=110mm | [15 empty] | PP | 2
| P |  | Poznámka k položce: N D,M pozink pit.voda | [15 empty] | P | 2
| D | 02.02.PV | Páteřní rozvod pitné vody |  |  |  | 0 | [5 empty] | 0 |  | 0 |  | 0 | 1 | D | 1 | ROZPOCET | [6 empty] | 0
257 | K | PV.257 | Kulový ventil přírubový DN100 PN16 ČSN 1092-1 | kpl | 2 |  | 0 |  |  |  | základní |  | 0 | 0 | 0 | 0 | 0 | 4 | K | 2 | ROZPOCET | 0 | 0 | 0 | 0 | 0 | 1 | 0 | 4 | 1724329978
| PP |  | Kulový ventil přírubový DN100 PN16 ČSN 1092-1 | [15 empty] | PP | 2
| P |  | Poznámka k položce: N D,M pit.voda | [15 empty] | P | 2
258 | K | PV.258 | PPR - Lemový nákružek Da=110mm, DN100 PN20 | ks | 4 |  | 0 |  |  |  | základní |  | 0 | 0 | 0 | 0 | 0 | 4 | K | 2 | ROZPOCET | 0 | 0 | 0 | 0 | 0 | 1 | 0 | 4 | 1600311450
| PP |  | PPR - Lemový nákružek Da=110mm, DN100 PN20 | [15 empty] | PP | 2
| P |  | Poznámka k položce: N D,M PPR pit.voda | [15 empty] | P | 2
259 | K | PV.259 | Volná příruba DN100 PN16 | ks | 4 |  | 0 |  |  |  | základní |  | 0 | 0 | 0 | 0 | 0 | 4 | K | 2 | ROZPOCET | 0 | 0 | 0 | 0 | 0 | 1 | 0 | 4 | 18712647
| PP |  | Volná příruba DN100 PN16 | [15 empty] | PP | 2
| P |  | Poznámka k položce: N D,M PPR pit.voda | [15 empty] | P | 2
260 | K | PV.260 | Těsnění pryžové | ks | 4 |  | 0 |  |  |  | základní |  | 0 | 0 | 0 | 0 | 0 | 4 | K | 2 | ROZPOCET | 0 | 0 | 0 | 0 | 0 | 1 | 0 | 4 | 543460171
| PP |  | Těsnění pryžové | [15 empty] | PP | 2
| P |  | Poznámka k položce: N D,M pryž pit.voda | [15 empty] | P | 2
261 | K | PV.261 | Šroubový spoj pro přírubu DN100 PN16 | ks | 4 |  | 0 |  |  |  | základní |  | 0 | 0 | 0 | 0 | 0 | 4 | K | 2 | ROZPOCET | 0 | 0 | 0 | 0 | 0 | 1 | 0 | 4 | 1133388675
| PP |  | Šroubový spoj pro přírubu DN100 PN16 | [15 empty] | PP | 2
| P |  | Poznámka k položce: N D,M pit.voda | [15 empty] | P | 2
262 | K | PV.262 | PPR - Trubka PN16 Da=110mm | m | 244 |  | 0 |  |  |  | základní |  | 0 | 0 | 0 | 0 | 0 | 4 | K | 2 | ROZPOCET | 0 | 0 | 0 | 0 | 0 | 1 | 0 | 4 | -683274337
| PP |  | PPR - Trubka PN16 Da=110mm | [15 empty] | PP | 2
| P |  | Poznámka k položce: N D,M PPR pit.voda | [15 empty] | P | 2
263 | K | PV.263 | PPR - Trubka PN16 Da=63mm | m | 134 |  | 0 |  |  |  | základní |  | 0 | 0 | 0 | 0 | 0 | 4 | K | 2 | ROZPOCET | 0 | 0 | 0 | 0 | 0 | 1 | 0 | 4 | 626249265
| PP |  | PPR - Trubka PN16 Da=63mm | [15 empty] | PP | 2
| P |  | Poznámka k položce: N D,M PPR pit.voda | [15 empty] | P | 2
264 | K | PV.264 | Konzola Da=110mm - objímka Da=110mm | ks | 150 |  | 0 |  |  |  | základní |  | 0 | 0 | 0 | 0 | 0 | 4 | K | 2 | ROZPOCET | 0 | 0 | 0 | 0 | 0 | 1 | 0 | 4 | 130700265
| PP |  | Konzola Da=110mm - objímka Da=110mm | [15 empty] | PP | 2
| P |  | Poznámka k položce: N D,M pozink pit.voda | [15 empty] | P | 2
265 | K | PV.265 | Konzola Da=63mm - objímka Da=63mm | ks | 110 |  | 0 |  |  |  | základní |  | 0 | 0 | 0 | 0 | 0 | 4 | K | 2 | ROZPOCET | 0 | 0 | 0 | 0 | 0 | 1 | 0 | 4 | 829111489
| PP |  | Konzola Da=63mm - objímka Da=63mm | [15 empty] | PP | 2
| P |  | Poznámka k položce: N D,M pozink pit.voda | [15 empty] | P | 2
266 | K | PV.266 | PPR - Koleno Da=110mm | ks | 32 |  | 0 |  |  |  | základní |  | 0 | 0 | 0 | 0 | 0 | 4 | K | 2 | ROZPOCET | 0 | 0 | 0 | 0 | 0 | 1 | 0 | 4 | -1655991261
| PP |  | PPR - Koleno Da=110mm | [15 empty] | PP | 2
| P |  | Poznámka k položce: N D,M PPR pit.voda | [15 empty] | P | 2
267 | K | PV.267 | PPR - Koleno Da=63mm | ks | 22 |  | 0 |  |  |  | základní |  | 0 | 0 | 0 | 0 | 0 | 4 | K | 2 | ROZPOCET | 0 | 0 | 0 | 0 | 0 | 1 | 0 | 4 | -1294607150
| PP |  | PPR - Koleno Da=63mm | [15 empty] | PP | 2
| P |  | Poznámka k položce: N D,M PPR pit.voda | [15 empty] | P | 2
268 | K | PV.268 | PPR - Spojka - nátrubek Da=110mm | ks | 4 |  | 0 |  |  |  | základní |  | 0 | 0 | 0 | 0 | 0 | 4 | K | 2 | ROZPOCET | 0 | 0 | 0 | 0 | 0 | 1 | 0 | 4 | -792686765
| PP |  | PPR - Spojka - nátrubek Da=110mm | [15 empty] | PP | 2
| P |  | Poznámka k položce: N D,M PPR pit.voda | [15 empty] | P | 2
269 | K | PV.269 | PPR - Spojka - nátrubek Da=63mm | ks | 2 |  | 0 |  |  |  | základní |  | 0 | 0 | 0 | 0 | 0 | 4 | K | 2 | ROZPOCET | 0 | 0 | 0 | 0 | 0 | 1 | 0 | 4 | 116209063
| PP |  | PPR - Spojka - nátrubek Da=63mm | [15 empty] | PP | 2
| P |  | Poznámka k položce: N D,M PPR pit.voda | [15 empty] | P | 2
270 | K | PV.270 | PPR - Kulový kohout s varným šroubením rozebiratelný Da=63mm | kpl | 1 |  | 0 |  |  |  | základní |  | 0 | 0 | 0 | 0 | 0 | 4 | K | 2 | ROZPOCET | 0 | 0 | 0 | 0 | 0 | 1 | 0 | 4 | -565547876
| PP |  | PPR - Kulový kohout s varným šroubením rozebiratelný Da=63mm | [15 empty] | PP | 2
| P |  | Poznámka k položce: N D,M PPR pit.voda | [15 empty] | P | 2
271 | K | PV.271 | PPR - T-kus Da=110mm /Da=63mm | ks | 1 |  | 0 |  |  |  | základní |  | 0 | 0 | 0 | 0 | 0 | 4 | K | 2 | ROZPOCET | 0 | 0 | 0 | 0 | 0 | 1 | 0 | 4 | 1082645382
| PP |  | PPR - T-kus Da=110mm /Da=63mm | [15 empty] | PP | 2
| P |  | Poznámka k položce: N D,M PPR pit.voda | [15 empty] | P | 2
272 | K | PV.272 | PPR - T-kus Da=110mm /Da=110mm | ks | 2 |  | 0 |  |  |  | základní |  | 0 | 0 | 0 | 0 | 0 | 4 | K | 2 | ROZPOCET | 0 | 0 | 0 | 0 | 0 | 1 | 0 | 4 | 1611377958
| PP |  | PPR - T-kus Da=110mm /Da=110mm | [15 empty] | PP | 2
| P |  | Poznámka k položce: N D,M PPR pit.voda | [15 empty] | P | 2
273 | K | PV.273 | PPR - T-kus Da=63mm /Da=40mm | ks | 1 |  | 0 |  |  |  | základní |  | 0 | 0 | 0 | 0 | 0 | 4 | K | 2 | ROZPOCET | 0 | 0 | 0 | 0 | 0 | 1 | 0 | 4 | -1494985188
| PP |  | PPR - T-kus Da=63mm /Da=40mm | [15 empty] | PP | 2
| P |  | Poznámka k položce: N D,M PPR pit.voda | [15 empty] | P | 2
274 | K | PV.274 | PPR - Redukce Da=63mm /Da=40mm | ks | 1 |  | 0 |  |  |  | základní |  | 0 | 0 | 0 | 0 | 0 | 4 | K | 2 | ROZPOCET | 0 | 0 | 0 | 0 | 0 | 1 | 0 | 4 | -591848783
| PP |  | PPR - Redukce Da=63mm /Da=40mm | [15 empty] | PP | 2
| P |  | Poznámka k položce: N D,M PPR pit.voda | [15 empty] | P | 2
275 | K | PV.275 | PPR - Redukce Da=110mm /Da=63mm | ks | 1 |  | 0 |  |  |  | základní |  | 0 | 0 | 0 | 0 | 0 | 4 | K | 2 | ROZPOCET | 0 | 0 | 0 | 0 | 0 | 1 | 0 | 4 | 1183199784
| PP |  | PPR - Redukce Da=110mm /Da=63mm | [15 empty] | PP | 2
| P |  | Poznámka k položce: N D,M PPR pit.voda | [15 empty] | P | 2
| D | 02.03.PV | Sociální zařízení - administrativa |  |  |  | 0 | [5 empty] | 0 |  | 0 |  | 0 | 1 | D | 1 | ROZPOCET | [6 empty] | 0
276 | K | PV.276 | PPR - Kulový kohout s varným šroubením rozebiratelný Da=50mm | kpl | 2 |  | 0 |  |  |  | základní |  | 0 | 0 | 0 | 0 | 0 | 4 | K | 2 | ROZPOCET | 0 | 0 | 0 | 0 | 0 | 1 | 0 | 4 | 1643829488
| PP |  | PPR - Kulový kohout s varným šroubením rozebiratelný Da=50mm | [15 empty] | PP | 2
| P |  | Poznámka k položce: N D,M PPR pit.voda | [15 empty] | P | 2
277 | K | PV.277 | Vodoměr s elektronickým odečtem s vnitřním šroubením 1 1/2" | kpl | 1 |  | 0 |  |  |  | základní |  | 0 | 0 | 0 | 0 | 0 | 4 | K | 2 | ROZPOCET | 0 | 0 | 0 | 0 | 0 | 1 | 0 | 4 | 348554739
| PP |  | Vodoměr s elektronickým odečtem s vnitřním šroubením 1 1/2" | [15 empty] | PP | 2
| P |  | Poznámka k položce: N D,M pit.voda | [15 empty] | P | 2
278 | K | PV.278 | PPR - Přechodka s vnějším šroubením Da=50mm / 1 1/2" | ks | 2 |  | 0 |  |  |  | základní |  | 0 | 0 | 0 | 0 | 0 | 4 | K | 2 | ROZPOCET | 0 | 0 | 0 | 0 | 0 | 1 | 0 | 4 | 758525231
| PP |  | PPR - Přechodka s vnějším šroubením Da=50mm / 1 1/2" | [15 empty] | PP | 2
| P |  | Poznámka k položce: N D,M PPR pit.voda | [15 empty] | P | 2
279 | K | PV.279 | PPR - Koleno Da=50mm | ks | 4 |  | 0 |  |  |  | základní |  | 0 | 0 | 0 | 0 | 0 | 4 | K | 2 | ROZPOCET | 0 | 0 | 0 | 0 | 0 | 1 | 0 | 4 | -1165075807
| PP |  | PPR - Koleno Da=50mm | [15 empty] | PP | 2
| P |  | Poznámka k položce: N D,M PPR pit.voda | [15 empty] | P | 2
280 | K | PV.280 | PPR - Trubka PN16 Da=50mm | m | 1 |  | 0 |  |  |  | základní |  | 0 | 0 | 0 | 0 | 0 | 4 | K | 2 | ROZPOCET | 0 | 0 | 0 | 0 | 0 | 1 | 0 | 4 | -765270037
| PP |  | PPR - Trubka PN16 Da=50mm | [15 empty] | PP | 2
| P |  | Poznámka k položce: N D,M PPR pit.voda | [15 empty] | P | 2
| D | 02.04.PV | Sdružený přívod - kuchyně, laboratoř, sociální zařízení |  |  |  | 0 | [5 empty] | 0 |  | 0 |  | 0 | 1 | D | 1 | ROZPOCET | [6 empty] | 0
281 | K | PV.281 | PPR - Kulový kohout s varným šroubením rozebiratelný Da=50mm | kpl | 3 |  | 0 |  |  |  | základní |  | 0 | 0 | 0 | 0 | 0 | 4 | K | 2 | ROZPOCET | 0 | 0 | 0 | 0 | 0 | 1 | 0 | 4 | -1843688307
| PP |  | PPR - Kulový kohout s varným šroubením rozebiratelný Da=50mm | [15 empty] | PP | 2
| P |  | Poznámka k položce: N D,M PPR pit.voda | [15 empty] | P | 2
282 | K | PV.282 | Vodoměr s elektronickým odečtem s vnitřním šroubením 1 1/2" | kpl | 1 |  | 0 |  |  |  | základní |  | 0 | 0 | 0 | 0 | 0 | 4 | K | 2 | ROZPOCET | 0 | 0 | 0 | 0 | 0 | 1 | 0 | 4 | -1367591556
| PP |  | Vodoměr s elektronickým odečtem s vnitřním šroubením 1 1/2" | [15 empty] | PP | 2
| P |  | Poznámka k položce: N D,M pit.voda | [15 empty] | P | 2
283 | K | PV.283 | Ochranná trubka pr.300 x 4,5mm | m | 10 |  | 0 |  |  |  | základní |  | 0 | 0 | 0 | 0 | 0 | 4 | K | 2 | ROZPOCET | 0 | 0 | 0 | 0 | 0 | 1 | 0 | 4 | -489281038
| PP |  | Ochranná trubka pr.300 x 4,5mm | [15 empty] | PP | 2
| P |  | Poznámka k položce: N D,M 1.0345 pit.voda | [15 empty] | P | 2
284 | K | PV.284 | Minerální izolace 120mm pás š. 1m | m | 10 |  | 0 |  |  |  | základní |  | 0 | 0 | 0 | 0 | 0 | 4 | K | 2 | ROZPOCET | 0 | 0 | 0 | 0 | 0 | 1 | 0 | 4 | -869368384
| PP |  | Minerální izolace 120mm pás š. 1m | [15 empty] | PP | 2
| P |  | Poznámka k položce: N D,M pit.voda | [15 empty] | P | 2
285 | K | PV.285 | Konzola D=300mm - objímka D=300mm | ks | 4 |  | 0 |  |  |  | základní |  | 0 | 0 | 0 | 0 | 0 | 4 | K | 2 | ROZPOCET | 0 | 0 | 0 | 0 | 0 | 1 | 0 | 4 | -932554531
| PP |  | Konzola D=300mm - objímka D=300mm | [15 empty] | PP | 2
| P |  | Poznámka k položce: N D,M pozink pit.voda | [15 empty] | P | 2
286 | K | PV.286 | PPR - Redukce Da=110mm /Da=40mm | ks | 1 |  | 0 |  |  |  | základní |  | 0 | 0 | 0 | 0 | 0 | 4 | K | 2 | ROZPOCET | 0 | 0 | 0 | 0 | 0 | 1 | 0 | 4 | 83487244
| PP |  | PPR - Redukce Da=110mm /Da=40mm | [15 empty] | PP | 2
| P |  | Poznámka k položce: N D,M PPR pit.voda | [15 empty] | P | 2
287 | K | PV.287 | Konzola Da=40mm - objímka Da=40mm | ks | 8 |  | 0 |  |  |  | základní |  | 0 | 0 | 0 | 0 | 0 | 4 | K | 2 | ROZPOCET | 0 | 0 | 0 | 0 | 0 | 1 | 0 | 4 | 1723261276
| PP |  | Konzola Da=40mm - objímka Da=40mm | [15 empty] | PP | 2
| P |  | Poznámka k položce: N D,M pozink pit.voda | [15 empty] | P | 2
288 | K | PV.288 | PPR - Přechodka s vnějším šroubením Da=50mm / 1 1/2" | ks | 2 |  | 0 |  |  |  | základní |  | 0 | 0 | 0 | 0 | 0 | 4 | K | 2 | ROZPOCET | 0 | 0 | 0 | 0 | 0 | 1 | 0 | 4 | -1505230570
| PP |  | PPR - Přechodka s vnějším šroubením Da=50mm / 1 1/2" | [15 empty] | PP | 2
| P |  | Poznámka k položce: N D,M PPR pit.voda | [15 empty] | P | 2
289 | K | PV.289 | PPR - Koleno Da=50mm | ks | 4 |  | 0 |  |  |  | základní |  | 0 | 0 | 0 | 0 | 0 | 4 | K | 2 | ROZPOCET | 0 | 0 | 0 | 0 | 0 | 1 | 0 | 4 | 1221471440
| PP |  | PPR - Koleno Da=50mm | [15 empty] | PP | 2
| P |  | Poznámka k položce: N D,M PPR pit.voda | [15 empty] | P | 2
290 | K | PV.290 | PPR - Trubka PN16 Da=50mm | m | 14 |  | 0 |  |  |  | základní |  | 0 | 0 | 0 | 0 | 0 | 4 | K | 2 | ROZPOCET | 0 | 0 | 0 | 0 | 0 | 1 | 0 | 4 | 1672613139
| PP |  | PPR - Trubka PN16 Da=50mm | [15 empty] | PP | 2
| P |  | Poznámka k položce: N D,M PPR pit.voda | [15 empty] | P | 2
| D | 02.05.PV | Sociální zařízení - dílna |  |  |  | 0 | [5 empty] | 0 |  | 0 |  | 0 | 1 | D | 1 | ROZPOCET | [6 empty] | 0
291 | K | PV.291 | PPR - Kulový kohout s varným šroubením rozebiratelný Da=40mm | kpl | 2 |  | 0 |  |  |  | základní |  | 0 | 0 | 0 | 0 | 0 | 4 | K | 2 | ROZPOCET | 0 | 0 | 0 | 0 | 0 | 1 | 0 | 4 | -2092660186
| PP |  | PPR - Kulový kohout s varným šroubením rozebiratelný Da=40mm | [15 empty] | PP | 2
| P |  | Poznámka k položce: N D,M PPR pit.voda | [15 empty] | P | 2
292 | K | PV.292 | Vodoměr s elektronickým odečtem s vnitřním šroubením 1 1/4" | kpl | 1 |  | 0 |  |  |  | základní |  | 0 | 0 | 0 | 0 | 0 | 4 | K | 2 | ROZPOCET | 0 | 0 | 0 | 0 | 0 | 1 | 0 | 4 | -174571511
| PP |  | Vodoměr s elektronickým odečtem s vnitřním šroubením 1 1/4" | [15 empty] | PP | 2
| P |  | Poznámka k položce: N D,M pit.voda | [15 empty] | P | 2
293 | K | PV.293 | Konzola Da=40mm - objímka Da=40mm | ks | 8 |  | 0 |  |  |  | základní |  | 0 | 0 | 0 | 0 | 0 | 4 | K | 2 | ROZPOCET | 0 | 0 | 0 | 0 | 0 | 1 | 0 | 4 | 343036933
| PP |  | Konzola Da=40mm - objímka Da=40mm | [15 empty] | PP | 2
| P |  | Poznámka k položce: N D,M pozink pit.voda | [15 empty] | P | 2
294 | K | PV.294 | PPR - Spojka - nátrubek Da=40mm | ks | 2 |  | 0 |  |  |  | základní |  | 0 | 0 | 0 | 0 | 0 | 4 | K | 2 | ROZPOCET | 0 | 0 | 0 | 0 | 0 | 1 | 0 | 4 | -818277402
| PP |  | PPR - Spojka - nátrubek Da=40mm | [15 empty] | PP | 2
| P |  | Poznámka k položce: N D,M PPR pit.voda | [15 empty] | P | 2
295 | K | PV.295 | PPR - Přechodka s vnějším šroubením Da=40mm / 1 1/4" | ks | 3 |  | 0 |  |  |  | základní |  | 0 | 0 | 0 | 0 | 0 | 4 | K | 2 | ROZPOCET | 0 | 0 | 0 | 0 | 0 | 1 | 0 | 4 | 157480946
| PP |  | PPR - Přechodka s vnějším šroubením Da=40mm / 1 1/4" | [15 empty] | PP | 2
| P |  | Poznámka k položce: N D,M PPR pit.voda | [15 empty] | P | 2
296 | K | PV.296 | PPR - Koleno Da=40mm | ks | 6 |  | 0 |  |  |  | základní |  | 0 | 0 | 0 | 0 | 0 | 4 | K | 2 | ROZPOCET | 0 | 0 | 0 | 0 | 0 | 1 | 0 | 4 | 873236033
| PP |  | PPR - Koleno Da=40mm | [15 empty] | PP | 2
| P |  | Poznámka k položce: N D,M PPR pit.voda | [15 empty] | P | 2
297 | K | PV.297 | PPR - Trubka PN16 Da=40mm | m | 4 |  | 0 |  |  |  | základní |  | 0 | 0 | 0 | 0 | 0 | 4 | K | 2 | ROZPOCET | 0 | 0 | 0 | 0 | 0 | 1 | 0 | 4 | -325335427
| PP |  | PPR - Trubka PN16 Da=40mm | [15 empty] | PP | 2
| P |  | Poznámka k položce: N D,M PPR pit.voda | [15 empty] | P | 2
| D | 02.06.PV | Sociální zařízení - expedice |  |  |  | 0 | [5 empty] | 0 |  | 0 |  | 0 | 1 | D | 1 | ROZPOCET | [6 empty] | 0
298 | K | PV.298 | PPR - Kulový kohout s varným šroubením rozebiratelný Da=40mm | kpl | 2 |  | 0 |  |  |  | základní |  | 0 | 0 | 0 | 0 | 0 | 4 | K | 2 | ROZPOCET | 0 | 0 | 0 | 0 | 0 | 1 | 0 | 4 | 1740275932
| PP |  | PPR - Kulový kohout s varným šroubením rozebiratelný Da=40mm | [15 empty] | PP | 2
| P |  | Poznámka k položce: N D,M PPR pit.voda | [15 empty] | P | 2
299 | K | PV.299 | Vodoměr s elektronickým odečtem s vnitřním šroubením 1 1/4" | kpl | 1 |  | 0 |  |  |  | základní |  | 0 | 0 | 0 | 0 | 0 | 4 | K | 2 | ROZPOCET | 0 | 0 | 0 | 0 | 0 | 1 | 0 | 4 | 1238556497
| PP |  | Vodoměr s elektronickým odečtem s vnitřním šroubením 1 1/4" | [15 empty] | PP | 2
| P |  | Poznámka k položce: N D,M pit.voda | [15 empty] | P | 2
300 | K | PV.300 | Konzola Da=40mm - objímka Da=40mm | ks | 45 |  | 0 |  |  |  | základní |  | 0 | 0 | 0 | 0 | 0 | 4 | K | 2 | ROZPOCET | 0 | 0 | 0 | 0 | 0 | 1 | 0 | 4 | 1239649492
| PP |  | Konzola Da=40mm - objímka Da=40mm | [15 empty] | PP | 2
| P |  | Poznámka k položce: N D,M pozink pit.voda | [15 empty] | P | 2
301 | K | PV.301 | PPR - Spojka - nátrubek Da=40mm | ks | 12 |  | 0 |  |  |  | základní |  | 0 | 0 | 0 | 0 | 0 | 4 | K | 2 | ROZPOCET | 0 | 0 | 0 | 0 | 0 | 1 | 0 | 4 | 1484521120
| PP |  | PPR - Spojka - nátrubek Da=40mm | [15 empty] | PP | 2
| P |  | Poznámka k položce: N D,M PPR pit.voda | [15 empty] | P | 2
302 | K | PV.302 | PPR - Přechodka s vnějším šroubením Da=40mm / 1 1/4" | ks | 3 |  | 0 |  |  |  | základní |  | 0 | 0 | 0 | 0 | 0 | 4 | K | 2 | ROZPOCET | 0 | 0 | 0 | 0 | 0 | 1 | 0 | 4 | -1767300318
| PP |  | PPR - Přechodka s vnějším šroubením Da=40mm / 1 1/4" | [15 empty] | PP | 2
| P |  | Poznámka k položce: N D,M PPR pit.voda | [15 empty] | P | 2
303 | K | PV.303 | PPR - Koleno Da=40mm | ks | 6 |  | 0 |  |  |  | základní |  | 0 | 0 | 0 | 0 | 0 | 4 | K | 2 | ROZPOCET | 0 | 0 | 0 | 0 | 0 | 1 | 0 | 4 | 2081581021
| PP |  | PPR - Koleno Da=40mm | [15 empty] | PP | 2
| P |  | Poznámka k položce: N D,M PPR pit.voda | [15 empty] | P | 2
304 | K | PV.304 | PPR - Trubka PN16 Da=40mm | m | 39 |  | 0 |  |  |  | základní |  | 0 | 0 | 0 | 0 | 0 | 4 | K | 2 | ROZPOCET | 0 | 0 | 0 | 0 | 0 | 1 | 0 | 4 | 501679287
| PP |  | PPR - Trubka PN16 Da=40mm | [15 empty] | PP | 2
| P |  | Poznámka k položce: N D,M PPR pit.voda | [15 empty] | P | 2
| D | 02.07.PV | Oplachy kabin 1 |  |  |  | 0 | [5 empty] | 0 |  | 0 |  | 0 | 1 | D | 1 | ROZPOCET | [6 empty] | 0
305 | K | PV.305 | PPR - Kulový kohout s varným šroubením rozebiratelný Da=40mm | kpl | 2 |  | 0 |  |  |  | základní |  | 0 | 0 | 0 | 0 | 0 | 4 | K | 2 | ROZPOCET | 0 | 0 | 0 | 0 | 0 | 1 | 0 | 4 | 336690956
| PP |  | PPR - Kulový kohout s varným šroubením rozebiratelný Da=40mm | [15 empty] | PP | 2
| P |  | Poznámka k položce: N D,M PPR pit.voda | [15 empty] | P | 2
306 | K | PV.306 | PPR - T-kus Da=50mm /Da=50mm | ks | 1 |  | 0 |  |  |  | základní |  | 0 | 0 | 0 | 0 | 0 | 4 | K | 2 | ROZPOCET | 0 | 0 | 0 | 0 | 0 | 1 | 0 | 4 | 211004684
| PP |  | PPR - T-kus Da=50mm /Da=50mm | [15 empty] | PP | 2
| P |  | Poznámka k položce: N D,M PPR pit.voda | [15 empty] | P | 2
307 | K | PV.307 | PPR - Redukce Da=50mm /Da=40mm | ks | 1 |  | 0 |  |  |  | základní |  | 0 | 0 | 0 | 0 | 0 | 4 | K | 2 | ROZPOCET | 0 | 0 | 0 | 0 | 0 | 1 | 0 | 4 | -774285159
| PP |  | PPR - Redukce Da=50mm /Da=40mm | [15 empty] | PP | 2
| P |  | Poznámka k položce: N D,M PPR pit.voda | [15 empty] | P | 2
308 | K | PV.308 | Vodoměr s elektronickým odečtem s vnitřním šroubením 1 1/4" | kpl | 1 |  | 0 |  |  |  | základní |  | 0 | 0 | 0 | 0 | 0 | 4 | K | 2 | ROZPOCET | 0 | 0 | 0 | 0 | 0 | 1 | 0 | 4 | 678969757
| PP |  | Vodoměr s elektronickým odečtem s vnitřním šroubením 1 1/4" | [15 empty] | PP | 2
| P |  | Poznámka k položce: N D,M pit.voda | [15 empty] | P | 2
309 | K | PV.309 | Konzola Da=40mm - objímka Da=40mm | ks | 4 |  | 0 |  |  |  | základní |  | 0 | 0 | 0 | 0 | 0 | 4 | K | 2 | ROZPOCET | 0 | 0 | 0 | 0 | 0 | 1 | 0 | 4 | 836373944
| PP |  | Konzola Da=40mm - objímka Da=40mm | [15 empty] | PP | 2
| P |  | Poznámka k položce: N D,M pozink pit.voda | [15 empty] | P | 2
310 | K | PV.310 | Konzola Da=50mm - objímka Da=50mm | ks | 34 |  | 0 |  |  |  | základní |  | 0 | 0 | 0 | 0 | 0 | 4 | K | 2 | ROZPOCET | 0 | 0 | 0 | 0 | 0 | 1 | 0 | 4 | -143212919
| PP |  | Konzola Da=50mm - objímka Da=50mm | [15 empty] | PP | 2
| P |  | Poznámka k položce: N D,M pozink pit.voda | [15 empty] | P | 2
311 | K | PV.311 | PPR - Spojka - nátrubek Da=40mm | ks | 2 |  | 0 |  |  |  | základní |  | 0 | 0 | 0 | 0 | 0 | 4 | K | 2 | ROZPOCET | 0 | 0 | 0 | 0 | 0 | 1 | 0 | 4 | -1387252296
| PP |  | PPR - Spojka - nátrubek Da=40mm | [15 empty] | PP | 2
| P |  | Poznámka k položce: N D,M PPR pit.voda | [15 empty] | P | 2
312 | K | PV.312 | PPR - Spojka - nátrubek Da=50mm | ks | 9 |  | 0 |  |  |  | základní |  | 0 | 0 | 0 | 0 | 0 | 4 | K | 2 | ROZPOCET | 0 | 0 | 0 | 0 | 0 | 1 | 0 | 4 | 926023523
| PP |  | PPR - Spojka - nátrubek Da=50mm | [15 empty] | PP | 2
| P |  | Poznámka k položce: N D,M PPR pit.voda | [15 empty] | P | 2
313 | K | PV.313 | PPR - Přechodka s vnějším šroubením Da=40mm / 1 1/4" | ks | 3 |  | 0 |  |  |  | základní |  | 0 | 0 | 0 | 0 | 0 | 4 | K | 2 | ROZPOCET | 0 | 0 | 0 | 0 | 0 | 1 | 0 | 4 | -538006073
| PP |  | PPR - Přechodka s vnějším šroubením Da=40mm / 1 1/4" | [15 empty] | PP | 2
| P |  | Poznámka k položce: N D,M PPR pit.voda | [15 empty] | P | 2
314 | K | PV.314 | PPR - Koleno Da=40mm | ks | 8 |  | 0 |  |  |  | základní |  | 0 | 0 | 0 | 0 | 0 | 4 | K | 2 | ROZPOCET | 0 | 0 | 0 | 0 | 0 | 1 | 0 | 4 | -424010648
| PP |  | PPR - Koleno Da=40mm | [15 empty] | PP | 2
| P |  | Poznámka k položce: N D,M PPR pit.voda | [15 empty] | P | 2
315 | K | PV.315 | PPR - Koleno Da=50mm | ks | 4 |  | 0 |  |  |  | základní |  | 0 | 0 | 0 | 0 | 0 | 4 | K | 2 | ROZPOCET | 0 | 0 | 0 | 0 | 0 | 1 | 0 | 4 | -1368954206
| PP |  | PPR - Koleno Da=50mm | [15 empty] | PP | 2
| P |  | Poznámka k položce: N D,M PPR pit.voda | [15 empty] | P | 2
316 | K | PV.316 | PPR - Trubka PN16 Da=40mm | m | 6 |  | 0 |  |  |  | základní |  | 0 | 0 | 0 | 0 | 0 | 4 | K | 2 | ROZPOCET | 0 | 0 | 0 | 0 | 0 | 1 | 0 | 4 | -821828897
| PP |  | PPR - Trubka PN16 Da=40mm | [15 empty] | PP | 2
| P |  | Poznámka k položce: N D,M PPR pit.voda | [15 empty] | P | 2
317 | K | PV.317 | PPR - Trubka PN16 Da=50mm | m | 30 |  | 0 |  |  |  | základní |  | 0 | 0 | 0 | 0 | 0 | 4 | K | 2 | ROZPOCET | 0 | 0 | 0 | 0 | 0 | 1 | 0 | 4 | 348047859
| PP |  | PPR - Trubka PN16 Da=50mm | [15 empty] | PP | 2
| P |  | Poznámka k položce: N D,M PPR pit.voda | [15 empty] | P | 2
| D | 02.08.PV | Oplachy kabin 2 |  |  |  | 0 | [5 empty] | 0 |  | 0 |  | 0 | 1 | D | 1 | ROZPOCET | [6 empty] | 0
318 | K | PV.318 | PPR - Kulový kohout s varným šroubením rozebiratelný Da=40mm | kpl | 2 |  | 0 |  |  |  | základní |  | 0 | 0 | 0 | 0 | 0 | 4 | K | 2 | ROZPOCET | 0 | 0 | 0 | 0 | 0 | 1 | 0 | 4 | -541132664
| PP |  | PPR - Kulový kohout s varným šroubením rozebiratelný Da=40mm | [15 empty] | PP | 2
| P |  | Poznámka k položce: N D,M PPR pit.voda | [15 empty] | P | 2
319 | K | PV.319 | Vodoměr s elektronickým odečtem s vnitřním šroubením 1 1/4" | kpl | 1 |  | 0 |  |  |  | základní |  | 0 | 0 | 0 | 0 | 0 | 4 | K | 2 | ROZPOCET | 0 | 0 | 0 | 0 | 0 | 1 | 0 | 4 | -1903348786
| PP |  | Vodoměr s elektronickým odečtem s vnitřním šroubením 1 1/4" | [15 empty] | PP | 2
| P |  | Poznámka k položce: N D,M pit.voda | [15 empty] | P | 2
320 | K | PV.320 | Konzola Da=40mm - objímka Da=40mm | ks | 78 |  | 0 |  |  |  | základní |  | 0 | 0 | 0 | 0 | 0 | 4 | K | 2 | ROZPOCET | 0 | 0 | 0 | 0 | 0 | 1 | 0 | 4 | 1079787487
| PP |  | Konzola Da=40mm - objímka Da=40mm | [15 empty] | PP | 2
| P |  | Poznámka k položce: N D,M pozink pit.voda | [15 empty] | P | 2
321 | K | PV.321 | PPR - Spojka - nátrubek Da=40mm | ks | 18 |  | 0 |  |  |  | základní |  | 0 | 0 | 0 | 0 | 0 | 4 | K | 2 | ROZPOCET | 0 | 0 | 0 | 0 | 0 | 1 | 0 | 4 | 739412127
| PP |  | PPR - Spojka - nátrubek Da=40mm | [15 empty] | PP | 2
| P |  | Poznámka k položce: N D,M PPR pit.voda | [15 empty] | P | 2
322 | K | PV.322 | PPR - Přechodka s vnějším šroubením Da=40mm / 1 1/4" | ks | 3 |  | 0 |  |  |  | základní |  | 0 | 0 | 0 | 0 | 0 | 4 | K | 2 | ROZPOCET | 0 | 0 | 0 | 0 | 0 | 1 | 0 | 4 | -2075419581
| PP |  | PPR - Přechodka s vnějším šroubením Da=40mm / 1 1/4" | [15 empty] | PP | 2
| P |  | Poznámka k položce: N D,M PPR pit.voda | [15 empty] | P | 2
323 | K | PV.323 | PPR - Koleno Da=40mm | ks | 8 |  | 0 |  |  |  | základní |  | 0 | 0 | 0 | 0 | 0 | 4 | K | 2 | ROZPOCET | 0 | 0 | 0 | 0 | 0 | 1 | 0 | 4 | -1202358287
| PP |  | PPR - Koleno Da=40mm | [15 empty] | PP | 2
| P |  | Poznámka k položce: N D,M PPR pit.voda | [15 empty] | P | 2
324 | K | PV.324 | PPR - Trubka PN16 Da=40mm | m | 68 |  | 0 |  |  |  | základní |  | 0 | 0 | 0 | 0 | 0 | 4 | K | 2 | ROZPOCET | 0 | 0 | 0 | 0 | 0 | 1 | 0 | 4 | -678946822
| PP |  | PPR - Trubka PN16 Da=40mm | [15 empty] | PP | 2
| P |  | Poznámka k položce: N D,M PPR pit.voda | [15 empty] | P | 2
| D | 02.09.PV | Sdružený přívod - malá přípravna a sociální zařízení |  |  |  | 0 | [5 empty] | 0 |  | 0 |  | 0 | 1 | D | 1 | ROZPOCET | [6 empty] | 0
325 | K | PV.325 | PPR - Kulový kohout s varným šroubením rozebiratelný Da=63mm | kpl | 2 |  | 0 |  |  |  | základní |  | 0 | 0 | 0 | 0 | 0 | 4 | K | 2 | ROZPOCET | 0 | 0 | 0 | 0 | 0 | 1 | 0 | 4 | -1897526599
| PP |  | PPR - Kulový kohout s varným šroubením rozebiratelný Da=63mm | [15 empty] | PP | 2
| P |  | Poznámka k položce: N D,M PPR pit.voda | [15 empty] | P | 2
326 | K | PV.326 | Vodoměr s elektronickým odečtem s vnitřním šroubením 2" | kpl | 1 |  | 0 |  |  |  | základní |  | 0 | 0 | 0 | 0 | 0 | 4 | K | 2 | ROZPOCET | 0 | 0 | 0 | 0 | 0 | 1 | 0 | 4 | -551611341
| PP |  | Vodoměr s elektronickým odečtem s vnitřním šroubením 2" | [15 empty] | PP | 2
| P |  | Poznámka k položce: N D,M pit.voda | [15 empty] | P | 2
327 | K | PV.327 | PPR - Spojka - nátrubek Da=63mm | ks | 2 |  | 0 |  |  |  | základní |  | 0 | 0 | 0 | 0 | 0 | 4 | K | 2 | ROZPOCET | 0 | 0 | 0 | 0 | 0 | 1 | 0 | 4 | -1073573015
| PP |  | PPR - Spojka - nátrubek Da=63mm | [15 empty] | PP | 2
| P |  | Poznámka k položce: N D,M PPR pit.voda | [15 empty] | P | 2
328 | K | PV.328 | PPR - Přechodka s vnějším šroubením Da=63mm / 2" | ks | 2 |  | 0 |  |  |  | základní |  | 0 | 0 | 0 | 0 | 0 | 4 | K | 2 | ROZPOCET | 0 | 0 | 0 | 0 | 0 | 1 | 0 | 4 | -2102384876
| PP |  | PPR - Přechodka s vnějším šroubením Da=63mm / 2" | [15 empty] | PP | 2
| P |  | Poznámka k položce: N D,M PPR pit.voda | [15 empty] | P | 2
329 | K | PV.329 | PPR - Koleno Da=63mm | ks | 4 |  | 0 |  |  |  | základní |  | 0 | 0 | 0 | 0 | 0 | 4 | K | 2 | ROZPOCET | 0 | 0 | 0 | 0 | 0 | 1 | 0 | 4 | 173046783
| PP |  | PPR - Koleno Da=63mm | [15 empty] | PP | 2
| P |  | Poznámka k položce: N D,M PPR pit.voda | [15 empty] | P | 2
330 | K | PV.330 | PPR - Trubka PN16 Da=63mm | m | 2 |  | 0 |  |  |  | základní |  | 0 | 0 | 0 | 0 | 0 | 4 | K | 2 | ROZPOCET | 0 | 0 | 0 | 0 | 0 | 1 | 0 | 4 | 1852607266
| PP |  | PPR - Trubka PN16 Da=63mm | [15 empty] | PP | 2
| P |  | Poznámka k položce: N D,M PPR pit.voda | [15 empty] | P | 2
| D | 02.10.PV | Malá přípravna hmot |  |  |  | 0 | [5 empty] | 0 |  | 0 |  | 0 | 1 | D | 1 | ROZPOCET | [6 empty] | 0
331 | K | PV.331 | PPR - Kulový kohout s varným šroubením rozebiratelný Da=63mm | kpl | 2 |  | 0 |  |  |  | základní |  | 0 | 0 | 0 | 0 | 0 | 4 | K | 2 | ROZPOCET | 0 | 0 | 0 | 0 | 0 | 1 | 0 | 4 | -990291419
| PP |  | PPR - Kulový kohout s varným šroubením rozebiratelný Da=63mm | [15 empty] | PP | 2
| P |  | Poznámka k položce: N D,M PPR pit.voda | [15 empty] | P | 2
332 | K | PV.332 | Vodoměr s elektronickým odečtem s vnitřním šroubením 2" | kpl | 1 |  | 0 |  |  |  | základní |  | 0 | 0 | 0 | 0 | 0 | 4 | K | 2 | ROZPOCET | 0 | 0 | 0 | 0 | 0 | 1 | 0 | 4 | 259402784
| PP |  | Vodoměr s elektronickým odečtem s vnitřním šroubením 2" | [15 empty] | PP | 2
| P |  | Poznámka k položce: N D,M pit.voda | [15 empty] | P | 2
333 | K | PV.333 | PPR - Spojka - nátrubek Da=63mm | ks | 3 |  | 0 |  |  |  | základní |  | 0 | 0 | 0 | 0 | 0 | 4 | K | 2 | ROZPOCET | 0 | 0 | 0 | 0 | 0 | 1 | 0 | 4 | 813722852
| PP |  | PPR - Spojka - nátrubek Da=63mm | [15 empty] | PP | 2
| P |  | Poznámka k položce: N D,M PPR pit.voda | [15 empty] | P | 2
334 | K | PV.334 | PPR - Přechodka s vnějším šroubením Da=63mm / 2" | ks | 3 |  | 0 |  |  |  | základní |  | 0 | 0 | 0 | 0 | 0 | 4 | K | 2 | ROZPOCET | 0 | 0 | 0 | 0 | 0 | 1 | 0 | 4 | -1795946039
| PP |  | PPR - Přechodka s vnějším šroubením Da=63mm / 2" | [15 empty] | PP | 2
| P |  | Poznámka k položce: N D,M PPR pit.voda | [15 empty] | P | 2
335 | K | PV.335 | Konzola Da=63mm - objímka Da=63mm | ks | 4 |  | 0 |  |  |  | základní |  | 0 | 0 | 0 | 0 | 0 | 4 | K | 2 | ROZPOCET | 0 | 0 | 0 | 0 | 0 | 1 | 0 | 4 | 353394961
| PP |  | Konzola Da=63mm - objímka Da=63mm | [15 empty] | PP | 2
| P |  | Poznámka k položce: N D,M pozink pit.voda | [15 empty] | P | 2
336 | K | PV.336 | PPR - Koleno Da=63mm | ks | 4 |  | 0 |  |  |  | základní |  | 0 | 0 | 0 | 0 | 0 | 4 | K | 2 | ROZPOCET | 0 | 0 | 0 | 0 | 0 | 1 | 0 | 4 | -762971633
| PP |  | PPR - Koleno Da=63mm | [15 empty] | PP | 2
| P |  | Poznámka k položce: N D,M PPR pit.voda | [15 empty] | P | 2
337 | K | PV.337 | PPR - Trubka PN16 Da=63mm | m | 2 |  | 0 |  |  |  | základní |  | 0 | 0 | 0 | 0 | 0 | 4 | K | 2 | ROZPOCET | 0 | 0 | 0 | 0 | 0 | 1 | 0 | 4 | 395583106
| PP |  | PPR - Trubka PN16 Da=63mm | [15 empty] | PP | 2
| P |  | Poznámka k položce: N D,M PPR pit.voda | [15 empty] | P | 2
| D | 02.11.PV | Malé bubnové mlýny |  |  |  | 0 | [5 empty] | 0 |  | 0 |  | 0 | 1 | D | 1 | ROZPOCET | [6 empty] | 0
338 | K | PV.338 | PPR - Kulový kohout s varným šroubením rozebiratelný Da=63mm | kpl | 1 |  | 0 |  |  |  | základní |  | 0 | 0 | 0 | 0 | 0 | 4 | K | 2 | ROZPOCET | 0 | 0 | 0 | 0 | 0 | 1 | 0 | 4 | 79684397
| PP |  | PPR - Kulový kohout s varným šroubením rozebiratelný Da=63mm | [15 empty] | PP | 2
| P |  | Poznámka k položce: N D,M PPR pit.voda | [15 empty] | P | 2
339 | K | PV.339 | Armatura s elektropohonem Da=63mm, s vnějším šroubením 2" | kpl | 1 |  | 0 |  |  |  | základní |  | 0 | 0 | 0 | 0 | 0 | 4 | K | 2 | ROZPOCET | 0 | 0 | 0 | 0 | 0 | 1 | 0 | 4 | 909726860
| PP |  | Armatura s elektropohonem Da=63mm, s vnějším šroubením 2" | [15 empty] | PP | 2
| P |  | Poznámka k položce: N D,M pit.voda | [15 empty] | P | 2
340 | K | PV.340 | Elektronická dávkovací stanice (COMAC CAL) | ks | 1 |  | 0 |  |  |  | základní |  | 0 | 0 | 0 | 0 | 0 | 4 | K | 2 | ROZPOCET | 0 | 0 | 0 | 0 | 0 | 1 | 0 | 4 | -2035303108
| PP |  | Elektronická dávkovací stanice (COMAC CAL) | [15 empty] | PP | 2
| P |  | Poznámka k položce: N D,M pit.voda | [15 empty] | P | 2
341 | K | PV.341 | Zpětná klapka Da=63mm, s vnějším šroubením 2" | kpl | 1 |  | 0 |  |  |  | základní |  | 0 | 0 | 0 | 0 | 0 | 4 | K | 2 | ROZPOCET | 0 | 0 | 0 | 0 | 0 | 1 | 0 | 4 | -1235333313
| PP |  | Zpětná klapka Da=63mm, s vnějším šroubením 2" | [15 empty] | PP | 2
| P |  | Poznámka k položce: N D,M pit.voda | [15 empty] | P | 2
342 | K | PV.342 | Indukční průtokoměr s vnitřním šroubením 1 1/2" | ks | 1 |  | 0 |  |  |  | základní |  | 0 | 0 | 0 | 0 | 0 | 4 | K | 2 | ROZPOCET | 0 | 0 | 0 | 0 | 0 | 1 | 0 | 4 | -1482735504
| PP |  | Indukční průtokoměr s vnitřním šroubením 1 1/2" | [15 empty] | PP | 2
| P |  | Poznámka k položce: N D,M pit.voda | [15 empty] | P | 2
343 | K | PV.343 | PPR - Redukce Da=63mm /Da=50mm | ks | 2 |  | 0 |  |  |  | základní |  | 0 | 0 | 0 | 0 | 0 | 4 | K | 2 | ROZPOCET | 0 | 0 | 0 | 0 | 0 | 1 | 0 | 4 | -1259911596
| PP |  | PPR - Redukce Da=63mm /Da=50mm | [15 empty] | PP | 2
| P |  | Poznámka k položce: N D,M PPR pit.voda | [15 empty] | P | 2
344 | K | PV.344 | PPR - Spojka - nátrubek Da=63mm | ks | 3 |  | 0 |  |  |  | základní |  | 0 | 0 | 0 | 0 | 0 | 4 | K | 2 | ROZPOCET | 0 | 0 | 0 | 0 | 0 | 1 | 0 | 4 | 732363607
| PP |  | PPR - Spojka - nátrubek Da=63mm | [15 empty] | PP | 2
| P |  | Poznámka k položce: N D,M PPR pit.voda | [15 empty] | P | 2
345 | K | PV.345 | PPR - Přechodka s vnějším šroubením Da=50mm / 1 1/2" | ks | 3 |  | 0 |  |  |  | základní |  | 0 | 0 | 0 | 0 | 0 | 4 | K | 2 | ROZPOCET | 0 | 0 | 0 | 0 | 0 | 1 | 0 | 4 | 1096182310
| PP |  | PPR - Přechodka s vnějším šroubením Da=50mm / 1 1/2" | [15 empty] | PP | 2
| P |  | Poznámka k položce: N D,M PPR pit.voda | [15 empty] | P | 2
346 | K | PV.346 | PPR - Přechodka s vnějším šroubením Da=63mm / 2" | ks | 8 |  | 0 |  |  |  | základní |  | 0 | 0 | 0 | 0 | 0 | 4 | K | 2 | ROZPOCET | 0 | 0 | 0 | 0 | 0 | 1 | 0 | 4 | -219436961
| PP |  | PPR - Přechodka s vnějším šroubením Da=63mm / 2" | [15 empty] | PP | 2
| P |  | Poznámka k položce: N D,M PPR pit.voda | [15 empty] | P | 2
347 | K | PV.347 | Konzola Da=63mm - objímka Da=63mm | ks | 4 |  | 0 |  |  |  | základní |  | 0 | 0 | 0 | 0 | 0 | 4 | K | 2 | ROZPOCET | 0 | 0 | 0 | 0 | 0 | 1 | 0 | 4 | 409230444
| PP |  | Konzola Da=63mm - objímka Da=63mm | [15 empty] | PP | 2
| P |  | Poznámka k položce: N D,M pozink pit.voda | [15 empty] | P | 2
348 | K | PV.348 | PPR - Koleno Da=63mm | ks | 4 |  | 0 |  |  |  | základní |  | 0 | 0 | 0 | 0 | 0 | 4 | K | 2 | ROZPOCET | 0 | 0 | 0 | 0 | 0 | 1 | 0 | 4 | -1161914836
| PP |  | PPR - Koleno Da=63mm | [15 empty] | PP | 2
| P |  | Poznámka k položce: N D,M PPR pit.voda | [15 empty] | P | 2
349 | K | PV.349 | PPR - Trubka PN16 Da=50mm | m | 1 |  | 0 |  |  |  | základní |  | 0 | 0 | 0 | 0 | 0 | 4 | K | 2 | ROZPOCET | 0 | 0 | 0 | 0 | 0 | 1 | 0 | 4 | 516647822
| PP |  | PPR - Trubka PN16 Da=50mm | [15 empty] | PP | 2
| P |  | Poznámka k položce: N D,M PPR pit.voda | [15 empty] | P | 2
350 | K | PV.350 | PPR - Trubka PN16 Da=63mm | m | 2 |  | 0 |  |  |  | základní |  | 0 | 0 | 0 | 0 | 0 | 4 | K | 2 | ROZPOCET | 0 | 0 | 0 | 0 | 0 | 1 | 0 | 4 | 137807990
| PP |  | PPR - Trubka PN16 Da=63mm | [15 empty] | PP | 2
| P |  | Poznámka k položce: N D,M PPR pit.voda | [15 empty] | P | 2
| D | 02.12.PV | Velká přípravna hmot |  |  |  | 0 | [5 empty] | 0 |  | 0 |  | 0 | 1 | D | 1 | ROZPOCET | [6 empty] | 0
351 | K | PV.351 | PPR - Kulový kohout s varným šroubením rozebiratelný Da=63mm | kpl | 2 |  | 0 |  |  |  | základní |  | 0 | 0 | 0 | 0 | 0 | 4 | K | 2 | ROZPOCET | 0 | 0 | 0 | 0 | 0 | 1 | 0 | 4 | -1498157457
| PP |  | PPR - Kulový kohout s varným šroubením rozebiratelný Da=63mm | [15 empty] | PP | 2
| P |  | Poznámka k položce: N D,M PPR pit.voda | [15 empty] | P | 2
352 | K | PV.352 | PPR - Redukce Da=110mm /Da=63mm | ks | 1 |  | 0 |  |  |  | základní |  | 0 | 0 | 0 | 0 | 0 | 4 | K | 2 | ROZPOCET | 0 | 0 | 0 | 0 | 0 | 1 | 0 | 4 | -1032164937
| PP |  | PPR - Redukce Da=110mm /Da=63mm | [15 empty] | PP | 2
| P |  | Poznámka k položce: N D,M PPR pit.voda | [15 empty] | P | 2
353 | K | PV.353 | Konzola Da=63mm - objímka Da=63mm | ks | 80 |  | 0 |  |  |  | základní |  | 0 | 0 | 0 | 0 | 0 | 4 | K | 2 | ROZPOCET | 0 | 0 | 0 | 0 | 0 | 1 | 0 | 4 | -934157740
| PP |  | Konzola Da=63mm - objímka Da=63mm | [15 empty] | PP | 2
| P |  | Poznámka k položce: N D,M pozink pit.voda | [15 empty] | P | 2
354 | K | PV.354 | PPR - Spojka - nátrubek Da=63mm | ks | 30 |  | 0 |  |  |  | základní |  | 0 | 0 | 0 | 0 | 0 | 4 | K | 2 | ROZPOCET | 0 | 0 | 0 | 0 | 0 | 1 | 0 | 4 | -819032830
| PP |  | PPR - Spojka - nátrubek Da=63mm | [15 empty] | PP | 2
| P |  | Poznámka k položce: N D,M PPR pit.voda | [15 empty] | P | 2
355 | K | PV.355 | PPR - Koleno Da=63mm | ks | 20 |  | 0 |  |  |  | základní |  | 0 | 0 | 0 | 0 | 0 | 4 | K | 2 | ROZPOCET | 0 | 0 | 0 | 0 | 0 | 1 | 0 | 4 | -899354743
| PP |  | PPR - Koleno Da=63mm | [15 empty] | PP | 2
| P |  | Poznámka k položce: N D,M PPR pit.voda | [15 empty] | P | 2
356 | K | PV.356 | PPR - Trubka PN16 Da=63mm | m | 100 |  | 0 |  |  |  | základní |  | 0 | 0 | 0 | 0 | 0 | 4 | K | 2 | ROZPOCET | 0 | 0 | 0 | 0 | 0 | 1 | 0 | 4 | -1584752368
| PP |  | PPR - Trubka PN16 Da=63mm | [15 empty] | PP | 2
| P |  | Poznámka k položce: N D,M PPR pit.voda | [15 empty] | P | 2
357 | K | PV.357 | PPR - Trubka PN16 Da=110mm | m | 1 |  | 0 |  |  |  | základní |  | 0 | 0 | 0 | 0 | 0 | 4 | K | 2 | ROZPOCET | 0 | 0 | 0 | 0 | 0 | 1 | 0 | 4 | -1754431970
| PP |  | PPR - Trubka PN16 Da=110mm | [15 empty] | PP | 2
| P |  | Poznámka k položce: N D,M PPR pit.voda | [15 empty] | P | 2
| D | 03.PV | Potrubní trasy - Odvodnění / odvzdušnění - Požární voda |  |  |  | 0 | [5 empty] | 0 |  | 0 |  | 0 | 1 | D | 0 | ROZPOCET | [6 empty] | 0
| D | 03.01.PV | Odvodnění / odvzdušnění PT |  |  |  | 0 | [5 empty] | 0 |  | 0 |  | 0 | 1 | D | 1 | ROZPOCET | [6 empty] | 0
358 | K | PV.358 | Kulový kohout DN25, ovládání ruční pákou, závitový 1", vnitřní-vnitřní závit,plný průtok, pochromovaná mosaz | ks | 15 |  | 0 |  |  |  | základní |  | 0 | 0 | 0 | 0 | 0 | 4 | K | 2 | ROZPOCET | 0 | 0 | 0 | 0 | 0 | 1 | 0 | 4 | -40460373
| PP |  | Kulový kohout DN25, ovládání ruční pákou, závitový 1", vnitřní-vnitřní závit,plný průtok, pochromovaná mosaz | [15 empty] | PP | 2
| P |  | Poznámka k položce: N D,M pozink pož.voda | [15 empty] | P | 2
359 | K | PV.359 | Návarek závitový vnitřní 1" | ks | 3 |  | 0 |  |  |  | základní |  | 0 | 0 | 0 | 0 | 0 | 4 | K | 2 | ROZPOCET | 0 | 0 | 0 | 0 | 0 | 1 | 0 | 4 | -1476984365
| PP |  | Návarek závitový vnitřní 1" | [15 empty] | PP | 2
| P |  | Poznámka k položce: N D,M pozink pož.voda | [15 empty] | P | 2
360 | K | PV.360 | Trubka pozink 1" (33,7mm) | m | 6 |  | 0 |  |  |  | základní |  | 0 | 0 | 0 | 0 | 0 | 4 | K | 2 | ROZPOCET | 0 | 0 | 0 | 0 | 0 | 1 | 0 | 4 | 1175393164
| PP |  | Trubka pozink 1" (33,7mm) | [15 empty] | PP | 2
| P |  | Poznámka k položce: N D,M pozink pož.voda | [15 empty] | P | 2
| D | 04.PV | Potrubní trasy - Odvodnění / odvzdušnění - Pitná voda |  |  |  | 0 | [5 empty] | 0 |  | 0 |  | 0 | 1 | D | 0 | ROZPOCET | [6 empty] | 0
| D | 04.01.PV | Odvodnění / odvzdušnění PT |  |  |  | 0 | [5 empty] | 0 |  | 0 |  | 0 | 1 | D | 1 | ROZPOCET | [6 empty] | 0
361 | K | PV.361 | PPR - Kulový kohout s varným šroubením rozebiratelný Da=32mm | ks | 15 |  | 0 |  |  |  | základní |  | 0 | 0 | 0 | 0 | 0 | 4 | K | 2 | ROZPOCET | 0 | 0 | 0 | 0 | 0 | 1 | 0 | 4 | -1712759007
| PP |  | PPR - Kulový kohout s varným šroubením rozebiratelný Da=32mm | [15 empty] | PP | 2
| P |  | Poznámka k položce: N D,M PPR pit.voda | [15 empty] | P | 2
362 | K | PV.362 | PPR - Přechodka s vnějším šroubením Da=32mm / 1" | ks | 3 |  | 0 |  |  |  | základní |  | 0 | 0 | 0 | 0 | 0 | 4 | K | 2 | ROZPOCET | 0 | 0 | 0 | 0 | 0 | 1 | 0 | 4 | -159505342
| PP |  | PPR - Přechodka s vnějším šroubením Da=32mm / 1" | [15 empty] | PP | 2
| P |  | Poznámka k položce: N D,M PPR pit.voda | [15 empty] | P | 2
363 | K | PV.363 | PPR - T-kus Da=100mm /Da=32mm | ks | 6 |  | 0 |  |  |  | základní |  | 0 | 0 | 0 | 0 | 0 | 4 | K | 2 | ROZPOCET | 0 | 0 | 0 | 0 | 0 | 1 | 0 | 4 | -1658630833
| PP |  | PPR - T-kus Da=100mm /Da=32mm | [15 empty] | PP | 2
| P |  | Poznámka k položce: N D,M PPR pit.voda | [15 empty] | P | 2
364 | K | PV.364 | PPR - T-kus Da=50mm /Da=32mm | ks | 6 |  | 0 |  |  |  | základní |  | 0 | 0 | 0 | 0 | 0 | 4 | K | 2 | ROZPOCET | 0 | 0 | 0 | 0 | 0 | 1 | 0 | 4 | 730796502
| PP |  | PPR - T-kus Da=50mm /Da=32mm | [15 empty] | PP | 2
| P |  | Poznámka k položce: N D,M PPR pit.voda | [15 empty] | P | 2
365 | K | PV.365 | PPR - T-kus Da=40mm /Da=32mm | ks | 3 |  | 0 |  |  |  | základní |  | 0 | 0 | 0 | 0 | 0 | 4 | K | 2 | ROZPOCET | 0 | 0 | 0 | 0 | 0 | 1 | 0 | 4 | -1884010335
| PP |  | PPR - T-kus Da=40mm /Da=32mm | [15 empty] | PP | 2
| P |  | Poznámka k položce: N D,M PPR pit.voda | [15 empty] | P | 2
366 | K | PV.366 | PPR - Trubka PN16 Da=32mm | m | 6 |  | 0 |  |  |  | základní |  | 0 | 0 | 0 | 0 | 0 | 4 | K | 2 | ROZPOCET | 0 | 0 | 0 | 0 | 0 | 1 | 0 | 4 | -849446040
| PP |  | PPR - Trubka PN16 Da=32mm | [15 empty] | PP | 2
| P |  | Poznámka k položce: N D,M PPR pit.voda | [15 empty] | P | 2
| D | 05.PV | Potrubní trasy - Izolace - Pitná voda |  |  |  | 0 | [5 empty] | 0 |  | 0 |  | 0 | 1 | D | 0 | ROZPOCET | [6 empty] | 0
367 | K | PV.367 | Pěnová tepelná izolace tl. 20mm, di=40mm | m | 120 |  | 0 |  |  |  | základní |  | 0 | 0 | 0 | 0 | 0 | 4 | K | 1 | ROZPOCET | 0 | 0 | 0 | 0 | 0 | 1 | 0 | 4 | -1268722078
| PP |  | Pěnová tepelná izolace tl. 20mm, di=40mm | [15 empty] | PP | 1
| P |  | Poznámka k položce: N D,M PE pit.voda | [15 empty] | P | 1
368 | K | PV.368 | Pěnová tepelná izolace tl. 20mm, di=50mm | m | 50 |  | 0 |  |  |  | základní |  | 0 | 0 | 0 | 0 | 0 | 4 | K | 1 | ROZPOCET | 0 | 0 | 0 | 0 | 0 | 1 | 0 | 4 | -916620845
| PP |  | Pěnová tepelná izolace tl. 20mm, di=50mm | [15 empty] | PP | 1
| P |  | Poznámka k položce: N D,M PE pit.voda | [15 empty] | P | 1
369 | K | PV.369 | Pěnová tepelná izolace tl. 20mm, di=63mm | m | 250 |  | 0 |  |  |  | základní |  | 0 | 0 | 0 | 0 | 0 | 4 | K | 1 | ROZPOCET | 0 | 0 | 0 | 0 | 0 | 1 | 0 | 4 | 443839210
| PP |  | Pěnová tepelná izolace tl. 20mm, di=63mm | [15 empty] | PP | 1
| P |  | Poznámka k položce: N D,M PE pit.voda | [15 empty] | P | 1
370 | K | PV.370 | Pěnová tepelná izolace tl. 20mm, di=110mm | m | 260 |  | 0 |  |  |  | základní |  | 0 | 0 | 0 | 0 | 0 | 4 | K | 1 | ROZPOCET | 0 | 0 | 0 | 0 | 0 | 1 | 0 | 4 | -1275393623
| PP |  | Pěnová tepelná izolace tl. 20mm, di=110mm | [15 empty] | PP | 1
| P |  | Poznámka k položce: N D,M PE pit.voda | [15 empty] | P | 1