## List1
|  | Objednatel |  | Zhotovitel |  | Poznámka
|  | Zajišťuje | Platí | Zajišťuje | Platí
1 | Místní vybavenost
1.1 | Kancelářské místnosti, včetně zajištění vytápění a el. energie | x |  |  | x | Dle SoD
1.2 | Kancelářský nábytek | x | x |  |  | Skříně, stoly, židle
1.3 | Telefon, připojení k internetu, přístup k tiskárně, faxu a další IT technice |  |  | x | x
1.4 | Sociální zařízení | x |  |  | x
1.5 | Šatna | x |  |  | x | Součást nájmu za kanceláře - dle SoD
1.6 | Uzamykazelný sklad, uzamykatelný kontejner |  |  | x | x
1.7 | Uzamykatelné prostory pro skladování | x | x |  |  | Předpoklad pro skladování – stanovené ve stávající strojovně (omezený prostor a nosnost). Místnost cca 60 m2
1.8 | Venkovní skladový prostor, předmontážní plochy a sociální zařízení (buňkoviště) | x |  |  | x | Dle vyznačené dispozice v generelu, ZS1 (cca 820 m2), ZS2 (cca 400 m2), SZ (cca 160 m2)
1.9 | Úklid kanceláří a sociálních zařízení, místa výstavby, předmontážních míst a poskytnutých ploch a prostor |  |  | x | x
1.10 | Hlavní osvětlení montážního prostoru a strojovny (stávající) | x | x
1.11 | Protipožární vybavení pouze pro zhotovitele |  |  | x | x | Dle plánu BOZP, PO a OŽP Budou použity stávající rozvody požární vody. Pokud z pohledu plnění této zakázky bude pro Zhotovitel nevyhovující, úpravy zajišťuje Zhotovitel.
1.12 | Dočasná ochrana proti povětrnostím vlivům |  |  | x | x
1.13 | Odpadní kontejnery | x | x | x | x | Dle SoD, Zhotovitel zajistí nádoby na odpad a zajistí likvidaci odpadu. Zhotovitel zajistí složení odpadu do přistavených nádob a jeho správné vytřídění dle plánu BOZP, PO a OŽP
1.14 | Skříně pro nářadí |  |  | x | x
1.15 | Příprava staveniště | x | x |  |  | Připravenost strojovny pro demontáž a zavezení nových dílů turbíny s příslušenstvím, vnitřní a vnější odkládací plochy. Dopravní cesty, předmontážní, skladovací a překládací plochy uvnitř areálu, bez oplocení. Odpojené elektro a MaR. Zařízení již odstaveno z provozu
1.16 | Prostor pro mobilní kontejnery (příruční sklady, dílny) | x | x |  |  | Dle vyznačené dispozice v generelu ZS2 (cca 400 m2)
1.17 | Likvidace nebezpečného odpadu | x | x | x | x | Dle SoD,Zhotovitele zajistí nádoby na nebezpečný odpad a likvidaci nebezpečného odpadu. Zhotovitel zajistí složení nebezpečného odpadu do přistavených nádob a jeho správné vytřídění dle plánu BOZP, PO a OŽP. Likvidace azbestu bude zajištěna Objednatelem.
1.18 | Montážní a odkládací plochy ve strojovně o velikosti cca 100 m2 | x | x |  |  | Nutno domluvit s objednatelem
1.19 | Odkládací plochy pro šrot a odpad | x | x |  |  | Plocha bude řešena operativně.
1.20 | Parkování cca. 470 m2 | x | x |  |  | Dle vyznačené dispozice v generelu
1.21 | Zajištění stravování |  |  | x | x
1.22 | Celková ostraha vně staveniště | x | x |  |  | Je zajištěna základní ostraha areálu. U vstupu do areálu je kontrola. Areál je oplocen, nicméně uvnitř areálu ostraha není. V případě, že Zhotovitel bude požadovat vyšší stupeň zabezpečení areálu, bude tak učiněno na náklady Zhotovitele.
2 | Personální obsazení na stavbě
2.1 | Supervizoři pro montáž |  |  | x | x
2.2 | Supervizoři pro najíždění |  |  | x | x
2.3 | Cestovní výlohy |  |  | x | x
2.4 | Doprava mezi stavbou a místem ubytování |  |  | x | x
2.5 | Denní diety |  |  | x | x
2.6 | Ubytování |  |  | x | x
2.7 | Pracovní povolení, povolení ke vstupu do země a další dokumenty vyplývající z legislativy ČR |  |  | x | x
2.8 | Montážní personál (dle časového plánu) |  |  | x | x
2.9 | Technici pro najíždění ( dle časového plánu) |  |  | x | x
2.10 | Montéři – podpora během najíždění |  |  | x | x
2.11 | Obsluha turbíny -24 hodin/7dní v týdnu | x | x | x | x | Do termínu PAC Zhotovitel v součinnosti s Objednatelem, od termínu PAC Objednatel.
2.12 | Nekvalifikovaní dělníci (pomocníci) |  |  | x | x
2.13 | Nezávislí pozorovatelé & inspektoři (třetí strana) | x | x |  |  | Dle SoD
2.14 | Vedoucí stavby (zástupce Zhotovitele) |  |  | x | x | Včetně účasti na koordinačních poradách, kontrolních dnech, trvalá přítomnost na stavbě
2.15 | Technik BOZP |  |  | x | x | Zhotovitel zajistí osobu odpovědnou za BOZP, koordinátor bude poskytnut Objednatelem
2.16 | Zástupce pro ŘJ (jakost) |  |  | x | x
2.17 | Svařovací dozor |  |  | x | x
2.18 | Elektrikář |  |  | x | x
2.19 | MaR |  |  | x | x
2.20 | Jeřábník pro most |  |  | x | x
2.21 | Řidič mobilního jeřábu a nákladního automobilu |  |  | x | x
2.22 | Zkušební technik |  |  | x | x
2.23 | DCS/TPS/TCS programátor | x | x | x | x | Objednatel poskytne součinnost
2.24 | Koordinátoři Objednatele (montáž, ŘJ, BOZP, Vedoucí stavby) | x | x
2.25 | Stavební dozor | x | x
3 | Zvedací zařízení, nářadí a příslušenství
3.1 | Mobilní jeřáb s obsluhou |  |  | x | x
3.2 | Nákladní automobil |  |  | x | x
3.3 | Mostový jeřáb | x | x | x |  | Obsluhu zajistí Zhotovitel
3.4 | Nářadí pro výstavbu (dle seznamu Nářadí pro montáž) |  |  | x | x
3.5 | Speciální nářadí pro demontáž stávající a výstavbu nové TG |  |  | x | x
3.6 | Speciální nářadí a zařízení pro najíždění, provoz a údržbu |  |  | x | x
3.7 | Vybavení pro svařování, svařovací materiál |  |  | x | x
3.8 | Standartní plyny pro svařování včetně jejich dopravy a uskladnění |  |  | x | x
3.9 | Lešení, plošiny a žebříky atd. |  |  | x | x
3.10 | Zvedáky, vrátky a kladkostroje |  |  | x | x
3.11 | Nářadí, ruční elektrické stroje a speciální zařízení pro montáž |  |  | x | x
3.12 | Měřidla a měřící přístroje |  |  | x | x
3.13 | Speciální nářadí a přípravky pro montáž |  |  | x | x
3.14 | Ostatní montážní spotřební materiál |  |  | x | x
4 | Média, náplně a energie
4.1 | Stlačený vzduch | x |  |  | x | Strojovna; 6 bar v připojovacím bodě Objednatele. Rozvody stl. vzduchu zajišťuje Zhotovitel. Paušální platba
4.2 | Užitková voda | x |  |  | x | Paušální platba
4.3 | Pára pro profuk potrubí a testy turbíny | x | x |  | x* | Pouze na místo montáže, ne na staveniště. *Bezplatné poskytnutí páry pro prvních pět profukovacích cyklů.
4.4 | Olej pro první plnění nádrže |  |  | x | x
4.5 | Pitná voda | x |  |  | x | Stávající rozvod Paušální platba
4.6 | Přívod vody pro tlakové a těsnostní zkoušky | x | x | x | x** | Strojovna - Objednatel dá k dispozici stávající připojení. Rozvody vody pro tlakové /těsností zkoušky atd. zajišťuje Zhotovitel. **Bezplatné poskytnutí vody pro první dvě tlakové zkoušky.
4.7 | Elektrické rozvody s dodávkou elektrické energie – 380V, 220 V | x |  |  | x
4.8 | Elektrická rozvodná skříň | x |  |  | x | Bude poskytnut hlavní rozvaděč na ZS a montážním místě
4.9 | Spotřeba elektrické energie | x |  | x | x | Dle SoD
5 | Doprava a uskladnění
5.1 | Převzetí a kontrola dodávky |  |  | x | x
5.2 | Vyložení |  |  | x | x
5.3 | Dočasné uskladnění |  |  | x | x
5.4 | Doprava do skladovacích prostor a ze skladovacích prostor do místa montáže |  |  | x | x
5.5 | Ochraný materiál na ochranu proti nežádoucím vlivům |  |  | x | x
5.6 | Uložení hlavních častí turbosoustrojí na základ |  |  | x | x
5.7 | Dočasné otevření / zavření budovy pro dopravu nadměrných částí turbosoustrojí |  |  | x | x | Nepředpokládáme žádné stavební úpravy, bude provedeno stávajícími vraty a montážními otvory. V případě požadavku na otevření dalších prostor zajišťuje a platí tuto aktivitu Zhotovitel
5.8 | Zajištění přístupových cest | x | x |  |  | Přístupové cesty vyznačeny v Generelu, úpravy nad rámec UE neposkytuje
5.9 | Skladová mechanizace a doprava |  |  | x | x
6 | Zednické práce
6.1 | Betonový základ |  |  | x | x
6.2 | Měření, označení a příprava základu |  |  | x | x
6.3 | Podlití základu |  |  | x | x
6.4 | Vrtání, sekání betonového základu |  |  | x | x
6.5 | Vrtání děr pro základové šrouby |  |  | x | x
6.6 | Speciální beton pro podlití turbosoustrojí |  |  | x | x
7 | Mechanická montáž
7.1 | Montáž turbosoustrojí |  |  | x | x
7.2 | Montáž, výkresová dokumentace |  |  | x | x
7.3 | Dohled při svařování včetně WPS |  |  | x | x
7.4 | Svarové zkoušky-NTD, radiografické testy |  |  | x | x
7.5 | Tlakové zkoušky |  |  | x | x
7.6 | Natěračské práce, oprava nátěru |  |  | x | x
7.7 | Rozbor provozního oleje po proplachu |  |  | x | x
7.8 | Čištění oleje |  |  | x | x
7.9 | Izolatérské práce |  |  | x | x
7.10 | Připojení hlavního parního potrubí |  |  | x | x | Dle SoD
7.11 | Proplach konzenzádního potrubí – Demi voda k proplachu bude poskytnuta objednatelem | x | x | x | x | Dle SoD
7.12 | Demontáže a montáž mechanické části včetně potrubí |  |  | x | x
7.13 | Po-montážní čistící operace (proplachy) |  |  | x | x | Zhotovitel zajistí proplachy potrubí mazacího oleje a VTHR. Nutno provést chemické čištění a profuk parovodu.
7.14 | Demontáže / montáž zařízení elektročásti |  |  | x | x
7.15 | Demontáže / montáž tepelné izolace |  |  | x | x | Dotčená zařízení včetně potrubí k definovaným připojovacím místům
7.16 | Provizorní potrubí |  |  | x | x | Pouze pro PČO potrubí mazacího oleje a VTHR
7.17 | Provedení NDT |  |  | x | x | Dle SoD
7.18 | Vypracování dokumentace jakosti pro montáž |  |  | x | x | Dle plánu jakosti
7.19 | Zkoušky materiálu |  |  | x | x | Dle plánu jakosti
7.20 | Průběžná vizuální kontrola |  |  | x | x | Dle plánu jakosti
7.21 | Mechanické zkoušky a kontrola na stavbě |  |  | x | x | Dle plánu jakosti
7.22 | Tlakové zkoušky potrubí |  |  | x | x | Dle plánu jakosti
7.23 | Ochrana proti korozi před montáží, během montáže, oprava a dokončení nátěrů |  |  | x | x | Dle plánu jakosti
7.24 | Dělení, zpracování šrotu na díly předepsaných rozměrů |  |  | x | x
7.25 | Ostatní zkoušky podle Plánu zkoušek a kontrol | x | x | x | x | Dle plánu jakosti. Objednatel na své náklady zajistí účast svých odpovědných pracovníků u kontrol nebo zkoušek vyžadujících jeho účast.
7.26 | Přejímání dodávek a kontrola na stavbě | x | x | x | x | Dle plánu jakosti
8 | Montáž elektrického zařízení
8.1 | Zapojení elektrických rozvaděčů | x |  | x | x | Součinnost Objednatele
8.2 | Montáž elektrických vývodů | x |  | x | x | Součinnost Objednatele
8.3 | Montáž rozvodů | x |  | x | x | Součinnost Objednatele
8.4 | Přípojení generátorového vypínače | x |  | x | x | Součinnost Objednatele
8.5 | Činnosti ve VN rozvodně/vypínač | x |  | x | x | Součinnost Objednatele
8.6 | Kontrola odporu generátoru | x |  | x | x | Součinnost Objednatele
9 | Najíždění
9.1 | Najíždění turbosoustrojí | x |  | x | x | Dle Předpisu pro najíždění
9.2 | Studené zkoušky | x |  | x | x | Od ukončení mechanické montáže do PAC. Bude provedeno vyškolenými zaměstnanci Zhotovitele za účasti a pod vedením objednatele v souladu s předpisy Zhotovitele
9.3 | Teplé zkoušky | x |  | x | x
9.4 | Najížděcí zkoušky | x |  | x | x
9.5 | Zkušební provoz + garanční zkoušky | x |  | x | x
9.6 | Přejímací zkoušky | x |  | x | x
9.7 | Školení pro zákazníka | x |  | x | x
9.8 | Základní seznámení s provozem během najíždění | x |  | x | x
9.9 | Individuální zkoušky zařízení | x | x | x | x | Dle plánu jakosti a manuálu pro uvádění do provozu
9.10 | Značení materiálu a tras na stavbě | x |  | x | x | Dle plánu jakosti
9.11 | Oživení polní instrumentace | x | x | x | x | Objednatel zajistí DCS, napájení a provoz souvisejících zařízení
9.12 | Zkoušky systémů SKŘ | x | x | x | x | Objednatel zajistí DCS, napájení a provoz souvisejících zařízení
9.13 | Zkoušky systémů elektro včetně primárních zkoušek generátoru | x | x | x | x | Objednatel zajistí DCS, napájení a provoz souvisejících zařízení
9.14 | Diagnostické zkoušky generátoru | x |  | x | x | V součinnosti s Objednatelem
9.15 | Zkušební provoz | x | x | x | x | Bude zabezpečován vyškolenými zaměstnanci Objednatele pod jeho plnou odpovědností v souladu s provozními předpisy, pokyny a dohledem Zhotovitele
10 | Hlavní zásady pro bezpečnost okolí
10.1 | Požární ochrana | x | x | x | x | Dle SoD
10.2 | První pomoc | x | x | x | x | Dle SoD
10.3 | Plán bezpečnosti práce | x | x |  |  | Dle SoD
10.4 | Školení bezpečnosti práce | x | x |  |  | Dle SoD
10.5 | Zajištění ochrany na stavbě | x | x |  |  | Dle SoD
10.6 | Plán BOZP, PO a OŽP | x | x | x | x | Dle SoD
10.7 | Analýza rizik | x | x | x | x | Zhotovitel zpracuje analýzu s ohledem na místní podmínky specifikované Objednatelem
11 | Povolení, dokumentace UE
11.1 | Územní rozhodnutí | x | x
11.2 | Stavební povolení | x | x
11.3 | Povolení k vstupu na stavbu | x | x |  |  | Včetně školení BOZP
11.4 | Povolení k provádění prací na stavbě | x | x | x | x | BS a B příkazy
11.5 | Povolení k svařování na stavbě | x | x | x | x | V příkazy
12 | Pojištění
12.1 | Pojištění přepravy |  |  | x | x | Dle SoD
12.2 | Pojištění odcizení dodaných zařízení |  |  | x | x | Dle SoD
12.3 | Stavebně-montážní pojištění EAR/CAR |  |  | x | x | Dle SoD
12.4 | Pojištění personálu | x | x | x | x | Každý svůj personál