## atypický nábytek
Atypický nábytek
General
Součástí dodávky kuchyněk jsou sortery
Součástí dodávky jsou i keramické obklady kuchyní
materiály: DTD desky s HPL povrchem v RAL na pohledové a namáhané plochy
jekly ostrohranné s neviditelnými sváry
č. | Prvek | ks | cena v Kč bez DPH / ks | cena v Kč bez DPH | poznámka
| KK01 - kuchyňka kabinet | 15 |  | 0 | bez spotřebičů a sanity, úchytek
| KR 01 - knihovní regál | 19 |  | 0 | doplnit ostrohranný jekl, neviditelné sváry
| KR 02 - knihovní regál | 2 |  | 0 | doplnit ostrohranný jekl, neviditelné sváry
| KR 03 - knihovní regál | 1 |  | 0 | doplnit ostrohranný jekl, neviditelné sváry
| KR 04 - knihovní regál | 1 |  | 0 | doplnit ostrohranný jekl, neviditelné sváry
| KR 05 - knihovní regál | 1 |  | 0 | doplnit ostrohranný jekl, neviditelné sváry
| KR 06 - knihovní regál | 1 |  | 0 | doplnit ostrohranný jekl, neviditelné sváry
| KR 07 - knihovní regál - nika | 1 |  | 0 | doplnit ostrohranný jekl, neviditelné sváry
| KR 08 - knihovní regál - nika | 1 |  | 0 | doplnit ostrohranný jekl, neviditelné sváry
| KU 1 - kuchyň - učitelská | 1 |  | 0 | bez spotřebičů a sanity, úchytek
| KU 1 A - skříňová sestava |  |  | 0 | pouze vzor seskládání
| KČ 01 - kuchyňka čajová | 1 |  | 0 | bez spotřebičů a sanity, úchytek
| KŽ 01 - kuchyňka žákovská | 5 |  | 0 | bez spotřebičů a sanity, úchytek
| PL 1 - převlékací lavice | 34 |  | 0 | bez háčků
| PL 2 - převlékací lavice rohová A | 4 |  | 0 | bez háčků
| PL 2 - převlékací lavice rohová B | 2 |  | 0 | bez háčků
| PL 2 - převlékací lavice rohová C | 6 |  | 0 | bez háčků
| PL 3 - převlékací lavice | 4 |  | 0 | bez háčků
| SU 1 - učitelská skříň kabinet | 210 |  | 0 | bez úchytek
| SU 1 A - učitelská skříň kabinet |  |  | 0 | pouze vzor seskládání
| US 0X - Skříňová sestava v učebně | 17 |  | 0
| US 0X A - Skříňová sestava v učebně |  |  | 0 | pouze vzor seskládání
| US 0X B - Skříňová sestava v učebně |  |  | 0 | pouze vzor seskládání
| US 0X C - Skříňová sestava v učebně |  |  | 0 | pouze vzor seskládání
| US 0X D - Skříňová sestava v učebně |  |  | 0 | pouze vzor seskládání
| US 0X E - Skříňová sestava v učebně |  |  | 0 | pouze vzor seskládání
| US 0X F - Skříňová sestava v učebně |  |  | 0 | pouze vzor seskládání
| US 0X G - Skříňová sestava v učebně |  |  | 0 | pouze vzor seskládání
| US 01 - Skříňová sestava v učebně | 55 |  | 0 | bočnice navic 18mm, bez úchytek
| US 01 A Skříňová sestava v učebně |  |  | 0 | pouze vzor seskládání
| US 01 BSkříňová sestava v učebně |  |  | 0 | pouze vzor seskládání
| US 01 C Skříňová sestava v učebně |  |  | 0 | pouze vzor seskládání
| US 01 D Skříňová sestava v učebně |  |  | 0 | pouze vzor seskládání
| US 01 E Skříňová sestava v učebně |  |  | 0 | pouze vzor seskládání
| US 01 F Skříňová sestava v učebně |  |  | 0 | pouze vzor seskládání
| US 01 G Skříňová sestava v učebně |  |  | 0 | pouze vzor seskládání
| US 01 H Skříňová sestava v učebně |  |  | 0 | pouze vzor seskládání
| US 01 I Skříňová sestava v učebně |  |  | 0 | pouze vzor seskládání
| US 01 J Skříňová sestava v učebně |  |  | 0 | pouze vzor seskládání
| US 01 K Skříňová sestava v učebně |  |  | 0 | pouze vzor seskládání
| US 01 L Skříňová sestava v učebně |  |  | 0 | pouze vzor seskládání
| US 01 M Skříňová sestava v učebně |  |  | 0 | pouze vzor seskládání
| US 01 N Skříňová sestava v učebně |  |  | 0 | pouze vzor seskládání
| US 01b - Skříňová sestava v učebně | 4 |  | 0 | bočnice navic 18mm, bez úchytek
| US 01b A - Skříňová sestava v učebně |  |  | 0 | pouze vzor seskládání
| US 01b - Skříňová sestava v učebně |  |  | 0 | pouze vzor seskládání
| US 02 - Skříňová sestava spolicemi v učebně | 51 |  | 0 | bez zámku a úchytek
| US 02 A - Skříňová sestava spolicemi v učebně |  |  | 0 | pouze vzor seskládání
| US 02 B - Skříňová sestava spolicemi v učebně |  |  | 0 | pouze vzor seskládání
| US 02 C - Skříňová sestava spolicemi v učebně |  |  | 0 | pouze vzor seskládání
| US 02 D - Skříňová sestava spolicemi v učebně |  |  | 0 | pouze vzor seskládání
| US 02 E - Skříňová sestava spolicemi v učebně |  |  | 0 | pouze vzor seskládání
| US 02 F - Skříňová sestava spolicemi v učebně |  |  | 0 | pouze vzor seskládání
| US 02 G - Skříňová sestava spolicemi v učebně |  |  | 0 | pouze vzor seskládání
| US 02 H - Skříňová sestava spolicemi v učebně |  |  | 0 | pouze vzor seskládání
| US 02 I - Skříňová sestava spolicemi v učebně |  |  | 0 | pouze vzor seskládání
| US 02 J - Skříňová sestava spolicemi v učebně |  |  | 0 | pouze vzor seskládání
| US 02 K - Skříňová sestava spolicemi v učebně |  |  | 0 | pouze vzor seskládání
| US 02 L - Skříňová sestava spolicemi v učebně |  |  | 0 | pouze vzor seskládání
| US 05 - Skříňová sestava spolicemi v učebně | 3 |  | 0 | bez zámku a úchytek
| US 05 A Umyvadlová skříňka - učebny |  |  | 0 | pouze vzor seskládání
| US 05 B Umyvadlová skříňka - učebny |  |  | 0 | pouze vzor seskládání
| US 0X 1 - Skříňová sestava - knihovna | 3 |  | 0
| US 0X 1 A - Skříňová sestava - knihovna |  |  | 0 | pouze vzor seskládání
| US 0X 1 B - Skříňová sestava - knihovna |  |  | 0 | pouze vzor seskládání
| US 0X 1 C - Skříňová sestava - knihovna |  |  | 0 | pouze vzor seskládání
| US 03 - Umyvadlová skříňka - učebny | 1 |  | 0 | bez spotřebičů a sanity, úchytek
| US 03 A - Umyvadlová skříňka - učebny |  |  | 0 | pouze vzor seskládání
| US 04 - Umyvadlová skříňka - učebny | 2 |  | 0 | bez spotřebičů a sanity, úchytek
| US 04 A - Umyvadlová skříňka - učebny |  |  | 0 | pouze vzor seskládání
| KS 05 - sestava pracovního místa - stůl a box | 4 |  | 0 | doplnit ostrohranný jekl, neviditelné sváry, bez úchytky,
| ŽL 06 - Spojovací box žákovská lavice - Přírodní vedy | 20 |  | 0
| ŽL 05 - Žákovská lavice - Přírodní vedy | 8 |  | 0 | bez sanity a úchytek
| UL 01 - Katedra učitele | 20 |  | 0 | vč. Průchodek
| UL 02 - Katedra učitele | 2 |  | 0 | bez sanity a úchytek
| KG 01 - kuchyňka gastro | 1 |  | 0 | bez spotřebičů a sanity, úchytek
| TO 01 - obložení otovných těles | 8 |  | 0
| NU 01 - Nika s obložením učebna | 24 |  | 0 | bez dveří, dveřního rámu
| NU 02a - Nika s obložením kabinet (2400 mm) | 4 |  | 0 | bez okenního rámu
| NU 02b - Nika s obložením kabinet (1950 mm) | 2 |  | 0 | bez okenního rámu
| R01 Recepce | 1 |  | 0
| úchytky | 755 |  | 0
| Celková cena v Kč bez DPH |  |  | 0

## Dveře
typ tabulky / type of chart
Tabulka dveří
ozn.projektu / project |  |  |  | část / part | [11 empty] | č.výkresu / number | jazyk / language
KOL |  |  |  | TD | [11 empty] | 820 | CZ
ID prvku | Pohled ze strany opačné k otevření | Popis | šířka stavebního otvoru | Výška stavebního otvoru | Průchozí rozměry | Orientace | Množství | Podlaží | Tloušťka zdi (včetně omítky) | Zárubeň | Křídlo | Kování | Druh zasklení | Požární odolnost | Stavební neprůzvučnost | Vybavení | Poznámka | Cena za 1ks v Kč bez DPH | Celková cena za položku v Kč bez DPH
D21
| #VALUE! | Dveře jednokřídlé otočné s pevným celoproskleným nadsvětlíkem | 1000 | 2600 | 900×2 100 | L | 5 | 1.NP (2), 2.NP (3) | 280 | Rámová zárubeň s povrchovou úpravou CPL; dekor DUB BEIGE | Plné hladké; dřevěný rám+dřevotřísková výplň; povrchová úprava CPL laminát na HDF desce; dekor DUB BEIGE | Rozetové kování; klika / klika; broušená nerez | pevný nadsvětlík-bezpečnostní sklo | --- | Rw,pož=32 dB | vložkový zámek; zámek FAB |  |  | 0
| #VALUE! | Dveře jednokřídlé otočné s pevným celoproskleným nadsvětlíkem | 1000 | 2600 | 900×2 100 | P | 2 | 1.NP (1), 2.NP (1) | 280 | Rámová zárubeň s povrchovou úpravou CPL; dekor DUB BEIGE | Plné hladké; dřevěný rám+dřevotřísková výplň; povrchová úprava CPL laminát na HDF desce; dekor DUB BEIGE | Rozetové kování; klika / klika; broušená nerez | pevný nadsvětlík-bezpečnostní sklo | --- | Rw,pož=32 dB | vložkový zámek; zámek FAB |  |  | 0
D21A
| #VALUE! | Dveře jednokřídlé otočné s pevným celoproskleným nadsvětlíkem | 1000 | 2600 | 900×2 100 | L | 14 | 1.NP (8), 2.NP (6) | 280 | Rámová zárubeň s povrchovou úpravou CPL; dekor DUB BEIGE | Plné hladké; dřevěný rám+dřevotřísková výplň; povrchová úprava CPL laminát na HDF desce; dekor DUB BEIGE | Rozetové kování; klika / klika; broušená nerez | nadsvětlík -protipožární bezpečnostní sklo | EW 30 DP3+C | Rw,pož=32 dB | samozavírač C2; vložkový zámek; zámek FAB | Dveře s požární odolností - složení dveřního křídla a zárubně dle požadované požární odolnosti s certifikátem pro VÝROBEK JAKO CELEK včetně rámové zárubně |  | 0
| #VALUE! | Dveře jednokřídlé otočné s pevným celoproskleným nadsvětlíkem | 1000 | 2600 | 900×2 100 | P | 3 | 1.NP (2), 2.NP (1) | 280 | Obložková dřevěná zárubeň; dekor DUB BEIGE | Plné hladké; dřevěný rám+dřevotřísková výplň; povrchová úprava CPL laminát na HDF desce; dekor DUB BEIGE | Rozetové kování; klika / klika; broušená nerez | nadsvětlík -protipožární bezpečnostní sklo | EW 30 DP3+C | Rw,pož=32 dB | samozavírač C2; vložkový zámek; zámek FAB | Dveře s požární odolností - složení dveřního křídla a zárubně dle požadované požární odolnosti s certifikátem pro VÝROBEK JAKO CELEK včetně rámové zárubně |  | 0
D21B
| #VALUE! | Dveře jednokřídlé otočné s pevným celoproskleným nadsvětlíkem | 1000 | 2600 | 900×2 100 | L | 15 | 2.NP (10), 3.NP (5) | 280 | Rámová zárubeň s povrchovou úpravou CPL; dekor DUB BEIGE | Plné hladké; dřevěný rám+dřevotřísková výplň; povrchová úprava CPL laminát na HDF desce; dekor DUB BEIGE | Rozetové kování; klika / klika; broušená nerez | nadsvětlík -protipožární bezpečnostní sklo | EW 15 DP3+C | Rw,pož=32 dB | samozavírač C2; vložkový zámek; zámek FAB | Dveře s požární odolností - složení dveřního křídla a zárubně dle požadované požární odolnosti s certifikátem pro VÝROBEK JAKO CELEK včetně rámové zárubně |  | 0
| #VALUE! | Dveře jednokřídlé otočné s pevným celoproskleným nadsvětlíkem | 1000 | 2600 | 900×2 100 | P | 4 | 2.NP (3), 3.NP (1) | 280 | Rámová zárubeň s povrchovou úpravou CPL; dekor DUB BEIGE | Plné hladké; dřevěný rám+dřevotřísková výplň; povrchová úprava CPL laminát na HDF desce; dekor DUB BEIGE | Rozetové kování; klika / klika; broušená nerez | nadsvětlík -protipožární bezpečnostní sklo | EW 15 DP3+C | Rw,pož=32 dB | samozavírač C2; vložkový zámek; zámek FAB | Dveře s požární odolností - složení dveřního křídla a zárubně dle požadované požární odolnosti s certifikátem pro VÝROBEK JAKO CELEK včetně rámové zárubně |  | 0
D44
| #VALUE! | Dveře dvoukřídlé otočné s pevným celoproskleným nadsvětlíkem | 1700 | 2600 | 1 600×2 100 | L | 1 | 2.NP (1) | 280 | Rámová zárubeň s povrchovou úpravou CPL; dekor DUB BEIGE | Plné hladké; dřevěný rám+dřevotřísková výplň; povrchová úprava CPL laminát na HDF desce; dekor DUB BEIGE | Rozetové kování; klika / klika; broušená nerez | pevný nadsvětlík-bezpečnostní sklo | --- | --- | vložkový zámek; zámek FAB |  |  | 0
[15 empty] | Celková cena v Kč bez DPH |  |  | 0

## Sanita a spotřebiče
| Sanita a trouba | ks | cena v Kč bez DPH/ ks | Celková cena v Kč bez DPH za položku
A.01 | Kuchyňská baterie | 45 |  | 0
A.02 | Kuchyňský dřez | 25 |  | 0
A.03 | Kuchyňský dřez | 8 |  | 0
A.04 | Vestavná lednice nízká | 15 |  | 0
A.05 | Vestavná lednice vysoká - s mrazákem | 3 |  | 0
A.06 | Vestavná myčka nádobí | 2 |  | 0
A.07 | Dřez | 12 |  | 0
A.08 | Varná deska | 6 |  | 0
A.09 | Dávkovač mýdla | 45 |  | 0
A.10 | Vestavná trouba | 6 |  | 0
A.11 | digestoř recirkulační | 1 |  | 0
A.12 | dávkovač papírů | 39 |  | 0
A.10 | vestavný odpadkový koš | 2 |  | 0
A.11 | odpadkový koš | 47 |  | 0
| Celková nabídková cena v Kč bez DPH |  |  | 0