## Pokyny pro vyplnění
Pokyny pro vyplnění
Ve všech listech tohoto souboru můžete měnit pouze buňky s modrým pozadím. Jedná se o tyto údaje : - údaje o firmě - jednotkové ceny položek zadané na maximálně dvě desetinná místa

## Stavba
#RTSROZP# | Položkový rozpočet
| Zakázka: |  | Rozšíření parkovacích stání před BD p. č. st. 2139/4
| Misto |  | Vizovice
Rozpočet:
| Objednatel: |  | Město Vizovice |  |  |  | IČ: | 00284653
|  |  | Masarykovo nám. 1007 |  |  |  | DIČ: | CZ00284653
|  | 763 12 | Vizovice
| Projektant: | [5 empty] | IČ:
DIČ:
| Zhotovitel: |  | Ing. Zdeněk Navrátil |  |  |  | IČ: | 10568981
|  |  | Sadová 1077 |  |  |  | DIČ:
|  | 76312 | Vizovice
Vypracoval:
| Rozpis ceny |  |  | Dodávka |  | Montáž |  | Celkem
HSV | HSV |  |  | 0 |  | 0 |  | 0
PSV | PSV |  |  | 0 |  | 0 |  | 0
MON | MON |  |  | 0 |  | 0 |  | 0
VN | Vedlejší náklady |  |  | 0 |  | 0 |  | 0
ON | Ostatní náklady |  |  | 0 |  | 0 |  | 0
| Celkem |  |  | 0 |  | 0 |  | 0
Rekapitulace daní
| Základ pro sníženou DPH |  |  | 15 | % | 0 |  |  | CZK
| Snížená DPH |  |  | 15 | % | 0 |  |  | CZK
| Základ pro základní DPH |  |  | 21 | % | 0 |  |  | CZK
| Základní DPH |  |  | 21 | % | 0 |  |  | CZK
| Zaokrouhlení |  |  |  |  | 0 |  |  | CZK
| Cena celkem bez DPH |  |  |  |  | 0 |  |  | CZK
| Cena celkem s DPH |  |  |  |  | 0 |  |  | CZK
|  | v |  |  | dne |  | 2024-12-06
|  |  | Za zhotovitele |  |  |  | Za objednatele
Rekapitulace dílčích částí
#CASTI>> | Číslo | Název |  |  | Základ pro sníženou DPH | Základ pro základní DPH | DPH celkem | Cena celkem | %
1 | Rozpočet | Rozšíření parkovacích stání před BD p. č. st. 2139/4 |  |  | 0 | 0 |  | 0
| Celkem za stavbu |  |  |  | 0 | 0 | 0 | 0 | 0
Rekapitulace dílů
| Číslo | Název |  |  | Typ dílu | Dodávka | Montáž | Celkem
| 1 | Zemní práce |  |  | HSV | 0 | 0 | 0
| 2 | Zvláštní zakládání, sanace |  |  | HSV | 0 | 0 | 0
| 5 | Komunikace |  |  | HSV | 0 | 0 | 0
| 8 | Trubní vedení |  |  | HSV | 0 | 0 | 0
| 91 | Doplňující práce na komunikaci |  |  | HSV | 0 | 0 | 0
| 96 | Bourání konstrukcí |  |  | HSV | 0 | 0 | 0
| 97 | Bourání ploch a obrub |  |  | HSV | 0 | 0 | 0
| 99 | Staveništní přesun hmot |  |  | HSV | 0 | 0 | 0
| VN | Vedlejší náklady |  |  | VN | 0 | 0 | 0
| Cena celkem |  |  |  |  | 0 | 0 | 0
Note on D11: Název
Note on I11: IČO
Note on D12: Ulice
Note on I12: DIČ
Note on C13: PSČ
Note on D13: Ulice

## VzorPolozky (hidden)
Položkový rozpočet
Z:
O:
R:

## Rozpočet Pol
Položkový rozpočet | [22 empty] | #TypZaznamu#
S: |  | Rozšíření parkovacích stání před BD p. č. st. 2139/4 | [20 empty] | STA
O: |  | Vizovice | [20 empty] | OBJ
R: | [22 empty] | ROZ
C: | [22 empty] | CAS_STR
P.č. | Číslo položky | Název položky | MJ | množství | cena / MJ | Celkem | Dodávka | Dodávka celk. | Montáž | Montáž celk. | DPH | cena s DPH | hmotnost / MJ | hmotnost celk.(t) | dem. hmotnost / MJ | dem. hmotnost celk.(t) | Ceník | Cen. soustava | Nhod / MJ | Nhod celk.
Díl: | 1 | Zemní práce |  |  |  | 0 |  | 0 |  | 0 |  | 0 |  | 0 |  | 0 |  |  |  | 164.29 |  |  | DIL
1 | 121101100R00 | Sejmutí ornice, pl. do 400 m2, přemístění do 50 m | m3 | 276.71 | 0 | 0 |  | 0 |  | 0 | 0 | 0 | 0 | 0 | 0 | 0 |  |  | 0.0952 | 26.34 |  |  | POL1_0
2 | 111201101R00 | Odstranění křovin i s kořeny na ploše do 1000 m2 | m2 | 154 | 0 | 0 |  | 0 |  | 0 | 0 | 0 | 0 | 0 | 0 | 0 |  |  | 0.172 | 26.49 |  |  | POL1_0
3 | 122201101R00 | Odkopávky nezapažené v hor. 3 do 100 m3, Rozšíření | m3 | 81.53 | 0 | 0 |  | 0 |  | 0 | 0 | 0 | 0 | 0 | 0 | 0 |  |  | 0.368 | 30 |  |  | POL1_0
|  | zemní práce pro nové podkladní vrstvy: | [20 empty] | POP | zemní práce pro nové podkladní vrstvy:
|  | plocha rozšíření: 271,76m2*0,3=81,53m3 | [20 empty] | POP | plocha rozšíření: 271,76m2*0,3=81,53m3
4 | 122201109R00 | Příplatek za lepivost - odkopávky v hor. 3 | m3 | 81.53 | 0 | 0 |  | 0 |  | 0 | 0 | 0 | 0 | 0 | 0 | 0 |  |  | 0.058 | 4.73 |  |  | POL1_0
|  | 81,53m3 | [20 empty] | POP | 81,53m3
5 | 182301122R00 | Rozprostření ornice, svah, tl. 10-15 cm, do 500 m2 | m2 | 119.06 | 0 | 0 |  | 0 |  | 0 | 0 | 0 | 0 | 0 | 0 | 0 |  |  | 0.263 | 31.31 |  |  | POL1_0
|  | (34,23+8,56+15,52+10,82+49,93)=119,06m2 | [20 empty] | POP | (34,23+8,56+15,52+10,82+49,93)=119,06m2
6 | 132201110R00 | Hloubení rýh š.do 60 cm v hor.3 do 50 m3, STROJNĚ, Výkopy pro obruby, | m3 | 22.73 | 0 | 0 |  | 0 |  | 0 | 0 | 0 | 0 | 0 | 0 | 0 |  |  | 0.365 | 8.3 |  |  | POL1_0
|  | Výkop pro silniční stojaté obruby: 154,45*0,3*0,3=13,9m3 | [20 empty] | POP | Výkop pro silniční stojaté obruby: 154,45*0,3*0,3=13,9m3
|  | Výkop pro silniční nájezdové obruby: 83,1*0,2*0,3=4,99m3 | [20 empty] | POP | Výkop pro silniční nájezdové obruby: 83,1*0,2*0,3=4,99m3
|  | Výkop pro chodníkové obruby: 63,95*0,2*0,3=3,84m3 | [20 empty] | POP | Výkop pro chodníkové obruby: 63,95*0,2*0,3=3,84m3
|  | Celkem: 13,9+4,99+3,84=22,73m3 | [20 empty] | POP | Celkem: 13,9+4,99+3,84=22,73m3
7 | 161101101R00 | Svislé přemístění výkopku z hor.1-4 do 2,5 m | m3 | 104.26 | 0 | 0 |  | 0 |  | 0 | 0 | 0 | 0 | 0 | 0 | 0 |  |  | 0.345 | 35.97 |  |  | POL1_0
|  | 81,53+22,73=104,26m3 | [20 empty] | POP | 81,53+22,73=104,26m3
8 | 162701105R00 | Vodorovné přemístění výkopku z hor.1-4 do 10000 m | m3 | 104.26 | 0 | 0 |  | 0 |  | 0 | 0 | 0 | 0 | 0 | 0 | 0 |  |  | 0.011 | 1.15 |  |  | POL1_0
|  | odvoz na skládku nebo meziskládku: 81,53+22,73=104,26m3 | [20 empty] | POP | odvoz na skládku nebo meziskládku: 81,53+22,73=104,26m3
9 | 162701109R00 | Příplatek k vod. přemístění hor.1-4 za další 1 km | m3 | 1563.9 | 0 | 0 |  | 0 |  | 0 | 0 | 0 | 0 | 0 | 0 | 0 |  |  | 0 | 0 |  |  | POL1_0
|  | odvoz na skládku nebo meziskládku: 81,53+22,73=104,26m3*15km=1.563,9m3 | [20 empty] | POP | odvoz na skládku nebo meziskládku: 81,53+22,73=104,26m3*15km=1.563,9m3
10 | 199000002R00 | Poplatek za skládku horniny 1- 4, č. dle katal. odpadů 17 05 04 | m3 | 104.26 | 0 | 0 |  | 0 |  | 0 | 0 | 0 | 0 | 0 | 0 | 0 |  |  | 0 | 0 |  |  | POL1_0
|  | Odvoz na placenou skládku: 81,53+22,73=104,26m3 | [20 empty] | POP | Odvoz na placenou skládku: 81,53+22,73=104,26m3
Díl: | 2 | Zvláštní zakládání, sanace |  |  |  | 0 |  | 0 |  | 0 |  | 0 |  | 409.7794 |  | 0 |  |  |  | 180.47 |  |  | DIL
11 | 289971212R00 | Zřízení vrstvy z geotextilie sklon do 1:5 š.do 6 m, sanace pláně rozšíření plochy | m2 | 271.76 | 0 | 0 |  | 0 |  | 0 | 0 | 0 | 3e-05 | 0.00815 | 0 | 0 |  |  | 0.031 | 8.42 |  |  | POL1_0
|  | zemní práce pro sanaci pláně: | [20 empty] | POP | zemní práce pro sanaci pláně:
|  | plocha rozšíření: 271,76m2 | [20 empty] | POP | plocha rozšíření: 271,76m2
12 | 69370522R | Geotextilie PP 500 g/m2 do 6 m | m2 | 271.76 | 0 | 0 |  | 0 |  | 0 | 0 | 0 | 0.0005 | 0.13588 | 0 | 0 |  |  | 0 | 0 |  |  | POL3_0
13 | 289971212R00 | Zřízení vrstvy z geotextilie sklon do 1:5 š.do 6 m | m2 | 470.89 | 0 | 0 |  | 0 |  | 0 | 0 | 0 | 3e-05 | 0.01413 | 0 | 0 |  |  | 0.031 | 14.6 |  |  | POL1_0
|  | zemní práce pro sanaci pláně: | [20 empty] | POP | zemní práce pro sanaci pláně:
|  | plocha stávající: 470,89m2 | [20 empty] | POP | plocha stávající: 470,89m2
14 | 69370522R | Geotextilie PP 500 g/m2 do 6 m | m2 | 470.89 | 0 | 0 |  | 0 |  | 0 | 0 | 0 | 0.0005 | 0.23545 | 0 | 0 |  |  | 0 | 0 |  |  | POL3_0
15 | 564871111RT4 | Podklad ze štěrkodrti po zhutnění tloušťky 30 cm, štěrkodrť frakce 0-63 mm | m2 | 271.76 | 0 | 0 |  | 0 |  | 0 | 0 | 0 | 0.55125 | 149.8077 | 0 | 0 |  |  | 0.027 | 7.34 |  |  | POL1_0
|  | zemní práce pro sanaci pláně: | [20 empty] | POP | zemní práce pro sanaci pláně:
|  | plocha rozšíření: 271,76m2 | [20 empty] | POP | plocha rozšíření: 271,76m2
16 | 564871111RT4 | Podklad ze štěrkodrti po zhutnění tloušťky 25 cm, štěrkodrť frakce 0-63 mm | m2 | 470.89 | 0 | 0 |  | 0 |  | 0 | 0 | 0 | 0.55125 | 259.5781 | 0 | 0 |  |  | 0.027 | 12.71 |  |  | POL1_0
|  | zemní práce pro sanaci pláně: | [20 empty] | POP | zemní práce pro sanaci pláně:
|  | plocha stávající: 470,89m2 | [20 empty] | POP | plocha stávající: 470,89m2
17 | 122201101R01 | Odkopávky nezapažené v hor. 3 do 100 m3, Sanace | m3 | 81.53 | 0 | 0 |  | 0 |  | 0 | 0 | 0 | 0 | 0 | 0 | 0 |  |  | 0.368 | 30 |  |  | POL1_0
|  | zemní práce pro sanaci pláně: | [20 empty] | POP | zemní práce pro sanaci pláně:
|  | plocha rozšíření: 271,76m2*0,3=81,53m3 | [20 empty] | POP | plocha rozšíření: 271,76m2*0,3=81,53m3
18 | 122201101R02 | Odkopávky nezapažené v hor. 3 do 100 m3, Sanace | m3 | 94.178 | 0 | 0 |  | 0 |  | 0 | 0 | 0 | 0 | 0 | 0 | 0 |  |  | 0.368 | 34.66 |  |  | POL1_0
|  | zemní práce pro sanaci pláně: | [20 empty] | POP | zemní práce pro sanaci pláně:
|  | plocha stávající: 470,89m2*0,2=94,178m3 | [20 empty] | POP | plocha stávající: 470,89m2*0,2=94,178m3
19 | 122201109R00 | Příplatek za lepivost - odkopávky v hor. 3 | m3 | 175.708 | 0 | 0 |  | 0 |  | 0 | 0 | 0 | 0 | 0 | 0 | 0 |  |  | 0.058 | 10.19 |  |  | POL1_0
|  | 81,53+94,178=175,708m3 | [20 empty] | POP | 81,53+94,178=175,708m3
20 | 161101101R00 | Svislé přemístění výkopku z hor.1-4 do 2,5 m, Sanace | m3 | 175.708 | 0 | 0 |  | 0 |  | 0 | 0 | 0 | 0 | 0 | 0 | 0 |  |  | 0.345 | 60.62 |  |  | POL1_0
|  | 81,53+94,178=175,708m3 | [20 empty] | POP | 81,53+94,178=175,708m3
21 | 162701105R00 | Vodorovné přemístění výkopku z hor.1-4 do 10000 m | m3 | 175.708 | 0 | 0 |  | 0 |  | 0 | 0 | 0 | 0 | 0 | 0 | 0 |  |  | 0.011 | 1.93 |  |  | POL1_0
|  | 81,53+94,178=175,708m3 | [20 empty] | POP | 81,53+94,178=175,708m3
22 | 162701109R00 | Příplatek k vod. přemístění hor.1-4 za další 1 km | m3 | 2635.62 | 0 | 0 |  | 0 |  | 0 | 0 | 0 | 0 | 0 | 0 | 0 |  |  | 0 | 0 |  |  | POL1_0
|  | 81,53+94,178=175,708m3*15km=2.635,62m3 | [20 empty] | POP | 81,53+94,178=175,708m3*15km=2.635,62m3
23 | 199000002R00 | Poplatek za skládku horniny 1- 4, č. dle katal. odpadů 17 05 04 | m3 | 175.708 | 0 | 0 |  | 0 |  | 0 | 0 | 0 | 0 | 0 | 0 | 0 |  |  | 0 | 0 |  |  | POL1_0
|  | 81,53+94,178=175,708m3 | [20 empty] | POP | 81,53+94,178=175,708m3
Díl: | 5 | Komunikace |  |  |  | 0 |  | 0 |  | 0 |  | 0 |  | 920.4584 |  | 0 |  |  |  | 521.86 |  |  | DIL
24 | 564731111R00 | Podklad z kameniva drceného vel. 0-63 mm,tl. 10 cm, 1. vrstva podkladu pro dlažbu, obruby a pod. | m2 | 1044.4 | 0 | 0 |  | 0 |  | 0 | 0 | 0 | 0.215 | 224.546 | 0 | 0 |  |  | 0.025 | 26.11 |  |  | POL1_0
|  | 112,7+2,56+316,65+13,5+390,1=835,51m2*1,25=1044,4m2 | [20 empty] | POP | 112,7+2,56+316,65+13,5+390,1=835,51m2*1,25=1044,4m2
25 | 564731111R00 | Podklad z kameniva drceného vel.32-63 mm,tl. 10 cm, 2. vrstva podkladu pro dlažbu, obruby a pod. | m2 | 960.8 | 0 | 0 |  | 0 |  | 0 | 0 | 0 | 0.215 | 206.572 | 0 | 0 |  |  | 0.025 | 24.02 |  |  | POL1_0
|  | 112,7+2,56+316,65+13,5+390,1=835,51m2*1,15=960,8m2 | [20 empty] | POP | 112,7+2,56+316,65+13,5+390,1=835,51m2*1,15=960,8m2
26 | 564731111R00 | Podklad z kameniva drceného vel. 0-63 mm,tl. 10 cm, 3. vrstva podkladu pod dlažbu | m2 | 835.5 | 0 | 0 |  | 0 |  | 0 | 0 | 0 | 0.215 | 179.6325 | 0 | 0 |  |  | 0.025 | 20.89 |  |  | POL1_0
|  | 112,7+2,56+316,65+13,5+390,1=835,51m2 | [20 empty] | POP | 112,7+2,56+316,65+13,5+390,1=835,51m2
27 | 596215021R00 | Kladení zámkové dlažby tl. 6 cm do drtě tl. 4 cm, plocha chodníku | m2 | 112.7 | 0 | 0 |  | 0 |  | 0 | 0 | 0 | 0.0739 | 8.3285 | 0 | 0 |  |  | 0.452 | 50.94 |  |  | POL1_0
|  | 47,95*1,8+5,7*1,8*2+2,8*2,1=112,7m2 | [20 empty] | POP | 47,95*1,8+5,7*1,8*2+2,8*2,1=112,7m2
28 | 596215021R01 | Kladení zámkové dlažby tl. 6 cm do drtě tl. 4 cm, plocha chodníku reliéf, antracit | m2 | 2.56 | 0 | 0 |  | 0 |  | 0 | 0 | 0 | 0.0739 | 0.18918 | 0 | 0 |  |  | 0.452 | 1.16 |  |  | POL1_0
|  | (1,8+1,8+2,8)*0,4=2,56 m2 | [20 empty] | POP | (1,8+1,8+2,8)*0,4=2,56 m2
29 | 596215040R00 | Kladení zámkové dlažby tl. 8 cm do drtě tl. 4 cm, Komunikace, příjezd | m2 | 316.65 | 0 | 0 |  | 0 |  | 0 | 0 | 0 | 0.0739 | 23.4004 | 0 | 0 |  |  | 0.478 | 151.36 |  |  | POL1_0
|  | Zámková dlažba: D1 - D5 ... 89,5m2 | [20 empty] | POP | Zámková dlažba: D1 - D5 ... 89,5m2
|  | D6 - D16 ...188,4m2 | [20 empty] | POP | D6 - D16 ...188,4m2
|  | Celkem: 277,9m2 | [20 empty] | POP | Celkem: 277,9m2
30 | 596215040R01 | Kladení zámkové dlažby tl. 8 cm do drtě tl. 4 cm, Rozdělení parkovacích míst | m2 | 13.5 | 0 | 0 |  | 0 |  | 0 | 0 | 0 | 0.0739 | 0.99765 | 0 | 0 |  |  | 0.478 | 6.45 |  |  | POL1_0
|  | 14*5,0+13*5,0=135m*0,1=13,5m2 | [20 empty] | POP | 14*5,0+13*5,0=135m*0,1=13,5m2
31 | 596215040R02 | Kladení zámkové dlažby tl. 8 cm do drtě tl. 4 cm, Plocha parkovací, dlažba se vsakem | m2 | 390.1 | 0 | 0 |  | 0 |  | 0 | 0 | 0 | 0.0739 | 28.8284 | 0 | 0 |  |  | 0.478 | 186.47 |  |  | POL1_0
|  | (2,6*12)*5,0+(2,85*2)*5,0+(2,6*10)*5,0+(2,85*2)*5,0+6,0*5,0+2,85*6,0=390,1m2 | [20 empty] | POP | (2,6*12)*5,0+(2,85*2)*5,0+(2,6*10)*5,0+(2,85*2)*5,0+6,0*5,0+2,85*6,0=390,1m2
32 | 583424831R | Kamenivo drcené 4/8 | t | 86.5 | 0 | 0 |  | 0 |  | 0 | 0 | 0 | 1 | 86.5 | 0 | 0 |  |  | 0 | 0 |  |  | POL3_0
|  | 112,7+2,56+316,65+13,5+390,1=835,51m2*0,04=33,42m3*2,25=75,20t*1,15=86,5t | [20 empty] | POP | 112,7+2,56+316,65+13,5+390,1=835,51m2*0,04=33,42m3*2,25=75,20t*1,15=86,5t
33 | 596291113R00 | Řezání zámkové dlažby tl. 80 mm | m | 48 | 0 | 0 |  | 0 |  | 0 | 0 | 0 | 0.00036 | 0.01728 | 0 | 0 |  |  | 0.43 | 20.64 |  |  | POL1_0
|  | Zámková dlažba: D1 - D5 ... 89,5m2 | [20 empty] | POP | Zámková dlažba: D1 - D5 ... 89,5m2
|  | D6 - D16 ...188,4m2 | [20 empty] | POP | D6 - D16 ...188,4m2
|  | Obvod ploch celkem: 43,96+70,79=114,75 | [20 empty] | POP | Obvod ploch celkem: 43,96+70,79=114,75
34 | 59245020R NC2 | Dlažba zámková 20x20x8 cm přírodní, s možností vsaku vody | m2 | 450 | 0 | 0 |  | 0 |  | 0 | 0 | 0 | 0.1296 | 58.32 | 0 | 0 |  |  | 0 | 0 |  |  | POL3_0
|  | (2,6*12)*5,0+(2,85*2)*5,0+(2,6*10)*5,0+(2,85*2)*5,0+6,0*5,0+2,85*6,0=390,1m2 * 1,15 = 450,0 m2 | [20 empty] | POP | (2,6*12)*5,0+(2,85*2)*5,0+(2,6*10)*5,0+(2,85*2)*5,0+6,0*5,0+2,85*6,0=390,1m2 * 1,15 = 450,0 m2
35 | 59245110R | Dlažba skladebná 200 x 100 x 60 mm přírodní, plocha chodníku | m2 | 124 | 0 | 0 |  | 0 |  | 0 | 0 | 0 | 0.129 | 15.996 | 0 | 0 |  |  | 0 | 0 |  |  | POL3_0
|  | 47,95*1,8+5,7*1,8*2+2,8*2,1=112,7m2 * 1,1=124,0m2 | [20 empty] | POP | 47,95*1,8+5,7*1,8*2+2,8*2,1=112,7m2 * 1,1=124,0m2
36 | 59245111R | Dlažba skladebná 200 x 100 x 60 mm , Rozdělení parkovacích míst | m2 | 15 | 0 | 0 |  | 0 |  | 0 | 0 | 0 | 0.129 | 1.935 | 0 | 0 |  |  | 0 | 0 |  |  | POL3_0
|  | 14*5,0+13*5,0=135m*0,1=13,5m2 * 1,15 = 15,0m2 | [20 empty] | POP | 14*5,0+13*5,0=135m*0,1=13,5m2 * 1,15 = 15,0m2
37 | 592451157R | Dlažba skladebná pro nevidomé 200 x 100 x 80 mm , plocha chodníku, antracit | m2 | 3 | 0 | 0 |  | 0 |  | 0 | 0 | 0 | 0.17824 | 0.53472 | 0 | 0 |  |  | 0 | 0 |  |  | POL3_0
|  | (1,8+1,8+2,8)*0,4=2,56 m2 * 1,2 = 3,0 m2 | [20 empty] | POP | (1,8+1,8+2,8)*0,4=2,56 m2 * 1,2 = 3,0 m2
38 | 592451170R | Dlažba 200 x 100 x 80 mm přírodní, Komunikace, příjezd | m2 | 364 | 0 | 0 |  | 0 |  | 0 | 0 | 0 | 0.17245 | 62.7718 | 0 | 0 |  |  | 0 | 0 |  |  | POL3_0
|  | 316,65 * 1,15 = 364,0 m2 | [20 empty] | POP | 316,65 * 1,15 = 364,0 m2
39 | 591141111R00 | Kladení dlažby velké kostky, lože z MC tl. 5 cm | m2 | 18.5 | 0 | 0 |  | 0 |  | 0 | 0 | 0 | 0.31388 | 5.8068 | 0 | 0 |  |  | 1.144 | 21.16 |  |  | POL1_0
40 | 58380129R | Kostka dlažební žulová štípaná, drobná 100 až 120 mm, třída I | t | 12.21 | 0 | 0 |  | 0 |  | 0 | 0 | 0 | 1 | 12.21 | 0 | 0 |  |  | 0 | 0 |  |  | POL3_0
|  | 18,5m2*0,2=3,7m3 * 2,75 t/m3=10,175=1,2=12,21 t | [20 empty] | POP | 18,5m2*0,2=3,7m3 * 2,75 t/m3=10,175=1,2=12,21 t
41 | 597092311RT8 | Žlab odvodňovací S,dl.1000 mm,A 15,B 125, šířka 235 mm, stavební výška 340-340 mm | kus | 17 | 0 | 0 |  | 0 |  | 0 | 0 | 0 | 0.18883 | 3.2101 | 0 | 0 |  |  | 0.24782 | 4.21 |  |  | POL1_0
42 | 597092353RS3 | Krycí rošt, dl.500 mm, mřížkový MW 20x25 mm, pozink. ocel | kus | 34 | 0 | 0 |  | 0 |  | 0 | 0 | 0 | 0.0042 | 0.1428 | 0 | 0 |  |  | 0.05 | 1.7 |  |  | POL1_0
43 | 597092322R00 | Vpust, dl.500 mm, DN 150, A 15, B 125 | kus | 2 | 0 | 0 |  | 0 |  | 0 | 0 | 0 | 0.11472 | 0.22944 | 0 | 0 |  |  | 0.24782 | 0.5 |  |  | POL1_0
44 | 597092331R00 | Čelo žlabu, kombinované plné | kus | 4 | 0 | 0 |  | 0 |  | 0 | 0 | 0 | 0.00357 | 0.01428 | 0 | 0 |  |  | 0.02 | 0.08 |  |  | POL1_0
45 | 597092332R00 | Čelo žlabu pro přípojku DN 200 | kus | 2 | 0 | 0 |  | 0 |  | 0 | 0 | 0 | 0.00336 | 0.00672 | 0 | 0 |  |  | 0.02 | 0.04 |  |  | POL1_0
46 | 599111111R00 | Zálivka živičná spár dlažby do 5 cm, velké kostky | m2 | 18.5 | 0 | 0 |  | 0 |  | 0 | 0 | 0 | 0.012 | 0.222 | 0 | 0 |  |  | 0.299 | 5.53 |  |  | POL1_0
47 | 599141111R00 | Vyplnění spár mezi panely živičnou zálivkou | m | 13 | 0 | 0 |  | 0 |  | 0 | 0 | 0 | 0.0036 | 0.0468 | 0 | 0 |  |  | 0.046 | 0.6 |  |  | POL1_0
Díl: | 8 | Trubní vedení |  |  |  | 0 |  | 0 |  | 0 |  | 0 |  | 1.1893 |  | 0 |  |  |  | 135.44 |  |  | DIL
48 | 898011916RA0 | Kabelová chránička z PVC DN 160 mm vč. obsypu, montáž, pro CETIN | m | 33 | 0 | 0 |  | 0 |  | 0 | 0 | 0 | 0.03268 | 1.0784 | 0 | 0 |  |  | 0.13858 | 4.57 |  |  | POL2_0
|  | chránička pro stávající vedení: 24,0 m | [20 empty] | POP | chránička pro stávající vedení: 24,0 m
|  | chránička pro případnou přeložku: 9,0 m | [20 empty] | POP | chránička pro případnou přeložku: 9,0 m
|  | Celkem: 33,0m | [20 empty] | POP | Celkem: 33,0m
49 | 460510312R00 | Chránička kabelová dělená, DN 160 mm | m | 33 | 0 | 0 |  | 0 |  | 0 | 0 | 0 | 0.00336 | 0.11088 | 0 | 0 |  |  | 0.06 | 1.98 |  |  | POL1_0
|  | chránička pro stávající vedení: 24,0 m | [20 empty] | POP | chránička pro stávající vedení: 24,0 m
|  | chránička pro případnou přeložku: 9,0 m | [20 empty] | POP | chránička pro případnou přeložku: 9,0 m
|  | Celkem: 33,0m | [20 empty] | POP | Celkem: 33,0m
50 | 460200533RT2 | Výkop kabelové rýhy 60/130 cm hor.3, ruční výkop rýhy | m | 33 | 0 | 0 |  | 0 |  | 0 | 0 | 0 | 0 | 0 | 0 | 0 |  |  | 2.7557 | 90.94 |  |  | POL1_0
51 | 174101102R09 | Zásyp rýhy, ruční se zhutněním | m | 33 | 0 | 0 |  | 0 |  | 0 | 0 | 0 | 0 | 0 | 0 | 0 |  |  | 1.15 | 37.95 |  |  | POL1_0
Díl: | 91 | Doplňující práce na komunikaci |  |  |  | 0 |  | 0 |  | 0 |  | 0 |  | 117.599 |  | 0 |  |  |  | 123.67 |  |  | DIL
52 | 917862111RT5 | Osazení stojat. obrub.bet. s opěrou,lože z C 12/15, silniční | m | 162 | 0 | 0 |  | 0 |  | 0 | 0 | 0 | 0.22133 | 35.8555 | 0 | 0 |  |  | 0.272 | 44.06 |  |  | POL1_0
53 | 917862111RV3 | Osazení stojat. obrub.bet. s opěrou,lože z C 12/15, obrubník nájezdový | m | 87 | 0 | 0 |  | 0 |  | 0 | 0 | 0 | 0.1952 | 16.9824 | 0 | 0 |  |  | 0.272 | 23.66 |  |  | POL1_0
54 | 917862111RV3 | Osazení stojatého obrubníku betonového, s boční opěrou, do lože z betonu C 12/15, chodníkový | m | 67 | 0 | 0 |  | 0 |  | 0 | 0 | 0 | 0.1952 | 13.0784 | 0 | 0 |  |  | 0.272 | 18.22 |  |  | POL1_0
55 | 918101111R00 | Lože pod obrubníky nebo obruby dlažeb z C 12/15 | m3 | 9.48 | 0 | 0 |  | 0 |  | 0 | 0 | 0 | 2.525 | 23.937 | 0 | 0 |  |  | 1.442 | 13.67 |  |  | POL1_0
|  | (162,0+87,0+67,0)=316,0m*0,3*0,1=9,48m3 | [20 empty] | POP | (162,0+87,0+67,0)=316,0m*0,3*0,1=9,48m3
56 | 919731122R00 | Zarovnání styčné plochy živičné tl. do 10 cm | m | 12.9 | 0 | 0 |  | 0 |  | 0 | 0 | 0 | 0 | 0 | 0 | 0 |  |  | 0.093 | 1.2 |  |  | POL1_0
57 | 59217010R | Obrubník chodníkový betonový 100x250x1000 mm, přírodní, standard | kus | 80 | 0 | 0 |  | 0 |  | 0 | 0 | 0 | 0.08197 | 6.5576 | 0 | 0 |  |  | 0 | 0 |  |  | POL3_0
|  | Obrubník stojatý: 67,0 * 1,2 = 80,0 m | [20 empty] | POP | Obrubník stojatý: 67,0 * 1,2 = 80,0 m
58 | 59217020R | Obrubník nájezdový betonový 148,5x145x1000 mm, přírodní, 15*15*100 | kus | 104 | 0 | 0 |  | 0 |  | 0 | 0 | 0 | 0.0421 | 4.3784 | 0 | 0 |  |  | 0 | 0 |  |  | POL3_0
|  | Nájezdový: 87,0m * 1,2 = 104,0 m | [20 empty] | POP | Nájezdový: 87,0m * 1,2 = 104,0 m
59 | 59217010R | Obrubník silniční betonový 150 x 250 x 1000 mm přírodní | kus | 194 | 0 | 0 |  | 0 |  | 0 | 0 | 0 | 0.08197 | 15.9022 | 0 | 0 |  |  | 0 | 0 |  |  | POL3_0
|  | Silniční, stojací: 162,0 m * 1,2 = 194,0 m | [20 empty] | POP | Silniční, stojací: 162,0 m * 1,2 = 194,0 m
60 | 59217021R | Obrubník přechodový P betonový 150 x 250/145 x 975 mm přírodní | kus | 2 | 0 | 0 |  | 0 |  | 0 | 0 | 0 | 0.0561 | 0.1122 | 0 | 0 |  |  | 0 | 0 |  |  | POL3_0
61 | 59217022R | Obrubník přechodový L betonový 150 x 250/145 x 975 mm přírodní | kus | 2 | 0 | 0 |  | 0 |  | 0 | 0 | 0 | 0.0561 | 0.1122 | 0 | 0 |  |  | 0 | 0 |  |  | POL3_0
62 | 914001121R00 | Osaz.svislé dopr.značky a sloupku,Al patka, základ | kus | 6 | 0 | 0 |  | 0 |  | 0 | 0 | 0 | 0.1133 | 0.6798 | 0 | 0 |  |  | 0.918 | 5.51 |  |  | POL1_0
63 | 915701111R00 | Zřízení vodorovného značení z nátěr.hmot tl.do 3mm | m2 | 24 | 0 | 0 |  | 0 |  | 0 | 0 | 0 | 0.00014 | 0.00336 | 0 | 0 |  |  | 0.723 | 17.35 |  |  | POL1_0
|  | 14*0,1*5,0+16*0,1*0,3*2=7,96m2 | [20 empty] | POP | 14*0,1*5,0+16*0,1*0,3*2=7,96m2
Díl: | 96 | Bourání konstrukcí |  |  |  | 0 |  | 0 |  | 0 |  | 0 |  | 0 |  | 0.492 |  |  |  | 3.53 |  |  | DIL
64 | 966006132R00 | Odstranění doprav.značek se sloupky, s bet.patkami | kus | 6 | 0 | 0 |  | 0 |  | 0 | 0 | 0 | 0 | 0 | 0.082 | 0.492 |  |  | 0.588 | 3.53 |  |  | POL1_0
Díl: | 97 | Bourání ploch a obrub |  |  |  | 0 |  | 0 |  | 0 |  | 0 |  | 0 |  | 708.0897 |  |  |  | 359.88 |  |  | DIL
65 | 113108412R00 | Odstranění asfaltové vrstvy pl.nad 50 m2, tl.12 cm | m2 | 470.89 | 0 | 0 |  | 0 |  | 0 | 0 | 0 | 0 | 0 | 0.264 | 124.315 |  |  | 0.087 | 40.97 |  |  | POL1_0
66 | 113107640R00 | Odstranění podkladu nad 50 m2,kam.drcené tl.40 cm, příjezd. komunik. stávající | m2 | 470.89 | 0 | 0 |  | 0 |  | 0 | 0 | 0 | 0 | 0 | 0.88 | 414.3832 |  |  | 0.144 | 67.81 |  |  | POL1_0
67 | 113106231R00 | Rozebrání dlažeb ze zámkové dlažby v kamenivu | m2 | 158.66 | 0 | 0 |  | 0 |  | 0 | 0 | 0 | 0 | 0 | 0.225 | 35.6985 |  |  | 0.142 | 22.53 |  |  | POL1_0
68 | 113107505R00 | Odstranění podkladu pl. 50 m2,kam.drcené tl.5 cm, zámková dlažba stávající | m2 | 158.66 | 0 | 0 |  | 0 |  | 0 | 0 | 0 | 0 | 0 | 0.11 | 17.4526 |  |  | 0.2103 | 33.37 |  |  | POL1_0
|  | Podélné stání 1: 19,2m2 | [20 empty] | POP | Podélné stání 1: 19,2m2
|  | Podélné stání 2: 1,04+49,25=50,29m2 | [20 empty] | POP | Podélné stání 2: 1,04+49,25=50,29m2
|  | Celkem: 19,2+50,29=69,49m2*0,05=3,475m3*1,800=6,254 t | [20 empty] | POP | Celkem: 19,2+50,29=69,49m2*0,05=3,475m3*1,800=6,254 t
69 | 113107520R00 | Odstranění podkladu pl. 50 m2,kam.drcené tl.20 cm, zámková dlažba stávající | m2 | 158.66 | 0 | 0 |  | 0 |  | 0 | 0 | 0 | 0 | 0 | 0.44 | 69.8104 |  |  | 0.632 | 100.27 |  |  | POL1_0
|  | Podélné stání 1: 19,2m2 | [20 empty] | POP | Podélné stání 1: 19,2m2
|  | Podélné stání 2: 1,04+49,25=50,29m2 | [20 empty] | POP | Podélné stání 2: 1,04+49,25=50,29m2
|  | Celkem: 19,2+50,29=69,49m2*1,2=83,388*0,1=8,339m2*1,8=15,01 t | [20 empty] | POP | Celkem: 19,2+50,29=69,49m2*1,2=83,388*0,1=8,339m2*1,8=15,01 t
70 | 113201011RAA | Vytrhání obrubníků silničních, včetně naložení a odvozu na skládku do 1 km | m | 130 | 0 | 0 |  | 0 |  | 0 | 0 | 0 | 0 | 0 | 0.27 | 35.1 |  |  | 0.49452 | 64.29 |  |  | POL2_0
|  | 4,5+14,5+6,0+4,0+20,0+4,0+9,5+10,5+3,5+15,0+(3,0*6)+3,5+8,0+4,0+5,0=130,0m | [20 empty] | POP | 4,5+14,5+6,0+4,0+20,0+4,0+9,5+10,5+3,5+15,0+(3,0*6)+3,5+8,0+4,0+5,0=130,0m
71 | 113201012RAA | Vytrhání obrubníků chodníkových a parkových, včetně naložení a odvozu na skládku do 1 km | m | 51.5 | 0 | 0 |  | 0 |  | 0 | 0 | 0 | 0 | 0 | 0.22 | 11.33 |  |  | 0.44572 | 22.95 |  |  | POL2_0
|  | 8,0+4,0+(3,0*3)+8,0+3,5+19,0=51,5m | [20 empty] | POP | 8,0+4,0+(3,0*3)+8,0+3,5+19,0=51,5m
72 | 979084219R00 | Příplatek k dopravě vybour.hmot za dalších 5 km | t | 44.97 | 0 | 0 |  | 0 |  | 0 | 0 | 0 | 0 | 0 | 0 | 0 |  |  | 0 | 0 |  |  | POL1_0
|  | silniční obruby: 130,0*0,3*0,15=5,85m3*2,1=12,29 t | [20 empty] | POP | silniční obruby: 130,0*0,3*0,15=5,85m3*2,1=12,29 t
|  | chodníkové obruby: 51,5*0,1*0,25=1,287*2,1=2,71 t | [20 empty] | POP | chodníkové obruby: 51,5*0,1*0,25=1,287*2,1=2,71 t
|  | Celkem: 14,99 t*3=44,97 t | [20 empty] | POP | Celkem: 14,99 t*3=44,97 t
73 | 979089001R00 | Poplatek za uložení odpadního štěrku a kameniva, skupina odpadu 010408 | t | 44.97 | 0 | 0 |  | 0 |  | 0 | 0 | 0 | 0 | 0 | 0 | 0 |  |  | 0 | 0 |  |  | POL1_0
74 | 919735113R00 | Řezání stávajícího živičného krytu tl. 10 - 15 cm | m | 23.45 | 0 | 0 |  | 0 |  | 0 | 0 | 0 | 0 | 0 | 0 | 0 |  |  | 0.055 | 1.29 |  |  | POL1_0
75 | 979082213R01 | Vodorovná doprava suti po suchu do 1 km, asfaltová plocha | t | 132.79 | 0 | 0 |  | 0 |  | 0 | 0 | 0 | 0 | 0 | 0 | 0 |  |  | 0.01 | 1.33 |  |  | POL1_0
|  | 470,89*0,12=56,51m3*2,35=132,79 t | [20 empty] | POP | 470,89*0,12=56,51m3*2,35=132,79 t
76 | 979082219R01 | Příplatek za dopravu suti po suchu za další 1 km, asfaltová plocha | t | 1991.9 | 0 | 0 |  | 0 |  | 0 | 0 | 0 | 0 | 0 | 0 | 0 |  |  | 0 | 0 |  |  | POL1_0
|  | 470,89*0,12=56,51m3*2,35=132,79 t*15=1.991,9 t | [20 empty] | POP | 470,89*0,12=56,51m3*2,35=132,79 t*15=1.991,9 t
77 | 979082213R02 | Vodorovná doprava suti po suchu do 1 km, podkladní vrstvy asfaltové komunikace | t | 414.38 | 0 | 0 |  | 0 |  | 0 | 0 | 0 | 0 | 0 | 0 | 0 |  |  | 0.01 | 4.14 |  |  | POL1_0
|  | 470,89*0,4=188,36m3*2,2=414,38 t | [20 empty] | POP | 470,89*0,4=188,36m3*2,2=414,38 t
78 | 979082219R02 | Příplatek za dopravu suti po suchu za další 1 km, podkladní vrstvy asfaltové komunikace | t | 6215.8 | 0 | 0 |  | 0 |  | 0 | 0 | 0 | 0 | 0 | 0 | 0 |  |  | 0 | 0 |  |  | POL1_0
|  | 470,89*0,4=188,36m3*2,2=414,38 t*15=6.215,8 t | [20 empty] | POP | 470,89*0,4=188,36m3*2,2=414,38 t*15=6.215,8 t
79 | 979082213R03 | Vodorovná doprava suti po suchu do 1 km, dlažba stávajícího chodníku | t | 22.85 | 0 | 0 |  | 0 |  | 0 | 0 | 0 | 0 | 0 | 0 | 0 |  |  | 0.01 | 0.23 |  |  | POL1_0
|  | 158,66*0,06=9,52m3*2,4=22,85 t | [20 empty] | POP | 158,66*0,06=9,52m3*2,4=22,85 t
80 | 979082219R03 | Příplatek za dopravu suti po suchu za další 1 km, dlažba stávajícího chodníku | t | 342.7 | 0 | 0 |  | 0 |  | 0 | 0 | 0 | 0 | 0 | 0 | 0 |  |  | 0 | 0 |  |  | POL1_0
|  | 158,66*0,06=9,52m3*2,4=22,85 t*15=342,7 t | [20 empty] | POP | 158,66*0,06=9,52m3*2,4=22,85 t*15=342,7 t
81 | 979082213R04 | Vodorovná doprava suti po suchu do 1 km, podkladní vrstvy stávajícího chodníku | t | 69.8 | 0 | 0 |  | 0 |  | 0 | 0 | 0 | 0 | 0 | 0 | 0 |  |  | 0.01 | 0.7 |  |  | POL1_0
|  | 158,66*0,2=31,73m3*2,2=69,8 t | [20 empty] | POP | 158,66*0,2=31,73m3*2,2=69,8 t
82 | 979082219R04 | Příplatek za dopravu suti po suchu za další 1 km, podkladní vrstvy stávajícího chodníku | t | 1047.1 | 0 | 0 |  | 0 |  | 0 | 0 | 0 | 0 | 0 | 0 | 0 |  |  | 0 | 0 |  |  | POL1_0
|  | 158,66*0,2=31,73m3*2,2=69,8 t*15=1.047,1 t | [20 empty] | POP | 158,66*0,2=31,73m3*2,2=69,8 t*15=1.047,1 t
Díl: | 99 | Staveništní přesun hmot |  |  |  | 0 |  | 0 |  | 0 |  | 0 |  | 0 |  | 0 |  |  |  | 565.12 |  |  | DIL
83 | 998223011R00 | Přesun hmot, pozemní komunikace, kryt dlážděný | t | 1449.0261 | 0 | 0 |  | 0 |  | 0 | 0 | 0 | 0 | 0 | 0 | 0 |  |  | 0.39 | 565.12 |  |  | POL1_0
|  | 409,77942+920,45841+1,18932+117,59900=1.449,02615 t | [20 empty] | POP | 409,77942+920,45841+1,18932+117,59900=1.449,02615 t
Díl: | VN | Vedlejší náklady |  |  |  | 0 |  | 0 |  | 0 |  | 0 |  | 0 |  | 0 |  |  |  | 0 |  |  | DIL
84 | ON 20 | OSTATNÍ NÁKLADY, Předání a převzetí staveniště | soubor | 1 | 0 | 0 |  | 0 |  | 0 | 0 | 0 | 0 | 0 | 0 | 0 |  |  | 0 | 0 |  |  | POL1_0
|  | Náklady spojené s účastí zhotovitele na předání a převzetí staveniště. | [20 empty] | POP | Náklady spojené s účastí zhotovitele na předání a převzetí staveniště.
85 | ON-NC 32 | Přenosné dopravní značení, montáž a demontáž | soubor | 1 | 0 | 0 |  | 0 |  | 0 | 0 | 0 | 0 | 0 | 0 | 0 |  |  | 0 | 0 |  |  | POL1_0
86 | ON-NC 33 | Přenosné dopravní značení, pronájem dopravních značek dle schválené situace | den | 90 | 0 | 0 |  | 0 |  | 0 | 0 | 0 | 0 | 0 | 0 | 0 |  |  | 0 | 0 |  |  | POL1_0
87 | VRNNC 11 | Vybudování a provoz Zařízení staveniště | soubor | 1 | 0 | 0 |  | 0 |  | 0 | 0 | 0 | 0 | 0 | 0 | 0 |  |  | 0 | 0 |  |  | POL1_0
|  | Náklady spojené se zřízením přípojek energií k objektům zařízení staveniště,vybudování případných měřících odběrných míst a zřízení, případná příprava území pro objekty zařízení staveniště a vlastní vybudování objektů zařízení staveniště. | [20 empty] | POP | Náklady spojené se zřízením přípojek energií k objektům zařízení staveniště,vybudování případných měřících odběrných míst a zřízení, případná příprava území pro objekty zařízení staveniště a vlastní vybudování objektů zařízení staveniště.
88 | VRNNC 13 | Odstranění Zařízení staveniště | soubor | 1 | 0 | 0 |  | 0 |  | 0 | 0 | 0 | 0 | 0 | 0 | 0 |  |  | 0 | 0 |  |  | POL1_0
|  | Odstranění objektů zařízení staveniště včetně přípojek energií a jejich odvoz. Položka zahrnuje i náklady na úpravu povrchů po odstranění zařízení staveniště a úklid ploch, na kterých bylo zařízení staveniště provozováno. | [20 empty] | POP | Odstranění objektů zařízení staveniště včetně přípojek energií a jejich odvoz. Položka zahrnuje i náklady na úpravu povrchů po odstranění zařízení staveniště a úklid ploch, na kterých bylo zařízení staveniště provozováno.
89 | VRNNC 10 | Vytýčení stavby | soubor | 1 | 0 | 0 |  | 0 |  | 0 | 0 | 0 | 0 | 0 | 0 | 0 |  |  | 0 | 0 |  |  | POL1_0
|  | Geodetické zaměření rohů stavby, stabilizace bodů a sestavení laviček. | [20 empty] | POP | Geodetické zaměření rohů stavby, stabilizace bodů a sestavení laviček.
|  | Vyhotovení protokolu o vytyčení stavby se seznamem souřadnic vytyčených bodů a jejich polohopisnými (S-JTSK) a výškopisnými (Bpv) hodnotami. | [20 empty] | POP | Vyhotovení protokolu o vytyčení stavby se seznamem souřadnic vytyčených bodů a jejich polohopisnými (S-JTSK) a výškopisnými (Bpv) hodnotami.
|  | Vytyčení stavby a inž.sítí | [20 empty] | POP | Vytyčení stavby a inž.sítí
|  | Vytyčení stavby, osy komunikací, polohy obrubníků | [20 empty] | POP | Vytyčení stavby, osy komunikací, polohy obrubníků
|  | Vytyčení obvodu staveniště | [20 empty] | POP | Vytyčení obvodu staveniště
90 | VRNNC 15 | Geometrický plán | soubor | 1 | 0 | 0 |  | 0 |  | 0 | 0 | 0 | 0 | 0 | 0 | 0 |  |  | 0 | 0 |  |  | POL1_0
|  | zpracovaný na základě skutečného provedení stavby v požadovaném množství, vč.vkladu | [20 empty] | POP | zpracovaný na základě skutečného provedení stavby v požadovaném množství, vč.vkladu
91 | ON 22 | Ostatní náklady, Dokumentace skutečného provedení stavby + zaměření | soubor | 1 | 0 | 0 |  | 0 |  | 0 | 0 | 0 | 0 | 0 | 0 | 0 |  |  | 0 | 0 |  |  | POL1_0
|  | Náklady na vyhotovení dokumentace skutečného provedení stavby a její předání objednateli v požadované formě a požadovaném počtu. | [20 empty] | POP | Náklady na vyhotovení dokumentace skutečného provedení stavby a její předání objednateli v požadované formě a požadovaném počtu.
|  | 3x tisk a 2x CD | [20 empty] | POP | 3x tisk a 2x CD
92 | ON 25 | Ostatní náklady, dopravní značky a značení, Dokumentace DIO, DIR | soubor | 1 | 0 | 0 |  | 0 |  | 0 | 0 | 0 | 0 | 0 | 0 | 0 |  |  | 0 | 0 |  |  | POL99_0
93 | ON 29 | Kompletační činnost | % | 39728.57 | 0 | 0 |  | 0 |  | 0 | 0 | 0 | 0 | 0 | 0 | 0 |  |  | 0 | 0 |  |  | POL99_0
[21 empty] | 15 | 21
| Celkem |  |  |  |  | 0 | [14 empty] | 0 | 0 | SUM
Poznámky uchazeče k zadání
POPUZIV
END