## Hodnocení a váhy parametrů
„Výběrové řízení na dodávku CNC revolverových soustruhů a průmyslového čistícího zařízení“
Dílčí plnění Část D: 1 ks průmyslového čistícího zařízení s příslušenstvím
Hodnotící kritéria |  |  |  | Váha kritéria (v %) | Hodnocení uchzečů
Celková cena za pořízení technologie (v požadovaném počtu kusů, bez DPH) |  |  |  | 51 |  | Cena bez DPH (Kč)
[5 empty] | Nejnižší cena | 1 | Získané body
[5 empty] | Nabídka účastníka 1 | 1 | 51
[5 empty] | Nabídka účastníka 2 | 2 | 25.5
[5 empty] | Nabídka účastníka 3 | 3 | 17
Technická specifikace – parametry technologie |  |  |  | 24
Jednotlivé technické parametry technologie mají vlastní váhu, která je specifikována níže:
Parametr technologie |  | Požadovaná hodnota | Váha dílčího kritéria (v %)
1. | Maximální hmotnost najednou čištěných dílů [kg] | MAXIMÁLNÍ | 2 |  |  | kg
[5 empty] | Nejvyšší hodnota | 3 | Získané body
[5 empty] | Nabídka účastníka 1 | 1 | 0.66667
[5 empty] | Nabídka účastníka 2 | 2 | 1.3333
|  | Min. 75 kg |  |  | Nabídka účastníka 3 | 3 | 2
2. | Zakládací výška [mm] | MAXIMÁLNÍ | 2 |  |  | mm
[5 empty] | Nejvyšší hodnota | 3 | Získané body
[5 empty] | Nabídka účastníka 1 | 1 | 0.66667
[5 empty] | Nabídka účastníka 2 | 2 | 1.3333
|  | V rozmezí 800-900 mm |  |  | Nabídka účastníka 3 | 3 | 2
3. | Objem nádrže na čistící médium [l] | MAXIMÁLNÍ | 2 |  |  | l
[5 empty] | Nejvyšší hodnota | 3 | Získané body
[5 empty] | Nabídka účastníka 1 | 1 | 0.66667
[5 empty] | Nabídka účastníka 2 | 2 | 1.3333
|  | Min. 300 l |  |  | Nabídka účastníka 3 | 3 | 2
4. | Délka koše (nosiče dílců) [mm] | MAXIMÁLNÍ | 2 |  |  | mm
[5 empty] | Nejvyšší hodnota | 3 | Získané body
[5 empty] | Nabídka účastníka 1 | 1 | 0.66667
[5 empty] | Nabídka účastníka 2 | 2 | 1.3333
|  | Min. 480 mm |  |  | Nabídka účastníka 3 | 3 | 2
5. | Šířka koše (nosiče dílců) [mm] | MAXIMÁLNÍ | 2 |  |  | mm
[5 empty] | Nejvyšší hodnota | 3 | Získané body
[5 empty] | Nabídka účastníka 1 | 1 | 0.66667
[5 empty] | Nabídka účastníka 2 | 2 | 1.3333
|  | Min. 320 mm |  |  | Nabídka účastníka 3 | 3 | 2
6. | Výška koše (nosiče dílců) [mm] | MAXIMÁLNÍ | 2 |  |  | mm
[5 empty] | Nejvyšší hodnota | 3 | Získané body
[5 empty] | Nabídka účastníka 1 | 1 | 0.66667
[5 empty] | Nabídka účastníka 2 | 2 | 1.3333
|  | Min. 200 mm |  |  | Nabídka účastníka 3 | 3 | 2
7. | Výška zařízení se sklopeným majákem [m] | MINIMÁLNÍ | 2 |  |  | m
[5 empty] | Nejvyšší hodnota | 1 | Získané body
[5 empty] | Nabídka účastníka 1 | 1 | 2
[5 empty] | Nabídka účastníka 2 | 2 | 1
|  | Max. 2,25 m |  |  | Nabídka účastníka 3 | 3 | 0.66667
8. | Délka válečkové dráhy pro zakládání [m] | MAXIMÁLNÍ | 2 |  |  | m
[5 empty] | Nejvyšší hodnota | 3 | Získané body
[5 empty] | Nabídka účastníka 1 | 1 | 0.66667
[5 empty] | Nabídka účastníka 2 | 2 | 1.3333
|  | Min. 2 m |  |  | Nabídka účastníka 3 | 3 | 2
9. | Výkon ultrazvukové jednotky [kW] | MAXIMÁLNÍ | 2 |  |  | kW
[5 empty] | Nejnižší hodnota | 3 | Získané body
[5 empty] | Nabídka účastníka 1 | 1 | 0.66667
[5 empty] | Nabídka účastníka 2 | 2 | 1.3333
|  | Min. 1,0 kW |  |  | Nabídka účastníka 3 | 3 | 2
10. | Maximální výkon ohřevu [kW] | MAXIMÁLNÍ | 2 |  |  | kW
[5 empty] | Nejvyšší hodnota | 3 | Získané body
[5 empty] | Nabídka účastníka 1 | 1 | 0.66667
[5 empty] | Nabídka účastníka 2 | 2 | 1.3333
|  | Min. 13 kW |  |  | Nabídka účastníka 3 | 3 | 2
11. | Čas zahřátí zařízení na pracovní teplotu [min] | MINIMÁLNÍ | 2 |  |  | min
[5 empty] | Nejvyšší hodnota | 1 | Získané body
[5 empty] | Nabídka účastníka 1 | 1 | 2
[5 empty] | Nabídka účastníka 2 | 2 | 1
|  | Max. 80 min |  |  | Nabídka účastníka 3 | 3 | 0.66667
12. | Hlučnost zařízení [dB] | MINIMÁLNÍ | 2 |  |  | dB
[5 empty] | Nejvyšší hodnota | 1 | Získané body
[5 empty] | Nabídka účastníka 1 | 1 | 2
[5 empty] | Nabídka účastníka 2 | 2 | 1
|  | Max. 78 dB |  |  | Nabídka účastníka 3 | 3 | 0.66667
Servisní podmínky: |  |  |  | 10 |  | Hodiny
Čas příjezdu servisního technika od nahlášení závady stroje v záruční době (v hodinách) |  |  |  |  | Nejnižší hodnota | 1 | Získané body
[5 empty] | Nabídka účastníka 1 | 1 | 10
[5 empty] | Nabídka účastníka 2 | 2 | 5
[5 empty] | Nabídka účastníka 3 | 3 | 3.3333
Záruka (bez omezení motohodin) (v měsících) |  |  |  | 15 |  | Měsíce
[5 empty] | Nejvyšší hodnota | 3 | Získané body
[5 empty] | Nabídka účastníka 1 | 1 | 5
[5 empty] | Nabídka účastníka 2 | 2 | 10
[5 empty] | Nabídka účastníka 3 | 3 | 15
Celkové hodnocení | [5 empty] | Nabídka účastníka 1 | 78
[6 empty] | Nabídka účastníka 2 | 55.5
[6 empty] | Nabídka účastníka 3 | 55.3333
Nejvíce bodů získala nabídka účastníka:
Hodnocení proběhlo dne:
Vyhodnotili: | [5 empty] | Jméno a příjmení | Předseda komise
[6 empty] | Jméno a příjmení | Člen komise
[6 empty] | Jméno a příjmení | Člen komise