## Pokyny pro vyplnění
Pokyny pro vyplnění
Ve všech listech tohoto souboru můžete měnit pouze buňky s modrým pozadím. Jedná se o tyto údaje : - údaje o firmě - jednotkové ceny položek zadané na maximálně dvě desetinná místa

## Stavba
#RTSROZP# | Položkový rozpočet
| Zakázka: |  | Chodník od mostu k pumpě podél silnice č.II/116,
| Misto |  | Karlštejn - Budňany
Rozpočet:
| Objednatel: |  | Městys Karlštejn |  |  |  | IČ: | 00233374
|  |  | 185 |  |  |  | DIČ: | CZ00233374
|  | 26718 | Karlštejn
| Projektant: | [5 empty] | IČ:
DIČ:
| Zhotovitel: | [5 empty] | IČ:
DIČ:
Vypracoval:
| Rozpis ceny | [6 empty] | Celkem
HSV | HSV | [6 empty] | 0
PSV | PSV | [6 empty] | 0
MON | MON | [6 empty] | 0
VN | Vedlejší náklady | [6 empty] | 0
ON | Ostatní náklady | [6 empty] | 0
| Celkem | [6 empty] | 0
Rekapitulace daní
| Základ pro sníženou DPH |  |  | 12 | % | 0 |  |  | CZK
| Snížená DPH |  |  | 12 | % | 0 |  |  | CZK
| Základ pro základní DPH |  |  | 21 | % | 0 |  |  | CZK
| Základní DPH |  |  | 21 | % | 0 |  |  | CZK
| Zaokrouhlení |  |  |  |  | 0 |  |  | CZK
| Cena celkem bez DPH |  |  |  |  | 0 |  |  | CZK
| Cena celkem s DPH |  |  |  |  | 0 |  |  | CZK
|  | v |  |  | dne |  | 2025-05-19
Josef Čvančara, starosta
|  |  | Za zhotovitele |  |  |  | Za objednatele
Rekapitulace dílčích částí
#CASTI>> | Číslo | Název |  |  | Základ pro sníženou DPH | Základ pro základní DPH | DPH celkem | Cena celkem | %
1 | Rozpočet | Chodník od mostu k pumpě podél silnice č.II/116, |  |  | 0 | 0 | 0 | 0
| Celkem za stavbu |  |  |  | 0 | 0 | 0 | 0 | 0
Popis rozpočtu: -
| Předmětem stavby je vybudování nového chodníku, který bude začínat u mostu přes Berounku, kde naváže na stávající chodník, a zakončen bude u objektu s kontejnery na tříděný odpad před pozemkem čerpací stanice. Trasa chodníku je rozdělena na dva úseky. | [8 empty] | Předmětem stavby je vybudování nového chodníku, který bude začínat u mostu přes Berounku, kde naváže na stávající chodník, a zakončen bude u objektu s kontejnery na tříděný odpad před pozemkem čerpací stanice. Trasa chodníku je rozdělena na dva úseky.
| Úsek „Most-Potok“, od mostu přes řeku Berounku k nové lávce přes Budňanský potok, délka 245,57 m. Úsek „Parking- Pumpa“, od prostoru veřejného parkoviště k objektu ČS PHM., v délce 118,00 m. Celková délka chodníků je 363,57 m. | [8 empty] | Úsek „Most-Potok“, od mostu přes řeku Berounku k nové lávce přes Budňanský potok, délka 245,57 m. Úsek „Parking- Pumpa“, od prostoru veřejného parkoviště k objektu ČS PHM., v délce 118,00 m. Celková délka chodníků je 363,57 m.
| Chodník je navržen v šířce min. 2,5 m (mimo úseku mezi mostem a trafostanicí, kde je šířka 2 m). Povrch chodníku je navržen z betonové skladebné dlažby formátu 20 x 10 cm, v přírodním bílošedém provedení. Obrubníky chodníku podél komunikace jsou z betonových prefabrikátů o šířce 15 cm. Obrubníky podél vegetace jsou šířky 8-10 cm. | [8 empty] | Chodník je navržen v šířce min. 2,5 m (mimo úseku mezi mostem a trafostanicí, kde je šířka 2 m). Povrch chodníku je navržen z betonové skladebné dlažby formátu 20 x 10 cm, v přírodním bílošedém provedení. Obrubníky chodníku podél komunikace jsou z betonových prefabrikátů o šířce 15 cm. Obrubníky podél vegetace jsou šířky 8-10 cm.
| Součástí stavby je nová lávka (most) pro pěší přes Budňaský potok se zábradlím, délka lávky 7,95 m mezi vnějšími líci opěr, průchozí šířka 2,3 m. Mostovka lávky přes potok je navržena z dubových fošen tloušťky 60 mm, konstrukce lávky bude ocelová, zábradlí bude kovové, žárově zinkované s dřevěným masivním madlem. | [8 empty] | Součástí stavby je nová lávka (most) pro pěší přes Budňaský potok se zábradlím, délka lávky 7,95 m mezi vnějšími líci opěr, průchozí šířka 2,3 m. Mostovka lávky přes potok je navržena z dubových fošen tloušťky 60 mm, konstrukce lávky bude ocelová, zábradlí bude kovové, žárově zinkované s dřevěným masivním madlem.
| Chodník bude primárně odvodněn příčným sklonem 2,0 % směrem k obrubě u krajnice vozovky a podélnými sklony k novým uličním vpustím. Uliční vpusti budou osazeny podél zvýšených obrub ve vzdálenostech po cca 40 m. Jsou navrženy standardní typizované uliční vpusti z betonových prefabrikátů s litinovými mřížemi a kalovými koši. Srážkové vody z vpustí budou gravitačně odváděny kanalizačním potrubím z PVC trub uloženými pod konstrukcí chodníku do přilehlých vegetačních ploch břehových náspů, kde budou volně vytékat na terén. V úseku nad centrálním parkovištěm bude potrubí dešťové kanalizace napojeno do stávajících šachet dešťové kanalizace. | [8 empty] | Chodník bude primárně odvodněn příčným sklonem 2,0 % směrem k obrubě u krajnice vozovky a podélnými sklony k novým uličním vpustím. Uliční vpusti budou osazeny podél zvýšených obrub ve vzdálenostech po cca 40 m. Jsou navrženy standardní typizované uliční vpusti z betonových prefabrikátů s litinovými mřížemi a kalovými koši. Srážkové vody z vpustí budou gravitačně odváděny kanalizačním potrubím z PVC trub uloženými pod konstrukcí chodníku do přilehlých vegetačních ploch břehových náspů, kde budou volně vytékat na terén. V úseku nad centrálním parkovištěm bude potrubí dešťové kanalizace napojeno do stávajících šachet dešťové kanalizace.
| Stávající kamenná opěrná stěna výšky kolem 3,5 m, která navazuje na opěru původního mostu přes Berounku, bude v úseku obchvatu chodníku kolem trafostanice zvýšena betonovými prefabrikáty o 1,50 m. Čelní strana opěrné zdi bude obložena lomovým kamenem. | [8 empty] | Stávající kamenná opěrná stěna výšky kolem 3,5 m, která navazuje na opěru původního mostu přes Berounku, bude v úseku obchvatu chodníku kolem trafostanice zvýšena betonovými prefabrikáty o 1,50 m. Čelní strana opěrné zdi bude obložena lomovým kamenem.
| Projekt obsahuje i návrh nového dopravního značení. Přechody pro chodce budou osvětleny svítidly s odlišným zabarvením světla. Svítidla budou umístěna na nových stožárech s výložníkem. | [8 empty] | Projekt obsahuje i návrh nového dopravního značení. Přechody pro chodce budou osvětleny svítidly s odlišným zabarvením světla. Svítidla budou umístěna na nových stožárech s výložníkem.
0
0
0
0
0
0
0
0
Rekapitulace dílů
| Číslo | Název |  |  | Typ dílu |  |  | Celkem
| 1 | Zemní práce |  |  | HSV |  |  | 0
| 2 | Základy,zvláštní zakládání |  |  | HSV |  |  | 0
| 3 | Svislé a kompletní konstrukce |  |  | HSV |  |  | 0
| 4 | Vodorovné konstrukce |  |  | HSV |  |  | 0
| 5 | Komunikace |  |  | HSV |  |  | 0
| 8 | Trubní vedení |  |  | HSV |  |  | 0
| 91 | Doplňující práce na komunikaci |  |  | HSV |  |  | 0
| 99 | Staveništní přesun hmot |  |  | HSV |  |  | 0
| M21 | Elektromontáže |  |  | MON |  |  | 0
| D96 | Přesuny sutí a vybouraných hmot |  |  | HSV |  |  | 0
| ON | Ostatní náklady |  |  | ON |  |  | 0
| VN | Vedlejší náklady |  |  | VN |  |  | 0
| Cena celkem | [6 empty] | 0
Note on D11: Název
Note on I11: IČO
Note on D12: Ulice
Note on I12: DIČ
Note on C13: PSČ
Note on D13: Ulice

## VzorPolozky (hidden)
Položkový rozpočet
Z:
O:
R:

## Rozpočet Pol
Položkový rozpočet | [22 empty] | #TypZaznamu#
S: |  | Chodník od mostu k pumpě podél silnice č.II/116, | [20 empty] | STA
O: |  | Karlštejn - Budňany | [20 empty] | OBJ
R: | [22 empty] | ROZ
C: | [22 empty] | CAS_STR
P.č. | Číslo položky | Název položky | MJ | množství | cena / MJ | Celkem | Dodávka | Dodávka celk. | Montáž | Montáž celk. | DPH | cena s DPH | hmotnost / MJ | hmotnost celk.(t) | dem. hmotnost / MJ | dem. hmotnost celk.(t) | Ceník | Cen. soustava | Nhod / MJ | Nhod celk.
Díl: | 1 | Zemní práce |  |  |  | 0 |  | 0 |  | 0 |  | 0 |  | 0.00345 |  | 176.72 |  |  |  | 180.19 |  |  | DIL
1 | 113108410R00 | Odstranění asfaltové vrstvy pl.nad 50 m2, tl.10 cm | m2 | 293 | 0 | 0 |  | 0 |  | 0 | 21 | 0 | 0 | 0 | 0.22 | 64.46 |  |  | 0.07 | 20.51 |  |  | POL1_0
|  | u mostu:98,5 |  | 98.5 | [18 empty] | VV | 0
|  | před stánky:137,5 |  | 137.5 | [18 empty] | VV | 0
|  | ve vjezdu na parking:50 |  | 50 | [18 empty] | VV | 0
|  | pro uliční vpustě:7*1*1 |  | 7 | [18 empty] | VV | 0
2 | 113111215R00 | Odstranění podkl.pl.nad 50 m2,kam.zpev.cem.tl.15cm | m2 | 293 | 0 | 0 |  | 0 |  | 0 | 21 | 0 | 0 | 0 | 0.38314 | 112.26 |  |  | 0.017 | 4.98 |  |  | POL1_0
3 | 122102201R00 | Odkopávky pro silnice v hor. 2 do 100 m3 | m3 | 172 | 0 | 0 |  | 0 |  | 0 | 21 | 0 | 0 | 0 | 0 | 0 |  |  | 0.236 | 40.59 |  |  | POL1_0
|  | Odkopávky a prokopávky nezapažené pro silnice s přemístěním výkopku v příčných profilech na vzdálenost do 15 m nebo s naložením na dopravní prostředek. | [20 empty] | POP |  | Odkopávky a prokopávky nezapažené pro silnice s přemístěním výkopku v příčných profilech na vzdálenost do 15 m nebo s naložením na dopravní prostředek.
4 | 131101201R00 | Hloubení zapažených jam v hor.2 do 100 m3 | m3 | 25 | 0 | 0 |  | 0 |  | 0 | 21 | 0 | 0 | 0 | 0 | 0 |  |  | 1.022 | 25.55 |  |  | POL1_0
|  | Hloubení zapažených jam a zářezů v hornině 1 a 2, s urovnáním dna do předepsaného profilu a spádu, s případně nutným přemístěním výkopku ve výkopišti a dále buď s přemístěním výkopku na přilehlém terénu na vzdálenost do 3 m od kraje jámy nebo s naložením na dopravní prostředek | [20 empty] | POP |  | Hloubení zapažených jam a zářezů v hornině 1 a 2, s urovnáním dna do předepsaného profilu a spádu, s případně nutným přemístěním výkopku ve výkopišti a dále buď s přemístěním výkopku na přilehlém terénu na vzdálenost do 3 m od kraje jámy nebo s naložením na dopravní prostředek
|  | u trafostanice pro opěrnou stěnu:17 |  | 17 | [18 empty] | VV | 0
|  | pro mostní opěry lávky:8 |  | 8 | [18 empty] | VV | 0
5 | 139601102R00 | Ruční výkop jam, rýh a šachet v hornině tř. 3 | m3 | 6 | 0 | 0 |  | 0 |  | 0 | 21 | 0 | 0 | 0 | 0 | 0 |  |  | 3.533 | 21.2 |  |  | POL1_0
|  | pro uliční vpustě:6 |  | 6 | [18 empty] | VV | 0
6 | 162401102RT3 | Vodorovné přemístění výkopku z hor.1-4 do 2000 m, nosnost 12 t, odvoz na deponii | m3 | 329 | 0 | 0 |  | 0 |  | 0 | 21 | 0 | 0 | 0 | 0 | 0 |  |  | 0.0052 | 1.71 |  |  | POL1_0
|  | Vodorovné přemístění výkopku po suchu, bez ohledu na druh dopravního prostředku, bez naložení výkopku, avšak se složením bez rozhrnutí. | [20 empty] | POP |  | Vodorovné přemístění výkopku po suchu, bez ohledu na druh dopravního prostředku, bez naložení výkopku, avšak se složením bez rozhrnutí.
|  | odvoz na deponii:172 |  | 172 | [18 empty] | VV | 0
|  | převoz z deponie do násypů:157 |  | 157 | [18 empty] | VV | 0
7 | 167101102R00 | Nakládání výkopku z hor. 1 ÷ 4 v množství nad 100 m3 | m3 | 156.88 | 0 | 0 |  | 0 |  | 0 | 21 | 0 | 0 | 0 | 0 | 0 |  |  | 0.053 | 8.31 |  |  | POL1_0
8 | 171101105R00 | Uložení sypaniny do násypů zhutněných na 103 % PS | m3 | 156.88 | 0 | 0 |  | 0 |  | 0 | 21 | 0 | 0 | 0 | 0 | 0 |  |  | 0.086 | 13.49 |  |  | POL1_0
|  | Uložení sypaniny do násypů s rozprostřením sypaniny ve vrstvách a s hrubým urovnáním a zhutněním. | [20 empty] | POP |  | Uložení sypaniny do násypů s rozprostřením sypaniny ve vrstvách a s hrubým urovnáním a zhutněním.
|  | Úsek most - potok: | [20 empty] | VV | 0
|  | km 0,012 - 0,025:13*0,3 |  | 3.9 | [18 empty] | VV | 0
|  | km 0,025 - 0,050:25*1,8 |  | 45 | [18 empty] | VV | 0
|  | km 0,050 - 0,068:18*0,1 |  | 1.8 | [18 empty] | VV | 0
|  | km 0,102 - 0,200:98*0,16 |  | 15.68 | [18 empty] | VV | 0
|  | Úsek parking - pumpa: | [20 empty] | VV | 0
|  | km 0,023 - 0,033:10*1,8 |  | 18 | [18 empty] | VV | 0
|  | km 0,033 - 0,060:27*1,7 |  | 45.9 | [18 empty] | VV | 0
|  | km 0,060 - 0,085:25*0,8 |  | 20 | [18 empty] | VV | 0
|  | km 0,085 - 0,118:33*0,2 |  | 6.6 | [18 empty] | VV | 0
9 | 171151101R00 | Hutnění boků násypů | m2 | 456.5 | 0 | 0 |  | 0 |  | 0 | 21 | 0 | 0 | 0 | 0 | 0 |  |  | 0.012 | 5.48 |  |  | POL1_0
|  | Hutnění boků násypů z hornin soudržných a sypkých pro jakýkoliv sklon a pro jakoukoliv délku a míru zhutnění svahu. | [20 empty] | POP |  | Hutnění boků násypů z hornin soudržných a sypkých pro jakýkoliv sklon a pro jakoukoliv délku a míru zhutnění svahu.
|  | Úsek most - pumpa: | [20 empty] | VV | 0
|  | km 0,012 - 0,025:13*1,5 |  | 19.5 | [18 empty] | VV | 0
|  | km 0,025 - 0,068:43*1 |  | 43 | [18 empty] | VV | 0
|  | km 0,102 - 0,200:98*1,5 |  | 147 | [18 empty] | VV | 0
|  | Úsek parking - pumpa: | [20 empty] | VV | 0
|  | km 0,023 - 0,033:10*3 |  | 30 | [18 empty] | VV | 0
|  | km 0,033 - 0,060:27*4,5 |  | 121.5 | [18 empty] | VV | 0
|  | km 0,060 - 0,085:25*2,5 |  | 62.5 | [18 empty] | VV | 0
|  | km 0,085 - 0,118:33*1 |  | 33 | [18 empty] | VV | 0
10 | 181 30-0012.RAC | Rozprostření ornice v rovině tloušťka 200 mm, dovoz ornice ze vzdálenosti 5 km, osetí trávou | m2 | 115 | 0 | 0 |  | 0 |  | 0 | 21 | 0 | 3e-05 | 0.00345 | 0 | 0 |  |  | 0.33367 | 38.37 |  |  | POL2_0
|  | Rozprostření a urovnání ornice, s naložením na skládce, vodorovným přemístěním ornice na místo rozprostření, založení trávníku osetím a dodávka travního semene. | [20 empty] | POP |  | Rozprostření a urovnání ornice, s naložením na skládce, vodorovným přemístěním ornice na místo rozprostření, založení trávníku osetím a dodávka travního semene.
Díl: | 2 | Základy,zvláštní zakládání |  |  |  | 0 |  | 0 |  | 0 |  | 0 |  | 21.7018 |  | 0 |  |  |  | 252.48 |  |  | DIL
11 | 271313511R00 | Beton podkladní pod základové konstrukce, prostý | m3 | 6.38 | 0 | 0 |  | 0 |  | 0 | 21 | 0 | 2.5251 | 16.1104 | 0 | 0 |  |  | 1.17 | 7.46 |  |  | POL1_0
|  | pod opěrnou stěnu:21*1,2*0,15 |  | 3.78 | [18 empty] | VV | 0
|  | základ palisád:0,2*13 |  | 2.6 | [18 empty] | VV | 0
12 | 229 94-0030.RA0 | Trubkové mikropiloty D 115 mm, včetně injektáže | m | 60 | 0 | 0 |  | 0 |  | 0 | 21 | 0 | 0.09319 | 5.5914 | 0 | 0 |  |  | 4.0837 | 245.02 |  |  | POL2_0
|  | Trubková mikropilota z oceli 11 523, hlava mikropiloty navařená nebo našroubovaná a zajištěná svarem, injektování s dvojitým obturátorem tlakem 0,60 MPa, zřízení a odstranění pomocné konstrukce ze dřeva. Včetně vrtu. | [20 empty] | POP |  | Trubková mikropilota z oceli 11 523, hlava mikropiloty navařená nebo našroubovaná a zajištěná svarem, injektování s dvojitým obturátorem tlakem 0,60 MPa, zřízení a odstranění pomocné konstrukce ze dřeva. Včetně vrtu.
POP
|  | Položka obsahuje i náklady na: | [20 empty] | POP |  | Položka obsahuje i náklady na:
|  | a) vyčištění vrtu | [20 empty] | POP |  | a) vyčištění vrtu
|  | b) dodání a výrobu cementové zálivky | [20 empty] | POP |  | b) dodání a výrobu cementové zálivky
|  | c) sestavení mikropiloty | [20 empty] | POP |  | c) sestavení mikropiloty
|  | d) veškeré úpravy po injektování | [20 empty] | POP |  | d) veškeré úpravy po injektování
|  | odhadovaná hloubky piloty 5 m:12*5 |  | 60 | [18 empty] | VV | 0
Díl: | 3 | Svislé a kompletní konstrukce |  |  |  | 0 |  | 0 |  | 0 |  | 0 |  | 101.935 |  | 0 |  |  |  | 268.62 |  |  | DIL
13 | 338920023R00 | Osazení betonové palisády, š. do 20 cm, dl. 120 cm | m | 13 | 0 | 0 |  | 0 |  | 0 | 21 | 0 | 0.315 | 4.095 | 0 | 0 |  |  | 3.0811 | 40.05 |  |  | POL1_0
14 | 59228488R | Palisáda betonová v. 1000 x 120 x 165 mm přírodní | kus | 109 | 0 | 0 |  | 0 |  | 0 | 21 | 0 | 0.045 | 4.905 | 0 | 0 |  |  | 0 | 0 |  |  | POL3_0
15 | 327121111R00 | Osazení dílců opěrných zárubní z ŽB do 5 t | kus | 21 | 0 | 0 |  | 0 |  | 0 | 21 | 0 | 0.11206 | 2.3533 | 0 | 0 |  |  | 5.378 | 112.94 |  |  | POL1_0
|  | Montáž prefabrikovaných dílců opěrných zárubní nebo obkladních z betonu železového nebo předpjatého, včetně případné nutné spojovací vrstvy z jakékoliv cementové malty | [20 empty] | POP |  | Montáž prefabrikovaných dílců opěrných zárubní nebo obkladních z betonu železového nebo předpjatého, včetně případné nutné spojovací vrstvy z jakékoliv cementové malty
16 | 59384543R | Stěna opěrná úhlová přímá IZX 1000/1500 mm | kus | 21 | 0 | 0 |  | 0 |  | 0 | 21 | 0 | 1.728 | 36.288 | 0 | 0 |  |  | 0 | 0 |  |  | POL3_0
17 | 327215211R00 | Zdivo nadzákladové z kamene, na sucho 1str. lícov. | m3 | 15.75 | 0 | 0 |  | 0 |  | 0 | 21 | 0 | 1.6727 | 26.3444 | 0 | 0 |  |  | 4.942 | 77.84 |  |  | POL1_0
|  | obklad opěrné stěny:21*0,5*1,5 |  | 15.75 | [18 empty] | VV | 0
18 | 327314218R00 | Zdi a valy z betonu prost.z cem.síranovzd. C 30/37, betonáž koruny stávající gabionové opěrné stěny | m3 | 4.08 | 0 | 0 |  | 0 |  | 0 | 21 | 0 | 2.525 | 10.302 | 0 | 0 |  |  | 0.269 | 1.1 |  |  | POL1_0
|  | koruna stěny:34*0,12 |  | 4.08 | [18 empty] | VV | 0
19 | 334323118R00 | Opěry z BŽ z cem.portlandských C30/37 tl.nad 45 cm | m3 | 6.628 | 0 | 0 |  | 0 |  | 0 | 21 | 0 | 2.525 | 16.7357 | 0 | 0 |  |  | 0.677 | 4.49 |  |  | POL1_0
|  | spodní části opěr:2*(0,8*1,0*3,4) |  | 5.44 | [18 empty] | VV | 0
|  | horní části opěr:2*(4,4*0,3*0,45) |  | 1.188 | [18 empty] | VV | 0
20 | 334351111R00 | Bednění opěr,pilířů a prahů výšky do 20 m, zřízení | m2 | 25.26 | 0 | 0 |  | 0 |  | 0 | 21 | 0 | 0.03604 | 0.91037 | 0 | 0 |  |  | 0.856 | 21.62 |  |  | POL1_0
|  | Bednění mostních konstrukcí svislých, šikmých, přímých, zakřivených i skloněných výšky do 20 m. | [20 empty] | POP |  | Bednění mostních konstrukcí svislých, šikmých, přímých, zakřivených i skloněných výšky do 20 m.
|  | spodní části:2*((0,8+3,4+0,8+3,4)*1) |  | 16.8 | [18 empty] | VV | 0
|  | horní části:2*((0,8+3,4+0,8+0,3+0,5+2,8+0,5+0,3)*0,45) |  | 8.46 | [18 empty] | VV | 0
21 | 334351211R00 | Bednění opěr,pilířů a prahů v. do 20 m, odstranění | m2 | 25.26 | 0 | 0 |  | 0 |  | 0 | 21 | 0 | 5e-05 | 0.00126 | 0 | 0 |  |  | 0.419 | 10.58 |  |  | POL1_0
Díl: | 4 | Vodorovné konstrukce |  |  |  | 0 |  | 0 |  | 0 |  | 0 |  | 3.9576 |  | 0 |  |  |  | 53.9 |  |  | DIL
22 | 421952211R00 | Podlaha lávky ze dřeva tvrdého - z fošen | m3 | 1.0074 | 0 | 0 |  | 0 |  | 0 | 21 | 0 | 0.76025 | 0.76588 | 0 | 0 |  |  | 5.503 | 5.54 |  |  | POL1_0
|  | fošny tl. 60 mm dubové:7,3*2,3*0,06 |  | 1.0074 | [18 empty] | VV | 0
23 | 423182111R00 | Konstrukce dřev.mostů z nosníků roštových z trámů | m3 | 0.4088 | 0 | 0 |  | 0 |  | 0 | 21 | 0 | 0.65284 | 0.26688 | 0 | 0 |  |  | 30.947 | 12.65 |  |  | POL1_0
|  | 0,1*0,14*7,3*4 |  | 0.4088 | [18 empty] | VV | 0
24 | 424 17A | Mostní nosníky z oceli S 235, dodávka a montáž | t | 1.0075 | 0 | 0 |  | 0 |  | 0 | 21 | 0 | 1 | 1.0075 | 0 | 0 |  |  | 17 | 17.13 |  |  | POL2_0
|  | Položka zahrnuje: | [20 empty] | POP |  | Položka zahrnuje:
|  | - dílenskou dokumentaci, včetně technologického předpisu spojování, | [20 empty] | POP |  | - dílenskou dokumentaci, včetně technologického předpisu spojování,
|  | - dodání materiálu v požadované kvalitě a výroba konstrukce (včetně pomůcek, přípravků a prostředků pro výrobu) bez ohledu na náročnost a její hmotnost, | [20 empty] | POP |  | - dodání materiálu v požadované kvalitě a výroba konstrukce (včetně pomůcek, přípravků a prostředků pro výrobu) bez ohledu na náročnost a její hmotnost,
|  | - dodání spojovacího materiálu, | [20 empty] | POP |  | - dodání spojovacího materiálu,
|  | - zřízení montážních a dilatačních spojů, spar, včetně potřebných úprav, vložek, opracování, očištění a ošetření, | [20 empty] | POP |  | - zřízení montážních a dilatačních spojů, spar, včetně potřebných úprav, vložek, opracování, očištění a ošetření,
|  | - podpěr. konstr. a lešení všech druhů pro montáž konstrukcí i doplňkových, včetně požadovaných otvorů, ochranných a bezpečnostních opatření a základů pro tyto konstrukce a lešení, | [20 empty] | POP |  | - podpěr. konstr. a lešení všech druhů pro montáž konstrukcí i doplňkových, včetně požadovaných otvorů, ochranných a bezpečnostních opatření a základů pro tyto konstrukce a lešení,
|  | - montáž konstrukce na staveništi, včetně montážních prostředků a pomůcek a zednických výpomocí, | [20 empty] | POP |  | - montáž konstrukce na staveništi, včetně montážních prostředků a pomůcek a zednických výpomocí,
|  | - výplň, těsnění a tmelení spar a spojů, | [20 empty] | POP |  | - výplň, těsnění a tmelení spar a spojů,
|  | - všechny druhy ocelového kotvení, | [20 empty] | POP |  | - všechny druhy ocelového kotvení,
|  | - dílenskou přejímku a montážní prohlídku, včetně požadovaných dokladů, | [20 empty] | POP |  | - dílenskou přejímku a montážní prohlídku, včetně požadovaných dokladů,
|  | - zřízení kotevních otvorů nebo jam, nejsou-li částí jiné konstrukce, | [20 empty] | POP |  | - zřízení kotevních otvorů nebo jam, nejsou-li částí jiné konstrukce,
|  | - osazení kotvení nebo přímo částí konstrukce do podpůrné konstrukce nebo do zeminy, | [20 empty] | POP |  | - osazení kotvení nebo přímo částí konstrukce do podpůrné konstrukce nebo do zeminy,
|  | - výplň kotevních otvorů (příp. podlití patních desek) maltou, betonem nebo jinou speciální hmotou, vyplnění jam zeminou, | [20 empty] | POP |  | - výplň kotevních otvorů (příp. podlití patních desek) maltou, betonem nebo jinou speciální hmotou, vyplnění jam zeminou,
|  | - veškeré druhy protikorozní ochrany a nátěry konstrukcí, | [20 empty] | POP |  | - veškeré druhy protikorozní ochrany a nátěry konstrukcí,
|  | - zvláštní spojovací prostředky, rozebíratelnost konstrukce, | [20 empty] | POP |  | - zvláštní spojovací prostředky, rozebíratelnost konstrukce,
|  | - ochranná opatření před účinky bludných proudů | [20 empty] | POP |  | - ochranná opatření před účinky bludných proudů
|  | - ochranu před přepětím. | [20 empty] | POP |  | - ochranu před přepětím.
|  | I-280:7,3*2*0,0479 |  | 0.69934 | [18 empty] | VV | 0
|  | I-160:2,2*6*0,0179 |  | 0.23628 | [18 empty] | VV | 0
|  | TR pr. 60/4:2,6*5*0,00553 |  | 0.07189 | [18 empty] | VV | 0
25 | 428941112R00 | Osazení mostních ložisek hmotnosti do 110 kg | kus | 4 | 0 | 0 |  | 0 |  | 0 | 21 | 0 | 0.36933 | 1.4773 | 0 | 0 |  |  | 4.645 | 18.58 |  |  | POL1_0
26 | 42860 | Mostní ložisko elestomerové do 1000 kN | kus | 4 | 0 | 0 |  | 0 |  | 0 | 21 | 0 | 0.11 | 0.44 | 0 | 0 |  |  | 0 | 0 |  |  | POL3_0
Díl: | 5 | Komunikace |  |  |  | 0 |  | 0 |  | 0 |  | 0 |  | 656.784 |  | 0 |  |  |  | 860.95 |  |  | DIL
27 | 564861111R00 | Podklad ze štěrkodrti po zhutnění tloušťky 20 cm | m2 | 417 | 0 | 0 |  | 0 |  | 0 | 21 | 0 | 0.46 | 191.82 | 0 | 0 |  |  | 0.029 | 12.09 |  |  | POL1_0
|  | Podklad ze štěrkodrti s rozprostřením a zhutněním | [20 empty] | POP |  | Podklad ze štěrkodrti s rozprostřením a zhutněním
|  | pod dlažbu tl. 80 mm a varovné, vodící a signální pásy:367+50 |  | 417 | [18 empty] | VV | 0
28 | 564851111R00 | Podklad ze štěrkodrti po zhutnění tloušťky 15 cm | m2 | 591 | 0 | 0 |  | 0 |  | 0 | 21 | 0 | 0.345 | 203.895 | 0 | 0 |  |  | 0.026 | 15.37 |  |  | POL1_0
|  | Podklad ze štěrkodrti s rozprostřením a zhutněním | [20 empty] | POP |  | Podklad ze štěrkodrti s rozprostřením a zhutněním
|  | pod dlažbu tl. 60 mm:533 |  | 533 | [18 empty] | VV | 0
|  | doplnění vozovky:58 |  | 58 | [18 empty] | VV | 0
29 | 567133111R00 | Podklad z kameniva zpev.cementem SC C3/4 tl.16 cm | m2 | 58 | 0 | 0 |  | 0 |  | 0 | 21 | 0 | 0.40238 | 23.338 | 0 | 0 |  |  | 0.026 | 1.51 |  |  | POL1_0
30 | 565141111R00 | Podklad z obal kam.ACP 16+, do 3 m,tl. 6 cm | m2 | 58 | 0 | 0 |  | 0 |  | 0 | 21 | 0 | 0.15826 | 9.1791 | 0 | 0 |  |  | 0.056 | 3.25 |  |  | POL1_0
31 | 573231143R00 | Postřik spojovací z KAE modifikované, množství zbytkového asfaltu 0,3 kg/m2, bez posypu kamenivem | m2 | 116 | 0 | 0 |  | 0 |  | 0 | 21 | 0 | 0.0003 | 0.0348 | 0 | 0 |  |  | 0.002 | 0.23 |  |  | POL1_0
|  | 2* 58 |  | 116 | [18 empty] | VV | 0
32 | 577151123R00 | Beton asfalt. ACL 16+ ložný, š. do 3 m, tl. 6 cm | m2 | 58 | 0 | 0 |  | 0 |  | 0 | 21 | 0 | 0.15559 | 9.0242 | 0 | 0 |  |  | 0.082 | 4.76 |  |  | POL1_0
33 | 576111213R00 | Koberec asfalt.mastix SMA 11 S (AKMS) do 3 m, 4 cm | m2 | 58 | 0 | 0 |  | 0 |  | 0 | 21 | 0 | 0.0928 | 5.3824 | 0 | 0 |  |  | 0.045 | 2.61 |  |  | POL1_0
34 | 596215020R00 | Kladení zámkové dlažby tl. 6 cm do drtě tl. 3 cm | m2 | 533 | 0 | 0 |  | 0 |  | 0 | 21 | 0 | 0.05545 | 29.5548 | 0 | 0 |  |  | 0.442 | 235.59 |  |  | POL1_0
|  | Kladení zámkové dlažby do drtě s provedením lože z kameniva drceného, s vyplněním spár, s dvojitým hutněním vibrováním, a se smetením přebytečného materiálu na krajnici. S dodáním hmot pro lože a výplň spár. Bez dodávky dlažby. | [20 empty] | POP |  | Kladení zámkové dlažby do drtě s provedením lože z kameniva drceného, s vyplněním spár, s dvojitým hutněním vibrováním, a se smetením přebytečného materiálu na krajnici. S dodáním hmot pro lože a výplň spár. Bez dodávky dlažby.
35 | 596215040R00 | Kladení zámkové dlažby tl. 8 cm do drtě tl. 4 cm | m2 | 408.5 | 0 | 0 |  | 0 |  | 0 | 21 | 0 | 0.0739 | 30.1882 | 0 | 0 |  |  | 0.478 | 195.26 |  |  | POL1_0
|  | Kladení zámkové dlažby do drtě s provedením lože z kameniva drceného, s vyplněním spár, s dvojitým hutněním vibrováním, a se smetením přebytečného materiálu na krajnici. S dodáním hmot pro lože a výplň spár. Bez dodávky dlažby. | [20 empty] | POP |  | Kladení zámkové dlažby do drtě s provedením lože z kameniva drceného, s vyplněním spár, s dvojitým hutněním vibrováním, a se smetením přebytečného materiálu na krajnici. S dodáním hmot pro lože a výplň spár. Bez dodávky dlažby.
|  | chodníky a přejezd:367 |  | 367 | [18 empty] | VV | 0
|  | varovné a signální pásy:41,5 |  | 41.5 | [18 empty] | VV | 0
36 | 596215048R00 | Příplatek za více barev dlažby tl. 8 cm, do drtě | m2 | 50 | 0 | 0 |  | 0 |  | 0 | 21 | 0 | 0 | 0 | 0 | 0 |  |  | 0.06 | 3 |  |  | POL1_0
37 | 596715041R00 | Kladení vodicí linie z dlažby tl.8 cm, drť tl.4 cm | m2 | 8.5 | 0 | 0 |  | 0 |  | 0 | 21 | 0 | 0.0739 | 0.62815 | 0 | 0 |  |  | 0.558 | 4.74 |  |  | POL1_0
|  | Vodicí linie pro nevidomé a slabozraké s provedením lože, s vyplněním spár, s dvojitým hutněním vibrováním, a se smetením přebytečného materiálu na krajnici. S dodáním hmot pro lože a výplň spár. Bez nákladů na dodání dlažby. | [20 empty] | POP |  | Vodicí linie pro nevidomé a slabozraké s provedením lože, s vyplněním spár, s dvojitým hutněním vibrováním, a se smetením přebytečného materiálu na krajnici. S dodáním hmot pro lože a výplň spár. Bez nákladů na dodání dlažby.
38 | 596291111R00 | Řezání zámkové dlažby tl. 60 mm | m | 420 | 0 | 0 |  | 0 |  | 0 | 21 | 0 | 0.00033 | 0.1386 | 0 | 0 |  |  | 0.41 | 172.2 |  |  | POL1_0
39 | 596291113R00 | Řezání zámkové dlažby tl. 80 mm | m | 450 | 0 | 0 |  | 0 |  | 0 | 21 | 0 | 0.00036 | 0.162 | 0 | 0 |  |  | 0.43 | 193.5 |  |  | POL1_0
40 | 59245110R | Dlažba betonová skladebná 200 x 100 x 60 mm, přírodní | m2 | 559.65 | 0 | 0 |  | 0 |  | 0 | 21 | 0 | 0.129 | 72.1949 | 0 | 0 |  |  | 0 | 0 |  |  | POL3_0
|  | ztratné 5%:533 *1,05 |  | 559.65 | [18 empty] | VV | 0
41 | 592451170R | Dlažba betonová skladebná 200 x 100 x 80 mm, přírodní | m2 | 385.35 | 0 | 0 |  | 0 |  | 0 | 21 | 0 | 0.17245 | 66.4536 | 0 | 0 |  |  | 0 | 0 |  |  | POL3_0
|  | ztratné 5%:367*1,05 |  | 385.35 | [18 empty] | VV | 0
42 | 592451158R | Dlažba betonová skladebná reliéfní 200 x 100 x 80 mm, barevná | m2 | 44.82 | 0 | 0 |  | 0 |  | 0 | 21 | 0 | 0.17824 | 7.9887 | 0 | 0 |  |  | 0 | 0 |  |  | POL3_0
|  | ztratné 8%:41,5*1,08 |  | 44.82 | [18 empty] | VV | 0
43 | 59245041R | Dlažba betonová s vodicí linií 200 x 200 x 60 mm, bílá | m2 | 9.35 | 0 | 0 |  | 0 |  | 0 | 21 | 0 | 0.13715 | 1.2824 | 0 | 0 |  |  | 0 | 0 |  |  | POL3_0
|  | ztratné 10%:8,5*1,1 |  | 9.35 | [18 empty] | VV | 0
44 | 597121211R00 | Montáž odvod.mikroštěrbinových trub -trouba dl.1 m | kus | 18 | 0 | 0 |  | 0 |  | 0 | 21 | 0 | 0.14364 | 2.5855 | 0 | 0 |  |  | 0.556 | 10.01 |  |  | POL1_0
|  | zřízení podkladního betonu tl. 100 mm, položení lože ze suchého betonu tl. 30 mm a montáž trub | [20 empty] | POP |  | zřízení podkladního betonu tl. 100 mm, položení lože ze suchého betonu tl. 30 mm a montáž trub
|  | montáž mikroštěrbinových trub šířky do 250 mm | [20 empty] | POP |  | montáž mikroštěrbinových trub šířky do 250 mm
45 | 597121251R00 | Montáž odvodňov. mikroštěrbinových trub - vpusť | kus | 1 | 0 | 0 |  | 0 |  | 0 | 21 | 0 | 0.14364 | 0.14364 | 0 | 0 |  |  | 5.036 | 5.04 |  |  | POL1_0
46 | 597121261R00 | Montáž odvod.mikroštěrbinových trub - čisticí kus | kus | 2 | 0 | 0 |  | 0 |  | 0 | 21 | 0 | 0.14364 | 0.28728 | 0 | 0 |  |  | 0.696 | 1.39 |  |  | POL1_0
47 | 597121291R00 | Montáž odvodňov.mikroštěrbinových trub - záslepka | kus | 2 | 0 | 0 |  | 0 |  | 0 | 21 | 0 | 0.00036 | 0.00072 | 0 | 0 |  |  | 0.2 | 0.4 |  |  | POL1_0
48 | 59229001R | Trouba mikroštěrbinová CS-BETON M-G | kus | 18 | 0 | 0 |  | 0 |  | 0 | 21 | 0 | 0.113 | 2.034 | 0 | 0 |  |  | 0 | 0 |  |  | POL3_0
49 | 59229004R | Vpust betonová CS-BETON komplet úžlabí VU | kus | 1 | 0 | 0 |  | 0 |  | 0 | 21 | 0 | 0.236 | 0.236 | 0 | 0 |  |  | 0 | 0 |  |  | POL3_0
50 | 59229006R | Kus čisticí vrcholový CS-BETON M-CS | kus | 2 | 0 | 0 |  | 0 |  | 0 | 21 | 0 | 0.116 | 0.232 | 0 | 0 |  |  | 0 | 0 |  |  | POL3_0
Díl: | 8 | Trubní vedení |  |  |  | 0 |  | 0 |  | 0 |  | 0 |  | 119.2434 |  | 0 |  |  |  | 446.64 |  |  | DIL
51 | 894 41-1020.RBF | Vpusť uliční z betonových dílců DN 450, s kalovým košem, s výtokem, DN 200, mříž litina 500 x 500 mm 40 t, hl. 1,64 m | kus | 10 | 0 | 0 |  | 0 |  | 0 | 21 | 0 | 0.80554 | 8.0554 | 0 | 0 |  |  | 5.4726 | 54.73 |  |  | POL2_0
|  | Zřízení šachet kanalizačních z betonových dílců, s obložením dna betonem B 30 z cementu portlandského nebo struskoportlandského, podkladní prstenec z prostého betonu B 10 pod poklop do výšky 10 cm, dodávka a osazení poklopu litinového kruhového včetně rámu. | [20 empty] | POP |  | Zřízení šachet kanalizačních z betonových dílců, s obložením dna betonem B 30 z cementu portlandského nebo struskoportlandského, podkladní prstenec z prostého betonu B 10 pod poklop do výšky 10 cm, dodávka a osazení poklopu litinového kruhového včetně rámu.
52 | 831 35-0013.RA0 | Kanalizace z trub PVC hrdlových D 200 mm | m | 109.75 | 0 | 0 |  | 0 |  | 0 | 21 | 0 | 0.96857 | 106.3006 | 0 | 0 |  |  | 3.4725 | 381.11 |  |  | POL2_0
|  | Hloubení rýh zapažených, šířky do 200 cm, hloubky 2 m, v hornině 3 (včetně příplatku za lepivost), pažení a rozepření rýh příložné (pro jakoukoliv mezerovitost) včetně přepažování rozepření a odstranění, s uložením materiálu do 3 m od okraje výkopu, svislé přemístění výkopku, s naložením přebytku po zásypu (0,08 - 2,22 m3/m rýhy) na dopravní prostředek, s odvozem do 6 km a uložením na skládku, lože pod potrubí z písku a štěrkopísku do 63 mm, dodávka a montáž potrubí z trub PVC hrdlových, obsyp potrubí pískem, pro jakoukoliv míru zhutnění, zásyp rýhy sypaninou z jakékoliv horniny, s uložením výkopku ve vrstvách, se zhutněním. | [20 empty] | POP |  | Hloubení rýh zapažených, šířky do 200 cm, hloubky 2 m, v hornině 3 (včetně příplatku za lepivost), pažení a rozepření rýh příložné (pro jakoukoliv mezerovitost) včetně přepažování rozepření a odstranění, s uložením materiálu do 3 m od okraje výkopu, svislé přemístění výkopku, s naložením přebytku po zásypu (0,08 - 2,22 m3/m rýhy) na dopravní prostředek, s odvozem do 6 km a uložením na skládku, lože pod potrubí z písku a štěrkopísku do 63 mm, dodávka a montáž potrubí z trub PVC hrdlových, obsyp potrubí pískem, pro jakoukoliv míru zhutnění, zásyp rýhy sypaninou z jakékoliv horniny, s uložením výkopku ve vrstvách, se zhutněním.
|  | 5+5+4,45+6,5+13,05+10,3+26,6+10,75+14,6+13,5 |  | 109.75 | [18 empty] | VV | 0
53 | 831 35-0111.RA0 | Kanalizační přípojka z trub PVC, D 125 mm | m | 1 | 0 | 0 |  | 0 |  | 0 | 21 | 0 | 0.46866 | 0.46866 | 0 | 0 |  |  | 1.9861 | 1.99 |  |  | POL2_0
54 | 892571111R00 | Zkouška těsnosti kanalizace DN do 200, vodou | m | 110.75 | 0 | 0 |  | 0 |  | 0 | 21 | 0 | 0 | 0 | 0 | 0 |  |  | 0.059 | 6.53 |  |  | POL1_0
55 | 899623181R00 | Obetonování potrubí nebo zdiva stok betonem C30/37 | m3 | 1.75 | 0 | 0 |  | 0 |  | 0 | 21 | 0 | 2.525 | 4.4188 | 0 | 0 |  |  | 1.303 | 2.28 |  |  | POL1_0
|  | výústní objektty:0,5*0,5*7 |  | 1.75 | [18 empty] | VV | 0
Díl: | 91 | Doplňující práce na komunikaci |  |  |  | 0 |  | 0 |  | 0 |  | 0 |  | 183.2996 |  | 0 |  |  |  | 483.91 |  |  | DIL
56 | 919735114R00 | Řezání stávajícího živičného krytu tl. 15 - 20 cm | m | 123 | 0 | 0 |  | 0 |  | 0 | 21 | 0 | 0 | 0 | 0 | 0 |  |  | 0.074 | 9.1 |  |  | POL1_0
|  | silnice:90 |  | 90 | [18 empty] | VV | 0
|  | vjezd na parking:33 |  | 33 | [18 empty] | VV | 0
57 | 917862114RU2 | Osazení stojatého obrubníku betonového, s boční opěrou, do lože z betonu C 25/30, včetně obrubníku přímého 1000 x 150 x 250 mm | m | 321.5 | 0 | 0 |  | 0 |  | 0 | 21 | 0 | 0.26941 | 86.6153 | 0 | 0 |  |  | 0.272 | 87.45 |  |  | POL1_0
58 | 917862114RV4 | Osazení stojatého obrubníku betonového, s boční opěrou, do lože z betonu C 25/30, včetně obrubníku nájezdového náběhového 1000 x 150 x 150-250 mm | m | 12 | 0 | 0 |  | 0 |  | 0 | 21 | 0 | 0.21116 | 2.5339 | 0 | 0 |  |  | 0.272 | 3.26 |  |  | POL1_0
59 | 917862114RV3 | Osazení stojatého obrubníku betonového, s boční opěrou, do lože z betonu C 25/30, včetně obrubníku nájezdového 1000 x 150 x 150 mm | m | 52.5 | 0 | 0 |  | 0 |  | 0 | 21 | 0 | 0.1952 | 10.248 | 0 | 0 |  |  | 0.272 | 14.28 |  |  | POL1_0
60 | 916661111RT5 | Osazení chod. obrubníků do lože z C 20/25 s opěrou, včetně obrubníku 80x250x1000 mm | m | 394 | 0 | 0 |  | 0 |  | 0 | 21 | 0 | 0.19189 | 75.6047 | 0 | 0 |  |  | 0.162 | 63.83 |  |  | POL1_0
61 | 914001127R00 | Osazení svislé dopr.značky na sloup veřej. osvětl. | kus | 4 | 0 | 0 |  | 0 |  | 0 | 21 | 0 | 0 | 0 | 0 | 0 |  |  | 0.2 | 0.8 |  |  | POL1_0
62 | 40445241R | Značka dopravní informativní provozní IP 2 - IP 7, rozměr 500 x 500 mm | kus | 4 | 0 | 0 |  | 0 |  | 0 | 21 | 0 | 0.0051 | 0.0204 | 0 | 0 |  |  | 0 | 0 |  |  | POL3_0
63 | 915721111RT1 | Vodorovné značení střík.barvou stopčar,zeber atd., barva bílá | m2 | 26 | 0 | 0 |  | 0 |  | 0 | 21 | 0 | 0.00108 | 0.02808 | 0 | 0 |  |  | 0.311 | 8.09 |  |  | POL1_0
|  | přechod:4*6,5 |  | 26 | [18 empty] | VV | 0
64 | 915729111R00 | Příplatek za reflexní úpravu stopčar, zeber atd. | m2 | 26 | 0 | 0 |  | 0 |  | 0 | 21 | 0 | 0.00032 | 0.00832 | 0 | 0 |  |  | 0.009 | 0.23 |  |  | POL1_0
65 | 915711112RT1 | Vodorovné značení dělicích čar š.12 cm silnovrstvé, barva bílá | m | 92 | 0 | 0 |  | 0 |  | 0 | 21 | 0 | 0.00035 | 0.0322 | 0 | 0 |  |  | 0.048 | 4.42 |  |  | POL1_0
66 | 915719111R00 | Příplatek za reflexní úpravu dělicích čar 12 cm | m | 92 | 0 | 0 |  | 0 |  | 0 | 21 | 0 | 4e-05 | 0.00368 | 0 | 0 |  |  | 0.009 | 0.83 |  |  | POL1_0
67 | 9111A1 | Zábradlí silniční s vodorovnými madly, dodávka a montáž | m | 43 | 0 | 0 |  | 0 |  | 0 | 21 | 0 | 0.0407 | 1.7501 | 0 | 0 |  |  | 0.74542 | 32.05 |  |  | POL2_0
|  | Položka zahrnuje: | [20 empty] | POP |  | Položka zahrnuje:
|  | - dodání zábradlí včetně předepsané povrchové úpravy | [20 empty] | POP |  | - dodání zábradlí včetně předepsané povrchové úpravy
|  | - osazení sloupků zaberaněním nebo osazením do betonových bloků (včetně betonových bloků a nutných zemních prací) | [20 empty] | POP |  | - osazení sloupků zaberaněním nebo osazením do betonových bloků (včetně betonových bloků a nutných zemních prací)
68 | 9112B2.RA0 | Zábradlí mostní se svislou výplní, dodávka a montáž | m | 69 | 0 | 0 |  | 0 |  | 0 | 21 | 0 | 0.09355 | 6.455 | 0 | 0 |  |  | 3.762 | 259.57 |  |  | POL2_0
|  | Položka zahrnuje: | [20 empty] | POP |  | Položka zahrnuje:
|  | - kompletní dodávku všech dílů zábradlí včetně předepsané povrchové úpravy | [20 empty] | POP |  | - kompletní dodávku všech dílů zábradlí včetně předepsané povrchové úpravy
|  | - montáž a osazení zábradlí včetně kotvení dle zadávací dokumentace, t.j. kotevní desky, případné nivelační hmoty pod kotevní desky, kotvy a spojovací materiál, vrty a zálivku | [20 empty] | POP |  | - montáž a osazení zábradlí včetně kotvení dle zadávací dokumentace, t.j. kotevní desky, případné nivelační hmoty pod kotevní desky, kotvy a spojovací materiál, vrty a zálivku
|  | - osazení sloupků zaberaněním nebo osazením do betonových bloků (včetně betonových bloků a nutných zemních prací) | [20 empty] | POP |  | - osazení sloupků zaberaněním nebo osazením do betonových bloků (včetně betonových bloků a nutných zemních prací)
|  | lávka:2*7,6 |  | 15.2 | [18 empty] | VV | 0
|  | opěrné zdi:53,8 |  | 53.8 | [18 empty] | VV | 0
Díl: | 99 | Staveništní přesun hmot |  |  |  | 0 |  | 0 |  | 0 |  | 0 |  | 0 |  | 0 |  |  |  | 373.34 |  |  | DIL
69 | 998223011R00 | Přesun hmot, pozemní komunikace, kryt dlážděný | t | 957.2928 | 0 | 0 |  | 0 |  | 0 | 21 | 0 | 0 | 0 | 0 | 0 |  |  | 0.39 | 373.34 |  |  | POL7_0
Díl: | M21 | Elektromontáže |  |  |  | 0 |  | 0 |  | 0 |  | 0 |  | 29.8118 |  | 0 |  |  |  | 168.5 |  |  | DIL
70 | 210 50-0020.RAA | Venkovní osvětlení, stožár uliční, stožár ocelový výška 8 m | kus | 4 | 0 | 0 |  | 0 |  | 0 | 21 | 0 | 7.4529 | 29.8118 | 0 | 0 |  |  | 42.125 | 168.5 |  |  | POL2_0
|  | Položka obsahuje: | [20 empty] | POP |  | Položka obsahuje:
|  | – zemní práce | [20 empty] | POP |  | – zemní práce
|  | – betonový základ, | [20 empty] | POP |  | – betonový základ,
|  | – základovou konstrukci a veškeré příslušenství | [20 empty] | POP |  | – základovou konstrukci a veškeré příslušenství
|  | – připojovací svorkovnici a kabelové vedení ke svítidlům | [20 empty] | POP |  | – připojovací svorkovnici a kabelové vedení ke svítidlům
|  | – uzavírací nátěr, | [20 empty] | POP |  | – uzavírací nátěr,
|  | – svítidlo venkovní LED, min. IP 44, do 150 W | [20 empty] | POP |  | – svítidlo venkovní LED, min. IP 44, do 150 W
|  | – výložník | [20 empty] | POP |  | – výložník
POP
|  | Technický popis viz. projektová dokumentace | [20 empty] | POP |  | Technický popis viz. projektová dokumentace
Díl: | D96 | Přesuny sutí a vybouraných hmot |  |  |  | 0 |  | 0 |  | 0 |  | 0 |  | 0 |  | 0 |  |  |  | 121.58 |  |  | DIL
71 | 979 08-4216.R00 | Vodorovná doprava vybour. hmot po suchu do 5 km | t | 176.72 | 0 | 0 |  | 0 |  | 0 | 21 | 0 | 0 | 0 | 0 | 0 |  |  | 0.688 | 121.58 |  |  | POL8_0
72 | 979 08-4219.R00 | Příplatek k dopravě vybour.hmot za dalších 10 km | t | 176.72 | 0 | 0 |  | 0 |  | 0 | 21 | 0 | 0 | 0 | 0 | 0 |  |  | 0 | 0 |  |  | POL8_0
73 | 979 99-9995.R00 | Poplatek za recyklaci asfaltu, kusovost do 1600 cm2, (skup.170302) | t | 176.72 | 0 | 0 |  | 0 |  | 0 | 21 | 0 | 0 | 0 | 0 | 0 |  |  | 0 | 0 |  |  | POL8_0
Díl: | ON | Ostatní náklady |  |  |  | 0 |  | 0 |  | 0 |  | 0 |  | 0 |  | 0 |  |  |  | 0 |  |  | DIL
74 | 004 11-1010.R | Průzkumné práce , inženýrskogeologický průzkum | Soubor | 1 | 0 | 0 |  | 0 |  | 0 | 21 | 0 | 0 | 0 | 0 | 0 |  |  | 0 | 0 |  |  | POL99_0
75 | 005 21-1030.R | Dočasná dopravní opatření | Soubor | 1 | 0 | 0 |  | 0 |  | 0 | 21 | 0 | 0 | 0 | 0 | 0 |  |  | 0 | 0 |  |  | POL99_0
76 | 005 21-1010.R | Předání a převzetí staveniště, stavební dozor | Soubor | 1 | 0 | 0 |  | 0 |  | 0 | 21 | 0 | 0 | 0 | 0 | 0 |  |  | 0 | 0 |  |  | POL99_0
77 | 005 24-1020.R | Geodetické zaměření skutečného provedení | Soubor | 1 | 0 | 0 |  | 0 |  | 0 | 21 | 0 | 0 | 0 | 0 | 0 |  |  | 0 | 0 |  |  | POL99_0
Díl: | VN | Vedlejší náklady |  |  |  | 0 |  | 0 |  | 0 |  | 0 |  | 0 |  | 0 |  |  |  | 0 |  |  | DIL
78 | 005 11-1021.R | Vytyčení inženýrských sítí | Soubor | 1 | 0 | 0 |  | 0 |  | 0 | 21 | 0 | 0 | 0 | 0 | 0 |  |  | 0 | 0 |  |  | POL99_0
79 | 005 11-1020.R | Vytyčení stavby | Soubor | 1 | 0 | 0 |  | 0 |  | 0 | 21 | 0 | 0 | 0 | 0 | 0 |  |  | 0 | 0 |  |  | POL99_0
[21 empty] | 12 | 21
| Celkem |  |  |  |  | 0 | [14 empty] | 0 | 0 | SUM
Poznámky uchazeče k zadání
POPUZIV
END