## Pokyny pro vyplnění
Pokyny pro vyplnění
Ve všech listech tohoto souboru můžete měnit pouze buňky s modrým pozadím. Jedná se o tyto údaje : - údaje o firmě - jednotkové ceny položek zadané na maximálně dvě desetinná místa

## Stavba
#RTSROZP# | Soupis stavebních prací, dodávek a služeb
| Stavba: |  | 162025 | Hluk - oprava části řadu 8d, ul.Hlavní
| Zadavatel | [5 empty] | IČO:
DIČ:
| Projektant: | [5 empty] | IČO:
DIČ:
| Zhotovitel: | [5 empty] | IČO:
DIČ:
Vypracoval:
| Rozpis ceny | [6 empty] | Celkem
HSV | HSV | [6 empty] | 0
PSV | PSV | [6 empty] | 0
MON | MON | [6 empty] | 0
VN | Vedlejší náklady | [6 empty] | 0
ON | Ostatní náklady | [6 empty] | 0
| Celkem | [6 empty] | 0
Rekapitulace daní
| Základ pro sníženou DPH |  |  | 12 | % | 0 |  |  | CZK
| Snížená DPH |  |  | 12 | % | 0 |  |  | CZK
| Základ pro základní DPH |  |  | 21 | % | 0 |  |  | CZK
| Základní DPH |  |  | 21 | % | 0 |  |  | CZK
0 | Zaokrouhlení |  |  |  |  | 0 |  |  | CZK
0 | Cena celkem bez DPH |  |  |  |  | 0 |  |  | CZK
| Cena celkem s DPH |  |  |  |  | 0 |  |  | CZK
|  | v |  |  | dne
|  |  | Za zhotovitele |  |  |  | Za objednatele
Rekapitulace dílčích částí
#CASTI>> | Číslo | Název |  |  | Základ pro sníženou DPH | Základ pro základní DPH | DPH celkem | Cena celkem | %
1 | Stavba |  |  |  | 0 | 0 |  | 0
2 |  | Ostatní a vedlejší náklady |  |  | 0 | 0 |  | 0
3 | 01 | Ostatní a vedlejší náklady |  |  | 0 | 0 |  | 0
2 |  | Inženýrský objekt
2 | SO 01 | Oprava části řadu 8d |  |  | 0 | 0 |  | 0
3 | 01 | Vodovodní řad 8d |  |  | 0 | 0 |  | 0
3 | 02 | Suchovod |  |  | 0 | 0 |  | 0
| Celkem za stavbu |  |  |  | 0 | 0 | 0 | 0 | 0
#POPS | Popis stavby: 162025 - Hluk - oprava části řadu 8d, ul.Hlavní
#POPO | Popis objektu: 00 - Ostatní a vedlejšá náklady
#POPR | Popis rozpočtu: 01 - Ostatní a vedlejšá náklady
#POPO | Popis objektu: SO 01 - Oprava části řadu 8d
#POPR | Popis rozpočtu: 01 - Vodovodní řad 8d
#POPR | Popis rozpočtu: 02 - Suchovod
Rekapitulace dílů
| Číslo | Název |  |  | Typ dílu |  |  | Celkem | %
| 1 | Zemní práce |  |  | HSV |  |  | 0
| 11 | Přípravné a přidružené práce |  |  | HSV |  |  | 0
| 4 | Vodorovné konstrukce |  |  | HSV |  |  | 0
| 5 | Komunikace |  |  | HSV |  |  | 0
| 8 | Trubní vedení |  |  | HSV |  |  | 0
| 91 | Doplňující práce na komunikaci |  |  | HSV |  |  | 0
| 96 | Bourání konstrukcí |  |  | HSV |  |  | 0
| 99 | Staveništní přesun hmot |  |  | HSV |  |  | 0
| 767 | Konstrukce zámečnické |  |  | PSV |  |  | 0
| D96 | Přesuny suti a vybouraných hmot |  |  | PSU |  |  | 0
| VN | Vedlejší náklady |  |  | VN |  |  | 0
| ON | Ostatní náklady |  |  | ON |  |  | 0
| Cena celkem | [6 empty] | 0 | 0
Note on D11: Název
Note on I11: IČO
Note on D12: Ulice
Note on I12: DIČ
Note on D13: PSČ
Note on E13: Místo

## VzorPolozky (hidden)
Položkový rozpočet
S:
O:
R:

## 00 01 Naklady
Soupis vedlejších a ostatních nákladů | [27 empty] | #TypZaznamu#
S: | 162025 | Hluk - oprava části řadu 8d, ul.Hlavní | [25 empty] | STA
O: | 00 | Ostatní a vedlejší náklady | [22 empty] | NAK |  |  | OBJ
R: | 01 | Ostatní a vedlejší náklady | [25 empty] | ROZ
P.č. | Číslo položky | Název položky | MJ | Množství | Cena / MJ | Celkem | Dodávka | Dodávka celk. | Montáž | Montáž celk. | DPH | Cena s DPH | Hmotnost / MJ | Hmotnost celk.(t) | Dem. hmotnost / MJ | Dem. hmotnost celk.(t) | Ceník | Cen. soustava / platnost | Cenová úroveň | Nhod / MJ | Nhod celk. | Dodavatel | Typ položky | Stav položky
Díl: | VN | Vedlejší náklady |  |  |  | 0 |  | 0 |  | 0 |  | 0 |  | 0 |  | 0 |  |  |  |  | 0 | [6 empty] | DIL
1 | 005111020R | Vytyčení stavby | Soubor | 1 |  | 0 |  | 0 |  | 0 | 21 | 0 | 0 | 0 | 0 | 0 |  | RTS 24/ I | Indiv | 0 | 0 |  | VRN | Běžná |  |  |  | POL99_8
|  | Geodetické zaměření rohů stavby, stabilizace bodů a sestavení laviček. | [25 empty] | POP
|  | Vyhotovení protokolu o vytyčení stavby se seznamem souřadnic vytyčených bodů a jejich polohopisnými (S-JTSK) a výškopisnými (Bpv) hodnotami. | [25 empty] | POP | Vyhotovení protokolu o vytyčení stavby se seznamem souřadnic vytyčených bodů a jejich polohopisnými (S-JTSK) a výškopisnými (Bpv) hodnotami.
SPU
2 | 005111021R | Vytyčení inženýrských sítí | Soubor | 1 |  | 0 |  | 0 |  | 0 | 21 | 0 | 0 | 0 | 0 | 0 |  | RTS 24/ I | Indiv | 0 | 0 |  | VRN | Běžná |  |  |  | POL99_8
|  | Zaměření a vytýčení stávajících inženýrských sítí v místě stavby z hlediska jejich ochrany při provádění stavby. | [25 empty] | POP | Zaměření a vytýčení stávajících inženýrských sítí v místě stavby z hlediska jejich ochrany při provádění stavby.
SPU
3 | 005121016R | Vybudování zařízení staveniště pro JKSO 827 | Soubor | 1 |  | 0 |  | 0 |  | 0 | 21 | 0 | 0 | 0 | 0 | 0 |  | RTS 24/ I | Indiv | 0 | 0 |  | VRN | Běžná |  |  |  | POL99_8
|  | Vybudování zpevněných ploch pro skladování materiálu, doprava a osazení kontejnerů pro skladování. | [25 empty] | POP
|  | Sejmutí ornice, hrubá úprava terénu a zpevnění ploch pro osazení objektů sociálního zařízení staveniště a kanceláří stavby. | [25 empty] | POP | Sejmutí ornice, hrubá úprava terénu a zpevnění ploch pro osazení objektů sociálního zařízení staveniště a kanceláří stavby.
|  | Doprava a osazení mobilních buněk sociálního zařízení – umývárny, toalety, šatny. | [25 empty] | POP
|  | Doprava a osazení kanceláří stavby a technického dozoru. | [25 empty] | POP
|  | Doprava a osazení lávek pro chodce do 2 m délky, mostů do 5 délky. | [25 empty] | POP
|  | Zřízení osvětlení staveniště (včetně stožárů a osvětlovacích těles). | [25 empty] | POP
|  | Zřízení dočasných ochranných zařízení (plachty, stěny, stany), jestliže jsou vyžadovány technologií montáže. | [25 empty] | POP | Zřízení dočasných ochranných zařízení (plachty, stěny, stany), jestliže jsou vyžadovány technologií montáže.
|  | Náhradní zdroj elektrické energie. | [25 empty] | POP
|  | Zajištění přechodů pro pěší k jednotlivým nemovitostem. | [25 empty] | POP
SPU
4 | 005121026R | Provoz zařízení staveniště pro JKSO 827 | Soubor | 1 |  | 0 |  | 0 |  | 0 | 21 | 0 | 0 | 0 | 0 | 0 |  | RTS 24/ I | Indiv | 0 | 0 |  | VRN | Běžná |  |  |  | POL99_8
|  | Opotřebení nebo pronájem skladovacích kontejnerů. | [25 empty] | POP
|  | Opotřebení a údržba nebo pronájem sociálního zařízení – umývárny, toalety, šatny. | [25 empty] | POP
|  | Opotřebení nebo pronájem kanceláří stavby a technického dozoru. | [25 empty] | POP
|  | Opotřebení lávek pro chodce do 2 m délky, mostů do 5 délky. | [25 empty] | POP
|  | Spotřeba vody a elektrické energie pro potřebu sociálních zařízení a kanceláří stavby. | [25 empty] | POP
|  | Pronájem, opotřebení a spotřeba pohonných hmot náhradního zdroje elektrické energie. | [25 empty] | POP
|  | Úklid v prostorách sociálního zařízení a kanceláří stavby. | [25 empty] | POP
|  | Opotřebení dočasných ochranných zařízení (plachty, stěny, stany). | [25 empty] | POP
|  | Spotřeba vody a elektrické energie, nebo pohonných hmot pro potřebu sociálních zařízení a kanceláří stavby. | [25 empty] | POP | Spotřeba vody a elektrické energie, nebo pohonných hmot pro potřebu sociálních zařízení a kanceláří stavby.
SPU
5 | 005121036R | Odstranění zařízení staveniště pro JKSO 827 | Soubor | 1 |  | 0 |  | 0 |  | 0 | 21 | 0 | 0 | 0 | 0 | 0 |  | RTS 24/ I | Indiv | 0 | 0 |  | VRN | Běžná |  |  |  | POL99_8
|  | Odvoz kontejnerů pro skladování a uvedení zpevněných ploch pro skladování do původního stavu. | [25 empty] | POP
|  | Uvedení zpevněných ploch pro osazení objektů sociálního zařízení staveniště a kanceláří stavby do původního stavu. | [25 empty] | POP | Uvedení zpevněných ploch pro osazení objektů sociálního zařízení staveniště a kanceláří stavby do původního stavu.
|  | Případné ohumusování. | [25 empty] | POP
|  | Odvoz mobilních buněk sociálního zařízení, nebo uvedení do původního stavu prostor pronajatých. | [25 empty] | POP
|  | Odvoz mobilních kanceláří stavby a technického dozoru, nebo uvedení do původního stavu prostor pronajatých. | [25 empty] | POP | Odvoz mobilních kanceláří stavby a technického dozoru, nebo uvedení do původního stavu prostor pronajatých.
|  | Odvoz provizorních mostů a lávek. | [25 empty] | POP
|  | Zrušení vnitrostaveništního rozvodu energie včetně rozvaděčů a osvětlení staveniště (včetně stožárů a osvětlovacích těles). | [25 empty] | POP | Zrušení vnitrostaveništního rozvodu energie včetně rozvaděčů a osvětlení staveniště (včetně stožárů a osvětlovacích těles).
|  | Odvoz náhradního zdroje. | [25 empty] | POP
SPU
6 | 005124010R | Koordinační činnost | Soubor | 1 |  | 0 |  | 0 |  | 0 | 21 | 0 | 0 | 0 | 0 | 0 |  | RTS 24/ I | Indiv | 0 | 0 |  | VRN | Běžná |  |  |  | POL99_8
|  | Koordinace stavebních a technologických dodávek stavby. | [25 empty] | POP
SPU
Díl: | ON | Ostatní náklady |  |  |  | 0 |  | 0 |  | 0 |  | 0 |  | 0 |  | 0 |  |  |  |  | 0 | [6 empty] | DIL
7 | 005211030R | Dočasná dopravní opatření | Soubor | 1 |  | 0 |  | 0 |  | 0 | 21 | 0 | 0 | 0 | 0 | 0 |  | RTS 24/ I | Indiv | 0 | 0 |  | VRN | Běžná |  |  |  | POL99_8
|  | Náklady na vyhotovení návrhu dočasného dopravního značení, jeho projednání s dotčenými orgány a organizacemi, dodání dopravních značek a světelné signalizace, jejich rozmístění a přemísťování a jejich údržba v průběhu výstavby včetně následného odstranění po ukončení stavebních prací. | [25 empty] | POP | Náklady na vyhotovení návrhu dočasného dopravního značení, jeho projednání s dotčenými orgány a organizacemi, dodání dopravních značek a světelné signalizace, jejich rozmístění a přemísťování a jejich údržba v průběhu výstavby včetně následného odstranění po ukončení stavebních prací.
SPU
8 | 00521103T0 | Čištění komunikací v průběhu stavby | Soubor | 1 |  | 0 |  | 0 |  | 0 | 21 | 0 | 0 | 0 | 0 | 0 |  | Vlastní | Indiv | 0 | 0 |  | VRN | Běžná |  |  |  | POL99_8
|  | Včetně opravy a údržby komunikací užívaných v průběhu stavby. | [25 empty] | POP
SPU
9 | 005211040R | Užívání veřejných ploch a prostranství | Soubor | 1 |  | 0 |  | 0 |  | 0 | 21 | 0 | 0 | 0 | 0 | 0 |  | RTS 24/ I | Indiv | 0 | 0 |  | VRN | Běžná |  |  |  | POL99_8
|  | Náklady a poplatky spojené s užíváním veřejných ploch a prostranství, pokud jsou stavebními pracemi nebo souvisejícími činnostmi dotčeny, a to včetně užívání ploch v souvislosti s uložením stavebního materiálu nebo stavebního odpadu. | [25 empty] | POP | Náklady a poplatky spojené s užíváním veřejných ploch a prostranství, pokud jsou stavebními pracemi nebo souvisejícími činnostmi dotčeny, a to včetně užívání ploch v souvislosti s uložením stavebního materiálu nebo stavebního odpadu.
SPU
10 | 00523 R | Zkoušky a revize | Soubor | 1 |  | 0 |  | 0 |  | 0 | 21 | 0 | 0 | 0 | 0 | 0 |  | RTS 24/ I | Indiv | 0 | 0 |  | VRN | Běžná |  |  |  | POL99_8
|  | Náklady zhotovitele, související s prováděním zkoušek a revizí předepsaných technickými normami nebo objednatelem a které jsou pro provedení díla nezbytné. | [25 empty] | POP | Náklady zhotovitele, související s prováděním zkoušek a revizí předepsaných technickými normami nebo objednatelem a které jsou pro provedení díla nezbytné.
SPU
11 | 005231031T | Náklady spojené s provizorním zásobováním odstavených objektů pitnou vodou | Soubor | 1 |  | 0 |  | 0 |  | 0 | 21 | 0 | 0 | 0 | 0 | 0 |  | Vlastní | Indiv | 0 | 0 |  | VRN | Běžná |  |  |  | POL99_8
|  | Náklady na opatření na síti,odstavení vodárenského zařízení a jeho opětovné uvedení do provozu. | [25 empty] | POP
SPU
12 | 005241020R | Geodetické zaměření skutečného provedení | Soubor | 1 |  | 0 |  | 0 |  | 0 | 21 | 0 | 0 | 0 | 0 | 0 |  | RTS 24/ I | Indiv | 0 | 0 |  | VRN | Běžná |  |  |  | POL99_8
|  | Náklady na provedení skutečného zaměření stavby v rozsahu nezbytném pro zápis změny do katastru nemovitostí. | [25 empty] | POP | Náklady na provedení skutečného zaměření stavby v rozsahu nezbytném pro zápis změny do katastru nemovitostí.
SPU
13 | 005241030T | Pasportizace objektů | Soubor | 1 |  | 0 |  | 0 |  | 0 | 21 | 0 | 0 | 0 | 0 | 0 |  | Vlastní | Indiv | 0 | 0 |  | VRN | Běžná |  |  |  | POL99_8
|  | Zdokumentování pozemních a jiných objektů v blízkosti stavby a před jejím zahájením(fotodokumentace,video,popisy) | [25 empty] | POP | Zdokumentování pozemních a jiných objektů v blízkosti stavby a před jejím zahájením(fotodokumentace,video,popisy)
SPU
[26 empty] | 12 | 21 | DPH
| Celkem |  |  |  |  | 0 | [19 empty] | 0 | 0 | SUM
END
Note on S6: Jedná se o informaci, zda se jedná o položku, která je do rozpočtu zadána z cenové soustavy RTS, nebo vlastní.
Note on T6: Jedná se o název CÚ, která je zadána u položky rozpočtu

## SO 01 01 Pol
Položkový soupis prací a dodávek | [27 empty] | #TypZaznamu#
S: | 162025 | Hluk - oprava části řadu 8d, ul.Hlavní | [25 empty] | STA
O: | SO 01 | Oprava části řadu 8d | [22 empty] | ING |  |  | OBJ
R: | 01 | Vodovodní řad 8d | [25 empty] | ROZ
P.č. | Číslo položky | Název položky | MJ | Množství | Cena / MJ | Celkem | Dodávka | Dodávka celk. | Montáž | Montáž celk. | DPH | Cena s DPH | Hmotnost / MJ | Hmotnost celk.(t) | Dem. hmotnost / MJ | Dem. hmotnost celk.(t) | Ceník | Cen. soustava / platnost | Cenová úroveň | Nhod / MJ | Nhod celk. | Dodavatel | Typ položky | Stav položky
Díl: | 1 | Zemní práce |  |  |  | 0 |  | 0 |  | 0 |  | 0 |  | 432.77 |  | 0 |  |  |  |  | 2407.44 | [6 empty] | DIL
1 | 115101201R00 | Čerpání vody na dopravní výšku do 10 m s uvažovaným průměrným přítokem do 500 l/min | h | 180 |  | 0 |  | 0 |  | 0 | 21 | 0 | 0 | 0 | 0 | 0 | 800-1 | RTS 24/ I | RTS 24/ I | 0.203 | 36.54 |  | Práce | Běžná |  |  |  | POL1_
|  | na vzdálenost od hladiny vody v jímce po výšku roviny proložené osou nejvyššího bodu výtlačného potrubí. Včetně odpadní potrubí v délce do 20 m. | [25 empty] | SPI |  | na vzdálenost od hladiny vody v jímce po výšku roviny proložené osou nejvyššího bodu výtlačného potrubí. Včetně odpadní potrubí v délce do 20 m.
SPU
2 | 115101301R00 | Pohotovost záložní čerpací soupravy na dopravní výšku do 10 m s uvažovaným průměrným přítokem do 500 l/min | den | 30 |  | 0 |  | 0 |  | 0 | 21 | 0 | 0 | 0 | 0 | 0 | 800-1 | RTS 24/ I | RTS 24/ I | 0 | 0 |  | Práce | Běžná |  |  |  | POL1_
|  | na vzdálenost (výšku) od hladiny vody v jímce po výšku roviny proložené osou nejvyššího bodu výtlačného potrubí. Včetně sacího a výtlačného potrubí, příp. odpadních žlabů, lešení pod čerpadlo a pod potrubí nebo pod odpadní žlaby a záložního zdroje energie. | [25 empty] | SPI |  | na vzdálenost (výšku) od hladiny vody v jímce po výšku roviny proložené osou nejvyššího bodu výtlačného potrubí. Včetně sacího a výtlačného potrubí, příp. odpadních žlabů, lešení pod čerpadlo a pod potrubí nebo pod odpadní žlaby a záložního zdroje energie.
SPU
3 | 119001411R00 | Dočasné zajištění podzemního potrubí nebo vedení betonového potrubí DN do 200 mm | m | 152 |  | 0 |  | 0 |  | 0 | 21 | 0 | 0.01069 | 1.62 | 0 | 0 | 800-1 | RTS 24/ I | RTS 24/ I | 0.908 | 138.02 |  | Práce | Běžná |  |  |  | POL1_
|  | ve výkopišti ve stavu a poloze, ve kterých byla na začátku zemních prací, a to podepřením, vzepřením nebo vyvěšením, případně s ochranným bedněním, se zřízením a odstraněním zajišťovací konstrukce a včetně opotřebení použitých materiálů, | [25 empty] | SPI |  | ve výkopišti ve stavu a poloze, ve kterých byla na začátku zemních prací, a to podepřením, vzepřením nebo vyvěšením, případně s ochranným bedněním, se zřízením a odstraněním zajišťovací konstrukce a včetně opotřebení použitých materiálů,
|  | řad : | [25 empty] | VV | 0
|  | plynovod : 1*2,00 |  | 2 | [23 empty] | VV | 0
|  | kanal.přípojky : 37*2,00 |  | 74 | [23 empty] | VV | 0
|  | pčípojky : | [25 empty] | VV | 0
|  | plynovod : 38*2,00 |  | 76 | [23 empty] | VV | 0
SPU
4 | 119001412R00 | Dočasné zajištění podzemního potrubí nebo vedení betonového potrubí DN přes 200 do 500 mm | m | 6 |  | 0 |  | 0 |  | 0 | 21 | 0 | 0.01269 | 0.08 | 0 | 0 | 800-1 | RTS 24/ I | RTS 24/ I | 1.153 | 6.92 |  | Práce | Běžná |  |  |  | POL1_
|  | ve výkopišti ve stavu a poloze, ve kterých byla na začátku zemních prací, a to podepřením, vzepřením nebo vyvěšením, případně s ochranným bedněním, se zřízením a odstraněním zajišťovací konstrukce a včetně opotřebení použitých materiálů, | [25 empty] | SPI |  | ve výkopišti ve stavu a poloze, ve kterých byla na začátku zemních prací, a to podepřením, vzepřením nebo vyvěšením, případně s ochranným bedněním, se zřízením a odstraněním zajišťovací konstrukce a včetně opotřebení použitých materiálů,
|  | kanalizace : 3*2,00 |  | 6 | [23 empty] | VV | 0
SPU
5 | 119001421R00 | Dočasné zajištění podzemního potrubí nebo vedení kabelů do 3 kabelů | m | 80 |  | 0 |  | 0 |  | 0 | 21 | 0 | 0.02478 | 1.98 | 0 | 0 | 800-1 | RTS 24/ I | RTS 24/ I | 0.547 | 43.76 |  | Práce | Běžná |  |  |  | POL1_
|  | ve výkopišti ve stavu a poloze, ve kterých byla na začátku zemních prací, a to podepřením, vzepřením nebo vyvěšením, případně s ochranným bedněním, se zřízením a odstraněním zajišťovací konstrukce a včetně opotřebení použitých materiálů, | [25 empty] | SPI |  | ve výkopišti ve stavu a poloze, ve kterých byla na začátku zemních prací, a to podepřením, vzepřením nebo vyvěšením, případně s ochranným bedněním, se zřízením a odstraněním zajišťovací konstrukce a včetně opotřebení použitých materiálů,
|  | sděl.kabel : | [25 empty] | VV | 0
|  | řad : 2*2,00 |  | 4 | [23 empty] | VV | 0
|  | přípojky : 38*2,00 |  | 76 | [23 empty] | VV | 0
SPU
6 | 120001101R00 | Ztížené vykopávky v horninách jakékoliv třídy | m3 | 393.84 |  | 0 |  | 0 |  | 0 | 21 | 0 | 0 | 0 | 0 | 0 | 800-1 | RTS 24/ I | RTS 24/ I | 1.548 | 609.66 |  | Práce | Běžná |  |  |  | POL1_
|  | příplatek k cenám vykopávek za ztížení vykopávky v blízkosti podzemního vedení nebo výbušnin v horninách jakékoliv třídy, | [25 empty] | SPI |  | příplatek k cenám vykopávek za ztížení vykopávky v blízkosti podzemního vedení nebo výbušnin v horninách jakékoliv třídy,
|  | řad : | [25 empty] | VV | 0
|  | plynovod : 1*2,00*1,10*1,30 |  | 2.86 | [23 empty] | VV | 0
|  | kanal.přípojky : 37*2,00*1,10*1,75 |  | 142.45 | [23 empty] | VV | 0
|  | pčípojky : | [25 empty] | VV | 0
|  | plynovod : 38*2,00*1,10*1,30 |  | 108.68 | [23 empty] | VV | 0
|  | kanalizace : 3*2,00*1,10*1,75 |  | 11.55 | [23 empty] | VV | 0
|  | sděl.kabel : | [25 empty] | VV | 0
|  | řad : 2*2,00*1,10*1,10 |  | 4.84 | [23 empty] | VV | 0
|  | přípojky : 38*2,00*1,10*1,10 |  | 91.96 | [23 empty] | VV | 0
|  | sklep : 2*3,00*3,00*1,75 |  | 31.5 | [23 empty] | VV | 0
SPU
7 | 121101103R00 | Sejmutí ornice s přemístěním na vzdálenost přes 100 do 250 m | m3 | 5.8905 |  | 0 |  | 0 |  | 0 | 21 | 0 | 0 | 0 | 0 | 0 | 800-1 | RTS 24/ I | RTS 24/ I | 0.0134 | 0.08 |  | Práce | Běžná |  |  |  | POL1_
|  | nebo lesní půdy, s vodorovným přemístěním na hromady v místě upotřebení nebo na dočasné či trvalé skládky se složením | [25 empty] | SPI |  | nebo lesní půdy, s vodorovným přemístěním na hromady v místě upotřebení nebo na dočasné či trvalé skládky se složením
|  | řad : 18,40*1,10*0,15 |  | 3.036 | [23 empty] | VV | 0
|  | přípojky : 17,30*1,10*0,15 |  | 2.8545 | [23 empty] | VV | 0
SPU
8 | 132201212R00 | Hloubení rýh šířky přes 60 do 200 cm do 1000 m3, v hornině 3, hloubení strojně | m3 | 444.8246 |  | 0 |  | 0 |  | 0 | 21 | 0 | 0 | 0 | 0 | 0 | 800-1 | RTS 24/ I | RTS 24/ I | 0.156 | 69.39 |  | Práce | Běžná |  |  |  | POL1_
|  | zapažených i nezapažených, s urovnáním dna do předepsaného profilu a spádu, s případně nutným přehozením výkopku na vzdálenost do 3 m ve výkopišti, s přehozením výkopku na přilehlém terénu na vzdálenost do 5 m od podélné osy rýhy nebo s naložením výkopku na dopravní prostředek. | [25 empty] | SPI |  | zapažených i nezapažených, s urovnáním dna do předepsaného profilu a spádu, s případně nutným přehozením výkopku na vzdálenost do 3 m ve výkopišti, s přehozením výkopku na přilehlém terénu na vzdálenost do 5 m od podélné osy rýhy nebo s naložením výkopku na dopravní prostředek.
|  | asf.komun : | [25 empty] | VV | 0
|  | řad : 382,70*1,10*(1,75-0,30)/100*50 |  | 305.2033 | [23 empty] | VV | 0
|  | přípojky : 37,60*1,10*(1,60-0,30)/100*50 |  | 26.884 | [23 empty] | VV | 0
|  | zeleň : | [25 empty] | VV | 0
|  | řad : 18,40*1,10*(1,75-0,15)/100*50 |  | 16.192 | [23 empty] | VV | 0
|  | přípojky : 17,30*1,10*(1,60-0,15)/100*50 |  | 13.7967 | [23 empty] | VV | 0
|  | dlažba : | [25 empty] | VV | 0
|  | přípojky : 76,40*1,10*(1,60-0,24)/100*50 |  | 57.1472 | [23 empty] | VV | 0
|  | kostky : | [25 empty] | VV | 0
|  | řad : 3,70*1,10*(1,75-0,32)/100*50 |  | 2.9101 | [23 empty] | VV | 0
|  | přípojky : 23,90*1,10*(1,60-0,32)/100*50 |  | 16.8256 | [23 empty] | VV | 0
|  | beton : | [25 empty] | VV | 0
|  | přípojky : 7,90*1,10*(1,60-0,25)/100*50 |  | 5.8658 | [23 empty] | VV | 0
SPU
9 | 132201219R00 | Hloubení rýh šířky přes 60 do 200 cm příplatek za lepivost, v hornině 3, | m3 | 133.4475 |  | 0 |  | 0 |  | 0 | 21 | 0 | 0 | 0 | 0 | 0 | 800-1 | RTS 24/ I | RTS 24/ I | 0.084 | 11.21 |  | Práce | Běžná |  |  |  | POL1_
|  | zapažených i nezapažených, s urovnáním dna do předepsaného profilu a spádu, s případně nutným přehozením výkopku na vzdálenost do 3 m ve výkopišti, s přehozením výkopku na přilehlém terénu na vzdálenost do 5 m od podélné osy rýhy nebo s naložením výkopku na dopravní prostředek. | [25 empty] | SPI |  | zapažených i nezapažených, s urovnáním dna do předepsaného profilu a spádu, s případně nutným přehozením výkopku na vzdálenost do 3 m ve výkopišti, s přehozením výkopku na přilehlém terénu na vzdálenost do 5 m od podélné osy rýhy nebo s naložením výkopku na dopravní prostředek.
|  | 444,825/100*30 |  | 133.4475 | [23 empty] | VV | 0
SPU
10 | 132301212R00 | Hloubení rýh šířky přes 60 do 200 cm do 1000 m3, v hornině 4, hloubení strojně | m3 | 444.8246 |  | 0 |  | 0 |  | 0 | 21 | 0 | 0 | 0 | 0 | 0 | 800-1 | RTS 24/ I | RTS 24/ I | 0.291 | 129.44 |  | Práce | Běžná |  |  |  | POL1_
|  | zapažených i nezapažených, s urovnáním dna do předepsaného profilu a spádu, s případně nutným přehozením výkopku na vzdálenost do 3 m ve výkopišti, s přehozením výkopku na přilehlém terénu na vzdálenost do 5 m od podélné osy rýhy nebo s naložením výkopku na dopravní prostředek. | [25 empty] | SPI |  | zapažených i nezapažených, s urovnáním dna do předepsaného profilu a spádu, s případně nutným přehozením výkopku na vzdálenost do 3 m ve výkopišti, s přehozením výkopku na přilehlém terénu na vzdálenost do 5 m od podélné osy rýhy nebo s naložením výkopku na dopravní prostředek.
|  | asf.komun : | [25 empty] | VV | 0
|  | řad : 382,70*1,10*(1,75-0,30)/100*50 |  | 305.2033 | [23 empty] | VV | 0
|  | přípojky : 37,60*1,10*(1,60-0,30)/100*50 |  | 26.884 | [23 empty] | VV | 0
|  | zeleň : | [25 empty] | VV | 0
|  | řad : 18,40*1,10*(1,75-0,15)/100*50 |  | 16.192 | [23 empty] | VV | 0
|  | přípojky : 17,30*1,10*(1,60-0,15)/100*50 |  | 13.7967 | [23 empty] | VV | 0
|  | dlažba : | [25 empty] | VV | 0
|  | přípojky : 76,40*1,10*(1,60-0,24)/100*50 |  | 57.1472 | [23 empty] | VV | 0
|  | kostky : | [25 empty] | VV | 0
|  | řad : 3,70*1,10*(1,75-0,32)/100*50 |  | 2.9101 | [23 empty] | VV | 0
|  | přípojky : 23,90*1,10*(1,60-0,32)/100*50 |  | 16.8256 | [23 empty] | VV | 0
|  | beton : | [25 empty] | VV | 0
|  | přípojky : 7,90*1,10*(1,60-0,25)/100*50 |  | 5.8658 | [23 empty] | VV | 0
SPU
11 | 132301219R00 | Hloubení rýh šířky přes 60 do 200 cm příplatek za lepivost, v hornině 4, | m3 | 133.4475 |  | 0 |  | 0 |  | 0 | 21 | 0 | 0 | 0 | 0 | 0 | 800-1 | RTS 24/ I | RTS 24/ I | 0.1483 | 19.79 |  | Práce | Běžná |  |  |  | POL1_
|  | zapažených i nezapažených, s urovnáním dna do předepsaného profilu a spádu, s případně nutným přehozením výkopku na vzdálenost do 3 m ve výkopišti, s přehozením výkopku na přilehlém terénu na vzdálenost do 5 m od podélné osy rýhy nebo s naložením výkopku na dopravní prostředek. | [25 empty] | SPI |  | zapažených i nezapažených, s urovnáním dna do předepsaného profilu a spádu, s případně nutným přehozením výkopku na vzdálenost do 3 m ve výkopišti, s přehozením výkopku na přilehlém terénu na vzdálenost do 5 m od podélné osy rýhy nebo s naložením výkopku na dopravní prostředek.
|  | 444,825/100*30 |  | 133.4475 | [23 empty] | VV | 0
SPU
12 | 139601102R00 | Ruční výkop jam, rýh a šachet v hornině 3 | m3 | 7.2625 |  | 0 |  | 0 |  | 0 | 21 | 0 | 0 | 0 | 0 | 0 | 800-1 | RTS 24/ I | RTS 24/ I | 3.533 | 25.66 |  | Práce | Běžná |  |  |  | POL1_
|  | s přehozením na vzdálenost do 5 m nebo s naložením na ruční dopravní prostředek | [25 empty] | SPI
|  | řad : 3,00*1,10*1,75/100*50 |  | 2.8875 | [23 empty] | VV | 0
|  | sondy : 5*(1,00*1,00*1,75)/100*50 |  | 4.375 | [23 empty] | VV | 0
SPU
13 | 139601103R00 | Ruční výkop jam, rýh a šachet v hornině 4 | m3 | 7.2625 |  | 0 |  | 0 |  | 0 | 21 | 0 | 0 | 0 | 0 | 0 | 800-1 | RTS 24/ I | RTS 24/ I | 4.655 | 33.81 |  | Práce | Běžná |  |  |  | POL1_
|  | s přehozením na vzdálenost do 5 m nebo s naložením na ruční dopravní prostředek | [25 empty] | SPI
|  | řad : 3,00*1,10*1,75/100*50 |  | 2.8875 | [23 empty] | VV | 0
|  | sondy : 5*(1,00*1,00*1,75)/100*50 |  | 4.375 | [23 empty] | VV | 0
SPU
14 | 151101101R00 | Zřízení pažení a rozepření stěn rýh příložné pro jakoukoliv mezerovitost, hloubky do 2 m | m2 | 1938.4 |  | 0 |  | 0 |  | 0 | 21 | 0 | 0.00099 | 1.92 | 0 | 0 | 800-1 | RTS 24/ I | RTS 24/ I | 0.236 | 457.46 |  | Práce | Běžná |  |  |  | POL1_
|  | pro podzemní vedení pro všechny šířky rýhy, | [25 empty] | SPI
|  | řad : 404,80*1,75*2 |  | 1416.8 | [23 empty] | VV | 0
|  | přípojky : 163,00*1,60*2 |  | 521.6 | [23 empty] | VV | 0
SPU
15 | 151101111R00 | Odstranění pažení a rozepření rýh příložné , hloubky do 2 m | m2 | 1938.4 |  | 0 |  | 0 |  | 0 | 21 | 0 | 0 | 0 | 0 | 0 | 800-1 | RTS 24/ I | RTS 24/ I | 0.07 | 135.69 |  | Práce | Běžná |  |  |  | POL1_
|  | pro podzemní vedení s uložením materiálu na vzdálenost do 3 m od kraje výkopu, | [25 empty] | SPI
SPU
16 | 161101101R00 | Svislé přemístění výkopku z horniny 1 až 4, při hloubce výkopu přes 1 do 2,5 m | m3 | 497.2968 |  | 0 |  | 0 |  | 0 | 21 | 0 | 0 | 0 | 0 | 0 | 800-1 | RTS 24/ I | RTS 24/ I | 0.345 | 171.57 |  | Práce | Běžná |  |  |  | POL1_
|  | bez naložení do dopravní nádoby, ale s vyprázdněním dopravní nádoby na hromadu nebo na dopravní prostředek, | [25 empty] | SPI |  | bez naložení do dopravní nádoby, ale s vyprázdněním dopravní nádoby na hromadu nebo na dopravní prostředek,
|  | (2*444,825)/100*55+(2*7,263)/100*55 |  | 497.2968 | [23 empty] | VV | 0
SPU
17 | 162401102R00 | Vodorovné přemístění výkopku z horniny 1 až 4, na vzdálenost přes 1 500 do 2 000 m | m3 | 266.305 |  | 0 |  | 0 |  | 0 | 21 | 0 | 0 | 0 | 0 | 0 | 800-1 | RTS 24/ I | RTS 24/ I | 0.011 | 2.93 |  | Práce | Běžná |  |  |  | POL1_
|  | po suchu, bez naložení výkopku, avšak se složením bez rozhrnutí, zpáteční cesta vozidla. | [25 empty] | SPI
|  | mezideponie tam a zpět | [25 empty] | POP
|  | výkopek : 130,207*2 |  | 260.414 | [23 empty] | VV | 0
|  | ornice : 5,891 |  | 5.891 | [23 empty] | VV | 0
SPU
18 | 162701105R00 | Vodorovné přemístění výkopku z horniny 1 až 4, na vzdálenost přes 9 000 do 10 000 m | m3 | 773.969 |  | 0 |  | 0 |  | 0 | 21 | 0 | 0 | 0 | 0 | 0 | 800-1 | RTS 24/ I | RTS 24/ I | 0.01 | 7.74 |  | Práce | Běžná |  |  |  | POL1_
|  | po suchu, bez naložení výkopku, avšak se složením bez rozhrnutí, zpáteční cesta vozidla. | [25 empty] | SPI
|  | trvalá skládka do 15 km | [25 empty] | POP
|  | (2*444,825)+(2*7,263) |  | 904.176 | [23 empty] | VV | 0
|  | odpočet zásypu : -130,207 |  | -130.207 | [23 empty] | VV | 0
SPU
19 | 162701109R00 | Vodorovné přemístění výkopku příplatek k ceně za každých dalších i započatých 1 000 m přes 10 000 m z horniny 1 až 4 | m3 | 3869.845 |  | 0 |  | 0 |  | 0 | 21 | 0 | 0 | 0 | 0 | 0 | 800-1 | RTS 24/ I | RTS 24/ I | 0 | 0 |  | Práce | Běžná |  |  |  | POL1_
|  | po suchu, bez naložení výkopku, avšak se složením bez rozhrnutí, zpáteční cesta vozidla. | [25 empty] | SPI
|  | 773,969*5 |  | 3869.845 | [23 empty] | VV | 0
SPU
20 | 167101102R00 | Nakládání, skládání, překládání neulehlého výkopku nakládání výkopku přes 100 m3, z horniny 1 až 4 | m3 | 136.098 |  | 0 |  | 0 |  | 0 | 21 | 0 | 0 | 0 | 0 | 0 | 800-1 | RTS 24/ I | RTS 24/ I | 0.053 | 7.21 |  | Práce | Běžná |  |  |  | POL1_
|  | výkopek : 130,207 |  | 130.207 | [23 empty] | VV | 0
|  | ornice : 5,891 |  | 5.891 | [23 empty] | VV | 0
SPU
21 | 171201201R00 | Uložení sypaniny na dočasnou skládku tak, že na 1 m2 plochy připadá přes 2 m3 výkopku nebo ornice | m3 | 68.049 |  | 0 |  | 0 |  | 0 | 21 | 0 | 0 | 0 | 0 | 0 | 800-1 | RTS 24/ I | RTS 24/ I | 0.009 | 0.61 |  | Práce | Běžná |  |  |  | POL1_
|  | výkopek : 130,207/2 |  | 65.1035 | [23 empty] | VV | 0
|  | ornice : 5,891/2 |  | 2.9455 | [23 empty] | VV | 0
SPU
22 | 174101101R00 | Zásyp sypaninou se zhutněním jam, šachet, rýh nebo kolem objektů v těchto vykopávkách | m3 | 130.2068 |  | 0 |  | 0 |  | 0 | 21 | 0 | 0 | 0 | 0 | 0 | 800-1 | RTS 24/ I | RTS 24/ I | 0.202 | 26.3 |  | Práce | Běžná |  |  |  | POL1_
|  | z jakékoliv horniny s uložením výkopku po vrstvách, | [25 empty] | SPI
|  | včetně strojního přemístění materiálu pro zásyp ze vzdálenosti do 10 m od okraje zásypu | [25 empty] | POP
|  | vytříděnou zeminou | [25 empty] | POP
|  | zeleň : | [25 empty] | VV | 0
|  | řad : 18,40*1,10*(1,75-0,10-0,40-0,15) |  | 22.264 | [23 empty] | VV | 0
|  | přípojky : 17,30*1,10*(1,60-0,10-0,33-0,15) |  | 19.4106 | [23 empty] | VV | 0
|  | dlažba : | [25 empty] | VV | 0
|  | přípojky : 76,40*1,10*(1,60-0,10-0,33-0,24) |  | 78.1572 | [23 empty] | VV | 0
|  | řad : 3,00*1,10*(1,75-0,10-0,40) |  | 4.125 | [23 empty] | VV | 0
|  | sondy : 5*(1,00*1,00*(1,75-0,10-0,40)) |  | 6.25 | [23 empty] | VV | 0
SPU
23 | 175101101R00 | Obsyp potrubí bez prohození sypaniny, bez dodávky obsypového materiálu | m3 | 237.281 |  | 0 |  | 0 |  | 0 | 21 | 0 | 0 | 0 | 0 | 0 | 800-1 | RTS 24/ I | RTS 24/ I | 1.587 | 376.56 |  | Práce | Běžná |  |  |  | POL1_
|  | sypaninou z vhodných hornin tř. 1 - 4 nebo materiálem připraveným podél výkopu ve vzdálenosti do 3 m od jeho kraje, pro jakoukoliv hloubku výkopu a jakoukoliv míru zhutnění, | [25 empty] | SPI |  | sypaninou z vhodných hornin tř. 1 - 4 nebo materiálem připraveným podél výkopu ve vzdálenosti do 3 m od jeho kraje, pro jakoukoliv hloubku výkopu a jakoukoliv míru zhutnění,
|  | řad : 404,80*1,10*0,40 |  | 178.112 | [23 empty] | VV | 0
|  | přípojky : 163,00*1,10*0,33 |  | 59.169 | [23 empty] | VV | 0
SPU
24 | 180402111R00 | Založení trávníku parkový trávník, výsevem, v rovině nebo na svahu do 1:5 | m2 | 39.27 |  | 0 |  | 0 |  | 0 | 21 | 0 | 0 | 0 | 0 | 0 | 823-1 | RTS 24/ I | RTS 24/ I | 0.06 | 2.36 |  | Práce | Běžná |  |  |  | POL1_
|  | na půdě předem připravené s pokosením, naložením, odvozem odpadu do 20 km a se složením, | [25 empty] | SPI
|  | řad : 18,40*1,10 |  | 20.24 | [23 empty] | VV | 0
|  | přípojky : 17,30*1,10 |  | 19.03 | [23 empty] | VV | 0
SPU
25 | 181301103R00 | Rozprostření a urovnání ornice v rovině v souvislé ploše do 500 m2, tloušťka vrstvy přes 150 do 200 mm | m2 | 39.27 |  | 0 |  | 0 |  | 0 | 21 | 0 | 0 | 0 | 0 | 0 | 800-1 | RTS 24/ I | RTS 24/ I | 0.254 | 9.97 |  | Práce | Běžná |  |  |  | POL1_
|  | s případným nutným přemístěním hromad nebo dočasných skládek na místo potřeby ze vzdálenosti do 30 m, v rovině nebo ve svahu do 1 : 5, | [25 empty] | SPI |  | s případným nutným přemístěním hromad nebo dočasných skládek na místo potřeby ze vzdálenosti do 30 m, v rovině nebo ve svahu do 1 : 5,
SPU
26 | 199000002R00 | Poplatky za skládku horniny 1- 4, skupina 17 05 04 z Katalogu odpadů | m3 | 773.969 |  | 0 |  | 0 |  | 0 | 21 | 0 | 0 | 0 | 0 | 0 | 800-1 | RTS 24/ I | Indiv | 0 | 0 |  | Práce | Běžná |  |  |  | POL1_
SPU
27 | 174101109T00 | Zásyp jam, rýh materiálem s mírou zhutnitelnosti dle TP 146, včetně drceného kameniva | m3 | 423.7981 |  | 0 |  | 0 |  | 0 | 21 | 0 | 0 | 0 | 0 | 0 |  | Vlastní | Indiv | 0.2 | 84.76 |  | Práce | Běžná |  |  |  | POL1_
|  | včetně strojního přemístění materiálu pro zásyp ze vzdálenosti do 10 m od okraje zásypu | [25 empty] | POP
|  | staveništní recyklát | [25 empty] | POP
|  | asf.komun : | [25 empty] | VV | 0
|  | řad : 382,70*1,10*(1,75-0,10-0,40-0,40) |  | 357.8245 | [23 empty] | VV | 0
|  | přípojky : 37,60*1,10*(1,60-0,10-0,33-0,40) |  | 31.8472 | [23 empty] | VV | 0
|  | kostky : | [25 empty] | VV | 0
|  | řad : 3,70*1,10*(1,75-0,10-0,40-0,32) |  | 3.7851 | [23 empty] | VV | 0
|  | přípojky : 23,90*1,10*(1,60-0,10-0,33-0,32) |  | 22.3465 | [23 empty] | VV | 0
|  | beton : | [25 empty] | VV | 0
|  | přípojky : 7,90*1,10*(1,60-0,10-0,33-0,25) |  | 7.9948 | [23 empty] | VV | 0
SPU
28 | 199020301T00 | Položení kabelových žlabů vč.poklopů | m | 2 |  | 0 |  | 0 |  | 0 | 21 | 0 | 0 | 0 | 0 | 0 |  | Vlastní | Indiv | 0 | 0 |  | Práce | Běžná |  |  |  | POL1_
SPU
29 | 00572400R | směs travní parková, pro běžnou zátěž | kg | 1.5708 |  | 0 |  | 0 |  | 0 | 21 | 0 | 0.001 | 0 | 0 | 0 | SPCM | RTS 24/ I | RTS 24/ I | 0 | 0 |  | Specifikace | Běžná |  |  |  | POL3_
|  | 39,270/25 |  | 1.5708 | [23 empty] | VV | 0
SPU
30 | 28350001 | Žlab kabelový betonový dl.1000 mm, AZD 13-100 | ks | 2 |  | 0 |  | 0 |  | 0 | 21 | 0 | 0.02 | 0.04 | 0 | 0 |  | Vlastní | Indiv | 0 | 0 |  | Specifikace | Běžná |  |  |  | POL3_
SPU
31 | 28350002 | Zákrytová deska kabelového žlabu-betonová dl.500 mm, AZD 114-50 | ks | 4 |  | 0 |  | 0 |  | 0 | 21 | 0 | 0.005 | 0.02 | 0 | 0 |  | Vlastní | Indiv | 0 | 0 |  | Specifikace | Běžná |  |  |  | POL3_
SPU
32 | 583320202R | Kamenivo nestanovené těžené; frakce 0,0 až 2,0 mm | t | 427.1058 |  | 0 |  | 0 |  | 0 | 21 | 0 | 1 | 427.11 | 0 | 0 | SPCM | RTS 24/ I | RTS 24/ I | 0 | 0 |  | Specifikace | Běžná |  |  |  | POL3_
|  | obsyp | [25 empty] | POP
|  | 237,281*1,80 |  | 427.1058 | [23 empty] | VV | 0
SPU
Díl: | 11 | Přípravné a přidružené práce |  |  |  | 0 |  | 0 |  | 0 |  | 0 |  | 0 |  | 375.34 |  |  |  |  | 146.58 | [6 empty] | DIL
33 | 113106121R00 | Rozebrání komunikací pro pěší s jakýmkoliv ložem a výplní spár z betonových nebo kameninových dlaždic nebo tvarovek | m2 | 84.04 |  | 0 |  | 0 |  | 0 | 21 | 0 | 0 | 0 | 0 | 0 | 822-1 | RTS 24/ I | RTS 24/ I | 0.16 | 13.45 |  | Práce | Běžná |  |  |  | POL1_
|  | s přemístěním hmot na skládku na vzdálenost do 3 m nebo s naložením na dopravní prostředek | [25 empty] | SPI
|  | dlažba : | [25 empty] | VV | 0
|  | přípojky : 76,40*1,10 |  | 84.04 | [23 empty] | VV | 0
SPU
34 | 113106221R00 | Rozebrání vozovek a ploch s jakoukoliv výplní spár v ploše jednotlivě do 200 m2, z drobných kostek nebo odseků, kladených do lože z kameniva těženého, škváry nebo strusky | m2 | 30.36 |  | 0 |  | 0 |  | 0 | 21 | 0 | 0 | 0 | 0.2 | 6.07 | 822-1 | RTS 24/ I | RTS 24/ I | 0.1 | 3.04 |  | Práce | Běžná |  |  |  | POL1_
|  | s přemístěním hmot na skládku na vzdálenost do 3 m nebo s naložením na dopravní prostředek | [25 empty] | SPI
|  | kostky : | [25 empty] | VV | 0
|  | řad : 3,70*1,10 |  | 4.07 | [23 empty] | VV | 0
|  | přípojky : 23,90*1,10 |  | 26.29 | [23 empty] | VV | 0
SPU
35 | 113107610R00 | Odstranění podkladů nebo krytů z kameniva hrubého drceného, v ploše jednotlivě nad 50 m2, tloušťka vrstvy 100 mm | m2 | 92.73 |  | 0 |  | 0 |  | 0 | 21 | 0 | 0 | 0 | 0.22 | 20.4 | 822-1 | RTS 24/ I | RTS 24/ I | 0.049 | 4.54 |  | Práce | Běžná |  |  |  | POL1_
|  | dlažba : | [25 empty] | VV | 0
|  | přípojky : 76,40*1,10 |  | 84.04 | [23 empty] | VV | 0
|  | beton : | [25 empty] | VV | 0
|  | přpojky : 7,90*1,10 |  | 8.69 | [23 empty] | VV | 0
SPU
36 | 113107620R00 | Odstranění podkladů nebo krytů z kameniva hrubého drceného, v ploše jednotlivě nad 50 m2, tloušťka vrstvy 200 mm | m2 | 492.69 |  | 0 |  | 0 |  | 0 | 21 | 0 | 0 | 0 | 0.44 | 216.78 | 822-1 | RTS 24/ I | RTS 24/ I | 0.073 | 35.97 |  | Práce | Běžná |  |  |  | POL1_
|  | asf.komun : | [25 empty] | VV | 0
|  | řad : 382,70*1,10 |  | 420.97 | [23 empty] | VV | 0
|  | přípojky : 37,60*1,10 |  | 41.36 | [23 empty] | VV | 0
|  | kostky : | [25 empty] | VV | 0
|  | řad : 3,70*1,10 |  | 4.07 | [23 empty] | VV | 0
|  | přípojky : 23,90*1,10 |  | 26.29 | [23 empty] | VV | 0
SPU
37 | 113108410R00 | Odstranění podkladů nebo krytů živičných, v ploše jednotlivě nad 50 m2, tloušťka vrstvy 100 mm | m2 | 471 |  | 0 |  | 0 |  | 0 | 21 | 0 | 0 | 0 | 0.22 | 103.62 | 822-1 | RTS 24/ I | RTS 24/ I | 0.07 | 32.97 |  | Práce | Běžná |  |  |  | POL1_
|  | plocha oprav : 471,00 |  | 471 | [23 empty] | VV | 0
SPU
38 | 113109310R00 | Odstranění podkladů nebo krytů z betonu prostého, v ploše jednotlivě do 50 m2, tloušťka vrstvy 100 mm | m2 | 8.69 |  | 0 |  | 0 |  | 0 | 21 | 0 | 0 | 0 | 0.24 | 2.09 | 822-1 | RTS 24/ I | RTS 24/ I | 0.80648 | 7.01 |  | Práce | Běžná |  |  |  | POL1_
|  | beton : | [25 empty] | VV | 0
|  | přípojky : 7,90*1,10 |  | 8.69 | [23 empty] | VV | 0
SPU
39 | 113201111R00 | Vytrhání obrub chodníkových ležatých | m | 34 |  | 0 |  | 0 |  | 0 | 21 | 0 | 0 | 0 | 0.22 | 7.48 | 822-1 | RTS 24/ I | RTS 24/ I | 0.143 | 4.86 |  | Práce | Běžná |  |  |  | POL1_
|  | s vybouráním lože, s přemístěním hmot na skládku na vzdálenost do 3 m nebo naložením na dopravní prostředek | [25 empty] | SPI |  | s vybouráním lože, s přemístěním hmot na skládku na vzdálenost do 3 m nebo naložením na dopravní prostředek
SPU
40 | 113202111R00 | Vytrhání obrub z krajníků nebo obrubníků stojatých | m | 63.5 |  | 0 |  | 0 |  | 0 | 21 | 0 | 0 | 0 | 0.27 | 17.15 | 822-1 | RTS 24/ I | RTS 24/ I | 0.123 | 7.81 |  | Práce | Běžná |  |  |  | POL1_
|  | s vybouráním lože, s přemístěním hmot na skládku na vzdálenost do 3 m nebo naložením na dopravní prostředek | [25 empty] | SPI |  | s vybouráním lože, s přemístěním hmot na skládku na vzdálenost do 3 m nebo naložením na dopravní prostředek
|  | 48,30+15,20 |  | 63.5 | [23 empty] | VV | 0
SPU
41 | 113203111R00 | Vytrhání obrub z dlažebních kostek | m | 15.2 |  | 0 |  | 0 |  | 0 | 21 | 0 | 0 | 0 | 0.115 | 1.75 | 822-1 | RTS 24/ I | RTS 24/ I | 0.137 | 2.08 |  | Práce | Běžná |  |  |  | POL1_
|  | s vybouráním lože, s přemístěním hmot na skládku na vzdálenost do 3 m nebo naložením na dopravní prostředek | [25 empty] | SPI |  | s vybouráním lože, s přemístěním hmot na skládku na vzdálenost do 3 m nebo naložením na dopravní prostředek
SPU
42 | 919735112R00 | Řezání stávajících krytů nebo podkladů živičných, hloubky přes 50 do 100 mm | m | 840.6 |  | 0 |  | 0 |  | 0 | 21 | 0 | 0 | 0 | 0 | 0 | 822-1 | RTS 24/ I | RTS 24/ I | 0.037 | 31.1 |  | Práce | Běžná |  |  |  | POL1_1
|  | včetně spotřeby vody | [25 empty] | SPI
|  | asf.komun : | [25 empty] | VV | 0
|  | řad : 382,70*2 |  | 765.4 | [23 empty] | VV | 0
|  | přípojky : 37,60*2 |  | 75.2 | [23 empty] | VV | 0
SPU
43 | 979082219R00 | Vodorovná doprava suti po suchu příplatek k ceně za každý další i započatý 1 km přes 1 km | t | 5254.69 |  | 0 |  | 0 |  | 0 | 21 | 0 | 0 | 0 | 0 | 0 | 822-1 | RTS 24/ I | RTS 24/ I | 0 | 0 |  | Práce | Běžná |  |  |  | POL1_
|  | řízená skládka do 15 km | [25 empty] | POP
|  | 375,335*14 |  | 5254.69 | [23 empty] | VV | 0
SPU
44 | 979990107R00 | Poplatek za uložení, směs betonu, cihel a dřeva, , skupina 17 09 04 z Katalogu odpadů | t | 26.7106 |  | 0 |  | 0 |  | 0 | 21 | 0 | 0 | 0 | 0 | 0 | 801-3 | RTS 24/ I | Indiv | 0 | 0 |  | Práce | Běžná |  |  |  | POL1_
|  | kategorie 17 09 04 smíšené stavební a demoliční odpady | [25 empty] | POP
|  | Odkaz na dem. hmot. položky pořadí 33 : 0,00000 | [25 empty] | VV | 7
|  | Odkaz na dem. hmot. položky pořadí 38 : 2,08560 |  | 2.0856 | [23 empty] | VV | 7
|  | Odkaz na dem. hmot. položky pořadí 39 : 7,48000 |  | 7.48 | [23 empty] | VV | 7
|  | Odkaz na dem. hmot. položky pořadí 40 : 17,14500 |  | 17.145 | [23 empty] | VV | 7
SPU
45 | 979999976R00 | Poplatek za uložení, zemina a kamení, kusovost nad 1600 cm2, skupina 17 05 04 z Katalogu odpadů | t | 237.1842 |  | 0 |  | 0 |  | 0 | 21 | 0 | 0 | 0 | 0 | 0 | 801-3 | RTS 24/ I | Indiv | 0 | 0 |  | Práce | Běžná |  |  |  | POL1_
|  | Odkaz na dem. hmot. položky pořadí 35 : 20,40060 |  | 20.4006 | [23 empty] | VV | 7
|  | Odkaz na dem. hmot. položky pořadí 36 : 216,78360 |  | 216.7836 | [23 empty] | VV | 7
SPU
46 | 979999995R00 | Poplatek za recyklaci, obalovaného kameniva a asfaltu, kusovost do 1600 cm2, skupina 17 03 02 z Katalogu odpadů | t | 103.62 |  | 0 |  | 0 |  | 0 | 21 | 0 | 0 | 0 | 0 | 0 | 801-3 | RTS 24/ I | RTS 24/ I | 0 | 0 |  | Práce | Běžná |  |  |  | POL1_
|  | 170 302 | [25 empty] | POP
|  | Odkaz na dem. hmot. položky pořadí 37 : 103,62000 |  | 103.62 | [23 empty] | VV | 7
SPU
47 | 979082213R00 | Vodorovná doprava suti po suchu bez naložení, ale se složením a hrubým urovnáním na vzdálenost do 1 km | t | 375.3348 |  | 0 |  | 0 |  | 0 | 21 | 0 | 0 | 0 | 0 | 0 | 822-1 | RTS 24/ I | RTS 24/ I | 0.01 | 3.75 |  | Přesun suti | Běžná |  |  |  | POL8_
|  | Demontážní hmotnosti z položek s pořadovými čísly: : | [25 empty] | VV | 0
|  | 34,35,36,37,38,39,40,41, : | [25 empty] | VV | 0
|  | Součet: : 375,33480 |  | 375.3348 | [23 empty] | VV | 0
SPU
Díl: | 4 | Vodorovné konstrukce |  |  |  | 0 |  | 0 |  | 0 |  | 0 |  | 118.81 |  | 0 |  |  |  |  | 106.17 | [6 empty] | DIL
48 | 451572111R00 | Lože pod potrubí, stoky a drobné objekty z kameniva drobného těženého 0÷4 mm | m3 | 62.458 |  | 0 |  | 0 |  | 0 | 21 | 0 | 1.8908 | 118.09 | 0 | 0 | 827-1 | RTS 24/ I | RTS 24/ I | 1.695 | 105.87 |  | Práce | Běžná |  |  |  | POL1_
|  | v otevřeném výkopu, | [25 empty] | SPI
|  | řad : 404,80*1,10*0,10 |  | 44.528 | [23 empty] | VV | 0
|  | přípojky : 163,00*1,10*0,10 |  | 17.93 | [23 empty] | VV | 0
SPU
49 | 452313131R00 | Podkladní a zajišťovací konstrukce z betonu bloky pro potrubí , z betonu prostého třídy C 12/15 | m3 | 0.25 |  | 0 |  | 0 |  | 0 | 21 | 0 | 2.5 | 0.63 | 0 | 0 | 827-1 | RTS 24/ I | RTS 24/ I | 1.19 | 0.3 |  | Práce | Běžná |  |  |  | POL1_
|  | z cementu portlandského nebo struskoportlandského, v otevřeném výkopu, | [25 empty] | SPI
|  | 1*0,25 |  | 0.25 | [23 empty] | VV | 0
SPU
50 | 592451170R | Dlažba betonová typ: obdélníkový; dl = 200 mm; š = 100 mm; tl = 80,0 mm; barva: šedá | m2 | 0.5 |  | 0 |  | 0 |  | 0 | 21 | 0 | 0.17245 | 0.09 | 0 | 0 | SPCM | RTS 24/ I | RTS 24/ I | 0 | 0 |  | Specifikace | Běžná |  |  |  | POL3_
|  | pod uliční poklopy | [25 empty] | POP
SPU
Díl: | 5 | Komunikace |  |  |  | 0 |  | 0 |  | 0 |  | 0 |  | 508.45 |  | 0 |  |  |  |  | 123.54 | [6 empty] | DIL
51 | 564831111RT2 | Podklad ze štěrkodrti s rozprostřením a zhutněním frakce 0-32 mm, tloušťka po zhutnění 100 mm | m2 | 92.73 |  | 0 |  | 0 |  | 0 | 21 | 0 | 0.288 | 26.71 | 0 | 0 | 822-1 | RTS 24/ I | RTS 24/ I | 0.023 | 2.13 |  | Práce | Běžná |  |  |  | POL1_
|  | dlažba : | [25 empty] | VV | 0
|  | přípojky : 76,40*1,10 |  | 84.04 | [23 empty] | VV | 0
|  | beton : | [25 empty] | VV | 0
|  | přpojky : 7,90*1,10 |  | 8.69 | [23 empty] | VV | 0
SPU
52 | 564851111RT2 | Podklad ze štěrkodrti s rozprostřením a zhutněním frakce 0-32 mm, tloušťka po zhutnění 150 mm | m2 | 523.05 |  | 0 |  | 0 |  | 0 | 21 | 0 | 0.378 | 197.71 | 0 | 0 | 822-1 | RTS 24/ I | RTS 24/ I | 0.026 | 13.6 |  | Práce | Běžná |  |  |  | POL1_
|  | asf.komun : | [25 empty] | VV | 0
|  | řad : 382,70*1,10 |  | 420.97 | [23 empty] | VV | 0
|  | přípojky : 37,60*1,10 |  | 41.36 | [23 empty] | VV | 0
|  | kostky : | [25 empty] | VV | 0
|  | řad : 3,70*1,10*2 |  | 8.14 | [23 empty] | VV | 0
|  | přípojky : 23,90*1,10*2 |  | 52.58 | [23 empty] | VV | 0
SPU
53 | 564861111RT2 | Podklad ze štěrkodrti s rozprostřením a zhutněním frakce 0-32 mm, tloušťka po zhutnění 200 mm | m2 | 462.33 |  | 0 |  | 0 |  | 0 | 21 | 0 | 0.441 | 203.89 | 0 | 0 | 822-1 | RTS 24/ I | RTS 24/ I | 0.029 | 13.41 |  | Práce | Běžná |  |  |  | POL1_
|  | asf.komun : | [25 empty] | VV | 0
|  | řad : 382,70*1,10 |  | 420.97 | [23 empty] | VV | 0
|  | přípojky : 37,60*1,10 |  | 41.36 | [23 empty] | VV | 0
SPU
54 | 565131211R00 | Podklad z kameniva obaleného asfaltem ACP 16+, v pruhu šířky přes 3 m, třídy 1, tloušťka po zhutnění 50 mm | m2 | 471 |  | 0 |  | 0 |  | 0 | 21 | 0 | 0.13188 | 62.12 | 0 | 0 | 822-1 | RTS 24/ I | RTS 24/ I | 0.021 | 9.89 |  | Práce | Běžná |  |  |  | POL1_
|  | s rozprostřením a zhutněním | [25 empty] | SPI
|  | plocha oprav : 471,00 |  | 471 | [23 empty] | VV | 0
SPU
55 | 567211115R00 | Podklad z prostého betonu třídy I., tloušťky 150 mm | m2 | 8.69 |  | 0 |  | 0 |  | 0 | 21 | 0 | 0.38042 | 3.31 | 0 | 0 | 822-1 | RTS 24/ I | RTS 24/ I | 0.15 | 1.3 |  | Práce | Běžná |  |  |  | POL1_
|  | tl. 10-15 mm | [25 empty] | POP
|  | beton : | [25 empty] | VV | 0
|  | přípojky : 7,90*1,10 |  | 8.69 | [23 empty] | VV | 0
SPU
56 | 573231146R00 | Postřik spojovací kationaktivní emulzí KAE modifikovanou, množství zbytkového asfaltu 0,60 kg/m2 | m2 | 471 |  | 0 |  | 0 |  | 0 | 21 | 0 | 0.0006 | 0.28 | 0 | 0 | 822-1 | RTS 24/ I | RTS 24/ I | 0.002 | 0.94 |  | Práce | Běžná |  |  |  | POL1_
|  | bez posypu kamenivem | [25 empty] | SPI
SPU
57 | 591211111R00 | Kladení dlažby z kostek drobných z kamene, do lože z kameniva těženého tloušťky 50 mm | m2 | 30.36 |  | 0 |  | 0 |  | 0 | 21 | 0 | 0.11 | 3.34 | 0 | 0 | 822-1 | RTS 24/ I | RTS 24/ I | 1.193 | 36.22 |  | Práce | Běžná |  |  |  | POL1_
|  | s provedením lože do 50 mm, s vyplněním spár, s dvojím beraněním a se smetením přebytečného materiálu na krajnici | [25 empty] | SPI |  | s provedením lože do 50 mm, s vyplněním spár, s dvojím beraněním a se smetením přebytečného materiálu na krajnici
|  | kostky : | [25 empty] | VV | 0
|  | řad : 3,70*1,10 |  | 4.07 | [23 empty] | VV | 0
|  | přípojky : 23,90*1,10 |  | 26.29 | [23 empty] | VV | 0
SPU
58 | 596215061R00 | Kladení zámkové dlažby do drtě tloušťka dlažby 100 mm, tloušťka lože 40 mm | m2 | 84.04 |  | 0 |  | 0 |  | 0 | 21 | 0 | 0.0741 | 6.23 | 0 | 0 | 822-1 | RTS 24/ I | RTS 24/ I | 0.548 | 46.05 |  | Práce | Běžná |  |  |  | POL1_
|  | s provedením lože z kameniva drceného, s vyplněním spár, s dvojitým hutněním a se smetením přebytečného materiálu na krajnici. S dodáním hmot pro lože a výplň spár. | [25 empty] | SPI |  | s provedením lože z kameniva drceného, s vyplněním spár, s dvojitým hutněním a se smetením přebytečného materiálu na krajnici. S dodáním hmot pro lože a výplň spár.
|  | dlažba : | [25 empty] | VV | 0
|  | přípojky : 76,40*1,10 |  | 84.04 | [23 empty] | VV | 0
SPU
59 | 58380120R | kostka dlažební; žula; 8/10 cm; třída I; štípaná | t | 1.2144 |  | 0 |  | 0 |  | 0 | 21 | 0 | 1 | 1.21 | 0 | 0 | SPCM | RTS 24/ I | RTS 24/ I | 0 | 0 |  | Specifikace | Běžná |  |  |  | POL3_
|  | náhrada 20% | [25 empty] | POP
|  | 30,360/5/100*20 |  | 1.2144 | [23 empty] | VV | 0
SPU
60 | 59245288R | Dlažba betonová typ: zámkový; dl = 225 mm; š = 112 mm; tl = 100,0 mm; povrchová úprava: impregnace; barva: šedá | m2 | 17.6484 |  | 0 |  | 0 |  | 0 | 21 | 0 | 0.207 | 3.65 | 0 | 0 | SPCM | RTS 24/ I | RTS 24/ I | 0 | 0 |  | Specifikace | Běžná |  |  |  | POL3_
|  | náhrada 20% | [25 empty] | POP
|  | 84,04/100*20*1,05 |  | 17.6484 | [23 empty] | VV | 0
SPU
Díl: | 8 | Trubní vedení |  |  |  | 0 |  | 0 |  | 0 |  | 0 |  | 10.91 |  | 0 |  |  |  |  | 528.77 | [6 empty] | DIL
61 | 851601102RT1 | Montáž potrubí z tvárné litiny s pružným spojem s pružným spojem DN 100 mm | m | 404.8 |  | 0 |  | 0 |  | 0 | 21 | 0 | 0 | 0 | 0 | 0 | 827-1 | RTS 24/ I | RTS 24/ I | 0.409 | 165.56 |  | Práce | Běžná |  |  |  | POL1_
|  | z trub tlakových hrdlových, v otevřeném výkopu, | [25 empty] | SPI
SPU
62 | 857262121R00 | Montáž litinových tvarovek na potrubí litinovém tlakovém jednoosých, na potrubí z trub přírubových v otevřeném výkopu, v otevřeném kanálu nebo v šachtě, DN 100 mm | kus | 3 |  | 0 |  | 0 |  | 0 | 21 | 0 | 0.00041 | 0 | 0 | 0 | 827-1 | RTS 24/ I | RTS 24/ I | 0.856 | 2.57 |  | Práce | Běžná |  |  |  | POL1_
SPU
63 | 857701102R00 | Montáž litinových tvarovek na potrubí litinovém tlakovém odbočných, na potrubí z trub hrdlových v otevřeném výkopu, v otevřeném kanálu nebo v šachtě, DN 100 mm | kus | 1 |  | 0 |  | 0 |  | 0 | 21 | 0 | 0.00021 | 0 | 0 | 0 | 827-1 | RTS 24/ I | RTS 24/ I | 1.6504 | 1.65 |  | Práce | Běžná |  |  |  | POL1_
SPU
64 | 871161121R00 | Montáž potrubí z plastických hmot z tlakových trubek polyetylenových, vnějšího průměru 32 mm | m | 183 |  | 0 |  | 0 |  | 0 | 21 | 0 | 0 | 0 | 0 | 0 | 827-1 | RTS 24/ I | RTS 24/ I | 0.034 | 6.22 |  | Práce | Běžná |  |  |  | POL1_
|  | v otevřeném výkopu, | [25 empty] | SPI
SPU
65 | 891163111R00 | Montáž vodovodních armatur na potrubí ventilů hlavních pro přípojky, DN 25 mm | kus | 38 |  | 0 |  | 0 |  | 0 | 21 | 0 | 2e-05 | 0 | 0 | 0 | 827-1 | RTS 24/ I | RTS 24/ I | 0.384 | 14.59 |  | Práce | Běžná |  |  |  | POL1_
SPU
66 | 891247111R00 | Montáž vodovodních armatur na potrubí hydrantů podzemních (bez osazení poklopů), DN 80 mm | kus | 1 |  | 0 |  | 0 |  | 0 | 21 | 0 | 0.00011 | 0 | 0 | 0 | 827-1 | RTS 24/ I | RTS 24/ I | 0.708 | 0.71 |  | Práce | Běžná |  |  |  | POL1_
SPU
67 | 891269111R00 | Montáž vodovodních armatur na potrubí navrtávacích pasů s ventilem Jt 1 Mpa na potrubí z trub osinkocementových, litinových, ocelových nebo plastických hmot, DN 100 mm | kus | 38 |  | 0 |  | 0 |  | 0 | 21 | 0 | 0 | 0 | 0 | 0 | 827-1 | RTS 24/ I | RTS 24/ I | 3.51 | 133.38 |  | Práce | Běžná |  |  |  | POL1_
SPU
68 | 892241111R00 | Tlakové zkoušky vodovodního potrubí DN do 80 mm | m | 183 |  | 0 |  | 0 |  | 0 | 21 | 0 | 0 | 0 | 0 | 0 | 827-1 | RTS 24/ I | RTS 24/ I | 0.044 | 8.05 |  | Práce | Běžná |  |  |  | POL1_
|  | přísun, montáže, demontáže a odsunu zkoušecího čerpadla, napuštění tlakovou vodou a dodání vody pro tlakovou zkoušku, | [25 empty] | SPI |  | přísun, montáže, demontáže a odsunu zkoušecího čerpadla, napuštění tlakovou vodou a dodání vody pro tlakovou zkoušku,
|  | D32 : 183,00 |  | 183 | [23 empty] | VV | 0
SPU
69 | 892271111R00 | Tlakové zkoušky vodovodního potrubí DN 100 nebo 125 mm | m | 404.8 |  | 0 |  | 0 |  | 0 | 21 | 0 | 0 | 0 | 0 | 0 | 827-1 | RTS 24/ I | RTS 24/ I | 0.044 | 17.81 |  | Práce | Běžná |  |  |  | POL1_
|  | přísun, montáže, demontáže a odsunu zkoušecího čerpadla, napuštění tlakovou vodou a dodání vody pro tlakovou zkoušku, | [25 empty] | SPI |  | přísun, montáže, demontáže a odsunu zkoušecího čerpadla, napuštění tlakovou vodou a dodání vody pro tlakovou zkoušku,
SPU
70 | 892372111R00 | Zabezpečení konců vodovodního potrubí při tlakových zkouškách DN do 300 mm | úsek | 1 |  | 0 |  | 0 |  | 0 | 21 | 0 | 0.03503 | 0.04 | 0 | 0 | 827-1 | RTS 24/ I | RTS 24/ I | 10.13 | 10.13 |  | Práce | Běžná |  |  |  | POL1_
|  | montáž a demontáž výrobků nebo dílců pro zabezpečení dvou konců zkoušeného úseku potrubí pro jakýkoliv způsob zabezpečení, montáž a demontáž koncových tvarovek, montáž zaslepovací příruby, zaslepení odboček pro hydranty, vzdušníky a jiné armatury a odbočky pro odbočující řady, | [25 empty] | SPI |  | montáž a demontáž výrobků nebo dílců pro zabezpečení dvou konců zkoušeného úseku potrubí pro jakýkoliv způsob zabezpečení, montáž a demontáž koncových tvarovek, montáž zaslepovací příruby, zaslepení odboček pro hydranty, vzdušníky a jiné armatury a odbočky pro odbočující řady,
SPU
71 | 892233111R00 | Proplach a desinfekce vodovodního potrubí DN od 40 do 70 mm | m | 183 |  | 0 |  | 0 |  | 0 | 21 | 0 | 0 | 0 | 0 | 0 | 827-1 | RTS 24/ I | RTS 24/ I | 0.15 | 27.45 |  | Práce | Běžná |  |  |  | POL1_
|  | napuštění a vypuštění vody, dodání vody a desinfekčního prostředku, náklady na bakteriologický rozbor vody, | [25 empty] | SPI |  | napuštění a vypuštění vody, dodání vody a desinfekčního prostředku, náklady na bakteriologický rozbor vody,
|  | D32 : 183,00 |  | 183 | [23 empty] | VV | 0
SPU
72 | 892273111R00 | Proplach a desinfekce vodovodního potrubí DN od 80 do 125 mm | m | 404.8 |  | 0 |  | 0 |  | 0 | 21 | 0 | 0 | 0 | 0 | 0 | 827-1 | RTS 24/ I | RTS 24/ I | 0.21 | 85.01 |  | Práce | Běžná |  |  |  | POL1_
|  | napuštění a vypuštění vody, dodání vody a desinfekčního prostředku, náklady na bakteriologický rozbor vody, | [25 empty] | SPI |  | napuštění a vypuštění vody, dodání vody a desinfekčního prostředku, náklady na bakteriologický rozbor vody,
SPU
73 | 899401111R00 | Osazení poklopů litinových ventilových | kus | 38 |  | 0 |  | 0 |  | 0 | 21 | 0 | 0.06383 | 2.43 | 0 | 0 | 827-1 | RTS 24/ I | RTS 24/ I | 0.772 | 29.34 |  | Práce | Běžná |  |  |  | POL1_
|  | včetně podezdění | [25 empty] | SPI
SPU
74 | 899401113R00 | Osazení poklopů litinových hydrantových | kus | 1 |  | 0 |  | 0 |  | 0 | 21 | 0 | 0.32906 | 0.33 | 0 | 0 | 827-1 | RTS 24/ I | RTS 24/ I | 1.182 | 1.18 |  | Práce | Běžná |  |  |  | POL1_
|  | včetně podezdění | [25 empty] | SPI
SPU
75 | 899712111R00 | Orientační tabulky na vodovodních a kanalizačních řadech na zdivu | kus | 1 |  | 0 |  | 0 |  | 0 | 21 | 0 | 0.00021 | 0 | 0 | 0 | 827-1 | RTS 24/ I | RTS 24/ I | 0.336 | 0.34 |  | Práce | Běžná |  |  |  | POL1_
|  | Včetně dodání a připevnění tabulky. | [25 empty] | POP
SPU
76 | 899721112R00 | Výstražné fólie výstražná fólie pro vodovod, šířka 30 cm | m | 412.896 |  | 0 |  | 0 |  | 0 | 21 | 0 | 0 | 0 | 0 | 0 | 827-1 | RTS 24/ I | RTS 24/ I | 0.026 | 10.74 |  | Práce | Běžná |  |  |  | POL1_
|  | 404,80*1,02 |  | 412.896 | [23 empty] | VV | 0
SPU
77 | 899731114R00 | Signalizační vodič CYY, 6 mm2 | m | 413 |  | 0 |  | 0 |  | 0 | 21 | 0 | 8e-05 | 0.03 | 0 | 0 | 827-1 | RTS 24/ I | RTS 24/ I | 0.034 | 14.04 |  | Práce | Běžná |  |  |  | POL1_
SPU
78 | 2861118T00 | trubka plastová kanalizační PVC; hladká, Sn 4 kN/m2; D = 600,0 mm; l = 1000,0 mm | kus | 1 |  | 0 |  | 0 |  | 0 | 21 | 0 | 0.0281 | 0.03 | 0 | 0 |  | Vlastní | Indiv | 0 | 0 |  | Specifikace | Běžná |  |  |  | POL3_
|  | čerpací jímka | [25 empty] | POP
SPU
79 | 2861374T0 | Trubka vodovodní PE40 SDR 7,4 32×4,4 mm; návin 100 m; PN 10, venkovní rozvody | m | 185.745 |  | 0 |  | 0 |  | 0 | 21 | 0 | 0.00028 | 0.05 | 0 | 0 |  | Vlastní | Indiv | 0 | 0 |  | Specifikace | Běžná |  |  |  | POL3_
|  | Jednovrstvé potrubíz nízkohustotního polyethylenu (PE-LD) pro pitnou vodu (pro pokládku do pískového lože). | [25 empty] | POP |  | Jednovrstvé potrubíz nízkohustotního polyethylenu (PE-LD) pro pitnou vodu (pro pokládku do pískového lože).
|  | Rozměry a další technické parametry tlakových PE trubek odpovídají ČSN EN 12 201-2. | [25 empty] | POP
|  | Systém potrubí a tvarovek od jednoho certifikovaného výrobce. | [25 empty] | POP
|  | 183,00*1,015 |  | 185.745 | [23 empty] | VV | 0
SPU
80 | 28653123T1 | Mosazná spojka přímá ISIFLO PRO PE DN25 (1") se svěrnými hrdly | kus | 17 |  | 0 |  | 0 |  | 0 | 21 | 0 | 0.0013 | 0.02 | 0 | 0 |  | Vlastní | Indiv | 0 | 0 |  | Specifikace | Běžná |  |  |  | POL3_
SPU
81 | 28653126T4 | Mosazná spojka ISIFLO redukovaná, pro potrubí PE d32/25 se svěrnými spoji | kus | 21 |  | 0 |  | 0 |  | 0 | 21 | 0 | 0.0013 | 0.03 | 0 | 0 |  | Vlastní | Indiv | 0 | 0 |  | Specifikace | Běžná |  |  |  | POL3_
SPU
82 | 42200740R | poklop uliční typ těžký; šedá litina; použití pro vodu; vnitř.pr.D = 77 mm; D = 190,0 mm; výška 250 mm; pro: armatura pro domovní přípojku | kus | 38 |  | 0 |  | 0 |  | 0 | 21 | 0 | 0.0065 | 0.25 | 0 | 0 | SPCM | RTS 24/ I | RTS 24/ I | 0 | 0 |  | Specifikace | Běžná |  |  |  | POL3_
|  | samonivelační | [25 empty] | POP
SPU
83 | 42200760R | poklop uliční typ k poz.hydrantu; šedá litina; použití pro vodu; vnitřní rozměr 310x205 mm; vnější rozměr 443x338 mm; výška 300 mm; pro: podzemní hydranty | kus | 1 |  | 0 |  | 0 |  | 0 | 21 | 0 | 0.032 | 0.03 | 0 | 0 | SPCM | RTS 24/ I | RTS 24/ I | 0 | 0 |  | Specifikace | Běžná |  |  |  | POL3_
|  | samonivelační | [25 empty] | POP
SPU
84 | 422007T00 | Napojovací vývody NV2 | ks | 3 |  | 0 |  | 0 |  | 0 | 21 | 0 | 0.0001 | 0 | 0 | 0 |  | Vlastní | Indiv | 0 | 0 |  | Specifikace | Běžná |  |  |  | POL3_
SPU
85 | 4222820T33 | šoupátko pro domovní přípojky DN 1" s vnějším závitem a svěrným hrdlem, PN 16, č.2500 | kus | 35 |  | 0 |  | 0 |  | 0 | 21 | 0 | 0.0028 | 0.1 | 0 | 0 |  | Vlastní | Indiv | 0 | 0 |  | Specifikace | Běžná |  |  |  | POL3_
SPU
86 | 4222820T34 | šoupátko pro domovní přípojky rohové DN 1" vnějším závitem a svěrným hrdlem rohové, PN 16, č. 3130 | kus | 3 |  | 0 |  | 0 |  | 0 | 21 | 0 | 0.0028 | 0.01 | 0 | 0 |  | Vlastní | Indiv | 0 | 0 |  | Specifikace | Běžná |  |  |  | POL3_
SPU
87 | 42273302T5 | Navrtávací celolitinový pas HACOM 3350 pro potrubí z TLT DN100 s vnitřním závitovým výstupem 1", PN 16 | kus | 38 |  | 0 |  | 0 |  | 0 | 21 | 0 | 0.0023 | 0.09 | 0 | 0 |  | Vlastní | Indiv | 0 | 0 |  | Specifikace | Běžná |  |  |  | POL3_
SPU
88 | 422737419T02 | Podzemní hydrant s dvojitým uzavíráním DN 80, PN 16, krytí 1,25 m | kus | 1 |  | 0 |  | 0 |  | 0 | 21 | 0 | 0.0355 | 0.04 | 0 | 0 |  | Vlastní | Indiv | 0 | 0 |  | Specifikace | Běžná |  |  |  | POL3_
SPU
89 | 42291515T | Deska podkladová hydrantová | kus | 1 |  | 0 |  | 0 |  | 0 | 21 | 0 | 0.0019 | 0 | 0 | 0 |  | Vlastní | Indiv | 0 | 0 |  | Specifikace | Běžná |  |  |  | POL3_
SPU
90 | 422915502R | deska podkladová pro ventilové poklopy | kus | 38 |  | 0 |  | 0 |  | 0 | 21 | 0 | 0 | 0 | 0 | 0 | SPCM | RTS 24/ I | RTS 24/ I | 0 | 0 |  | Specifikace | Běžná |  |  |  | POL3_
SPU
91 | 42293138R | souprava zemní teleskopická pro domovní přípojky se šroub.napojením; DN 3/4" - 2"; krycí hloubka 0,8 - 1,2 m | kus | 3 |  | 0 |  | 0 |  | 0 | 21 | 0 | 0.0025 | 0.01 | 0 | 0 | SPCM | RTS 24/ I | RTS 24/ I | 0 | 0 |  | Specifikace | Běžná |  |  |  | POL3_
SPU
92 | 42293140R | souprava zemní teleskopická pro domovní přípojky se šroub.napojením; DN 3/4" - 2"; krycí hloubka 1,3 - 1,8 m | kus | 35 |  | 0 |  | 0 |  | 0 | 21 | 0 | 0.0033 | 0.12 | 0 | 0 | SPCM | RTS 24/ I | RTS 24/ I | 0 | 0 |  | Specifikace | Běžná |  |  |  | POL3_
SPU
93 | 422935323R | příruba jištěná proti posunu; provedení hrdlo-příruba, délka 225 mm; PN 16,0; médium voda; příruba DN1=100, hrdlo DN=100; těleso tvárná litina | kus | 1 |  | 0 |  | 0 |  | 0 | 21 | 0 | 0.0108 | 0.01 | 0 | 0 | SPCM | RTS 24/ I | RTS 24/ I | 0 | 0 |  | Specifikace | Běžná |  |  |  | POL3_
SPU
94 | 55251139T | Trouba litinová hrdlová vodovodní, DN 100; dl.6,0 m | m | 408.848 |  | 0 |  | 0 |  | 0 | 21 | 0 | 0.0177 | 7.24 | 0 | 0 |  | Vlastní | RTS 24/ I | 0 | 0 |  | Specifikace | Běžná |  |  |  | POL3_
|  | Tlakové potrubí z tvárné litiny dle ČSN EN 545 ISO 2531 s jednokomorovým hrdlem. Tlaková třída trub | [25 empty] | POP
|  | min C100 . Vnější ochrana trub pokovení vrstvou zinku v množství min 200 g/m2 + krycí nátěr bitumenovou barvou o síle min 120 | [25 empty] | POP |  | min C100 . Vnější ochrana trub pokovení vrstvou zinku v množství min 200 g/m2 + krycí nátěr bitumenovou barvou o síle min 120
|  | µm. Vnitřní povrch trub odstředivě nanášený, stříkaný polyuretan | [25 empty] | POP
|  | dle ČSN EN 15655 o síle min 1,2 mm. | [25 empty] | POP
|  | 404,80*1,01 |  | 408.848 | [23 empty] | VV | 0
SPU
95 | 55251240R | Trubka litinová DN = 100; tl. stěny = 7,2 mm; l = 100 mm; PN 16; povrchová úprava: vně i uvnitř epoxidová pryskyřice | kus | 1 |  | 0 |  | 0 |  | 0 | 21 | 0 | 0.0091 | 0.01 | 0 | 0 | SPCM | RTS 24/ I | RTS 24/ I | 0 | 0 |  | Specifikace | Běžná |  |  |  | POL3_
SPU
96 | 55258534R | tvarovka hrdlová s přírubovou odbočkou tvárná litina; PN 10; DN 1 = 100 mm; DN 2 = 80 mm; spoj běžný pružný násuvný; volná příruba; uvnitř práškový epoxid; vně práškový epoxid | kus | 1 |  | 0 |  | 0 |  | 0 | 21 | 0 | 0.015 | 0.02 | 0 | 0 | SPCM | RTS 24/ I | RTS 24/ I | 0 | 0 |  | Specifikace | Běžná |  |  |  | POL3_
SPU
97 | 5526009703R | koleno 90 °; PN 10; DN 100 mm; tvárná litina; přírubové; s patkou; uvnitř práškový epoxid; vně práškový epoxid | kus | 1 |  | 0 |  | 0 |  | 0 | 21 | 0 | 0.0168 | 0.02 | 0 | 0 | SPCM | RTS 24/ I | RTS 24/ I | 0 | 0 |  | Specifikace | Běžná |  |  |  | POL3_
|  | prodloužená délka | [25 empty] | POP
SPU
98 | 6739059T00 | Hydrantová drenáž | ks | 1 |  | 0 |  | 0 |  | 0 | 21 | 0 | 0.0003 | 0 | 0 | 0 |  | Vlastní | Indiv | 0 | 0 |  | Specifikace | Běžná |  |  |  | POL3_
|  | drenážní textílie+štěrkodrť fr. 16-32mm cca 0,5 m3 | [25 empty] | POP
SPU
Díl: | 91 | Doplňující práce na komunikaci |  |  |  | 0 |  | 0 |  | 0 |  | 0 |  | 13.1 |  | 0 |  |  |  |  | 19.46 | [6 empty] | DIL
99 | 917862111R00 | Osazení silničního nebo chodníkového obrubníku stojatého, s boční opěrou z betonu prostého, do lože z betonu prostého C 12/15 | m | 49.2 |  | 0 |  | 0 |  | 0 | 21 | 0 | 0.188 | 9.25 | 0 | 0 | 822-1 | RTS 24/ I | RTS 24/ I | 0.272 | 13.38 |  | Práce | Běžná |  |  |  | POL1_
|  | S dodáním hmot pro lože tl. 80-100 mm. | [25 empty] | SPI
|  | silniční : 15,20 |  | 15.2 | [23 empty] | VV | 0
|  | chodníkový : 34,00 |  | 34 | [23 empty] | VV | 0
SPU
100 | 917931112R00 | Osazení silniční přídlažby z kamenných kostek, kladených ve dvou řadách, lože z betonu C12/15, bez dodávky přídlažby | m | 15.2 |  | 0 |  | 0 |  | 0 | 21 | 0 | 0.1575 | 2.39 | 0 | 0 | 822-1 | RTS 24/ I | RTS 24/ I | 0.4 | 6.08 |  | Práce | Běžná |  |  |  | POL1_
|  | použití stávajících kostek | [25 empty] | POP
SPU
101 | 59217488R | obrubník silniční materiál beton; l = 1000,0 mm; š = 150,0 mm; h = 250,0 mm; barva šedá | kus | 18.24 |  | 0 |  | 0 |  | 0 | 21 | 0 | 0.08 | 1.46 | 0 | 0 | SPCM | RTS 24/ I | RTS 24/ I | 0 | 0 |  | Specifikace | Běžná |  |  |  | POL3_
|  | 15,20*1,20 |  | 18.24 | [23 empty] | VV | 0
SPU
Díl: | 96 | Bourání konstrukcí |  |  |  | 0 |  | 0 |  | 0 |  | 0 |  | 30.45 |  | 30.37 |  |  |  |  | 61.15 | [6 empty] | DIL
102 | 969011999T26 | Demontáž stávajícíh armatur na potrubí; v armaturní šachtě | soubor | 3 |  | 0 |  | 0 |  | 0 | 21 | 0 | 0.035 | 0.11 | 0.01 | 0.03 |  | Vlastní | Indiv | 0.16 | 0.48 |  | Práce | Běžná |  |  |  | POL1_
|  | odstranění tvarovek, armatur, poklopů | [25 empty] | POP
SPU
103 | 969013899T10 | Vybourání stávajícího vodovodl.potrubí litina do DN 500 mm | m | 379.2 |  | 0 |  | 0 |  | 0 | 21 | 0 | 0.08 | 30.34 | 0.08 | 30.34 |  | Vlastní | Indiv | 0.16 | 60.67 |  | Práce | Běžná |  |  |  | POL1_
|  | DN 100 : 379,20 |  | 379.2 | [23 empty] | VV | 0
SPU
Díl: | 99 | Staveništní přesun hmot |  |  |  | 0 |  | 0 |  | 0 |  | 0 |  | 0 |  | 0 |  |  |  |  | 235.7 | [6 empty] | DIL
104 | 998276101R00 | Přesun hmot pro trubní vedení z trub plastových nebo sklolaminátových v otevřeném výkopu | t | 1114.4405 |  | 0 |  | 0 |  | 0 | 21 | 0 | 0 | 0 | 0 | 0 | 827-1 | RTS 24/ I | RTS 24/ I | 0.2115 | 235.7 |  | Přesun hmot | Běžná |  |  |  | POL7_
|  | vodovodu nebo kanalizace ražené nebo hloubené (827 1.1, 827 1.9, 827 2.1, 827 2.9), drobných objektů | [25 empty] | SPI
|  | na vzdálenost 15 m od hrany výkopu nebo od okraje šachty | [25 empty] | POP
|  | Hmotnosti z položek s pořadovými čísly: : | [25 empty] | VV | 0
|  | 3,4,5,14,29,30,31,32,48,49,50,51,52,53,54,55,56,57,58,59,60,62,63,65,66,70,73,74,75,77,78,79,80,81, : | [25 empty] | VV | 0
|  | 82,83,84,85,86,87,88,89,91,92,93,94,95,96,97,98,99,100,101,102,103, : | [25 empty] | VV | 0
|  | Součet: : 1114,44054 |  | 1114.4405 | [23 empty] | VV | 0
SPU
Díl: | 767 | Konstrukce zámečnické |  |  |  | 0 |  | 0 |  | 0 |  | 0 |  | 0.01 |  | 0 |  |  |  |  | 0.04 | [6 empty] | DIL
105 | 311863T25 | Drobný spojovací materiál-přírubový spoj DN 80; PN 10/16 | soubor | 3 |  | 0 |  | 0 |  | 0 | 21 | 0 | 0.003 | 0.01 | 0 | 0 |  | Vlastní | Indiv | 0 | 0 |  | Specifikace | Běžná |  |  |  | POL3_
|  | spoj v zemi; sada matic A2 z mosazi, pro šrouby A4 | [25 empty] | POP
SPU
106 | 311863T26 | Drobný spojovací materiál-přírubový spoj DN 100; PN 10/16 | soubor | 1 |  | 0 |  | 0 |  | 0 | 21 | 0 | 0.003 | 0 | 0 | 0 |  | Vlastní | Indiv | 0 | 0 |  | Specifikace | Běžná |  |  |  | POL3_
|  | spoj v zemi; sada matic A2 z mosazi, pro šrouby A4 | [25 empty] | POP
SPU
107 | 998767101R00 | Přesun hmot pro kovové stavební doplňk. konstrukce v objektech výšky do 6 m | t | 0.012 |  | 0 |  | 0 |  | 0 | 21 | 0 | 0 | 0 | 0 | 0 | 800-767 | RTS 24/ I | RTS 24/ I | 3.327 | 0.04 |  | Přesun hmot | Běžná |  |  |  | POL7_
|  | 50 m vodorovně | [25 empty] | SPI
|  | Hmotnosti z položek s pořadovými čísly: : | [25 empty] | VV | 0
|  | 105,106, : | [25 empty] | VV | 0
|  | Součet: : 0,01200 |  | 0.012 | [23 empty] | VV | 0
SPU
Díl: | D96 | Přesuny suti a vybouraných hmot |  |  |  | 0 |  | 0 |  | 0 |  | 0 |  | 0 |  | 0 |  |  |  |  | 14.88 | [6 empty] | DIL
108 | 979081121R00 | Odvoz suti a vybouraných hmot na skládku příplatek za každý další 1 km | t | 425.124 |  | 0 |  | 0 |  | 0 | 21 | 0 | 0 | 0 | 0 | 0 | 801-3 | RTS 24/ I | RTS 24/ I | 0 | 0 |  | Práce | Běžná |  |  |  | POL1_
|  | skládka do 15 km | [25 empty] | POP
|  | 30,366*14 |  | 425.124 | [23 empty] | VV | 0
SPU
109 | 979081111R00 | Odvoz suti a vybouraných hmot na skládku do 1 km | t | 30.366 |  | 0 |  | 0 |  | 0 | 21 | 0 | 0 | 0 | 0 | 0 | 801-3 | RTS 24/ I | RTS 24/ I | 0.49 | 14.88 |  | Přesun suti | Běžná |  |  |  | POL8_
|  | Včetně naložení na dopravní prostředek a složení na skládku, bez poplatku za skládku. | [25 empty] | POP
|  | Demontážní hmotnosti z položek s pořadovými čísly: : | [25 empty] | VV | 0
|  | 102,103, : | [25 empty] | VV | 0
|  | Součet: : 30,36600 |  | 30.366 | [23 empty] | VV | 0
SPU
110 | 979990104T02 | Poplatek za skládku odpadů - demontáž armatur a potrubí | t | 30.366 |  | 0 |  | 0 |  | 0 | 21 | 0 | 0 | 0 | 0 | 0 |  | Vlastní | Indiv | 0 | 0 |  | Přesun suti | Běžná |  |  |  | POL8_
|  | odpady vzniklé bouráním-díl 96 | [25 empty] | POP
|  | Demontážní hmotnosti z položek s pořadovými čísly: : | [25 empty] | VV | 0
|  | 102,103, : | [25 empty] | VV | 0
|  | Součet: : 30,36600 |  | 30.366 | [23 empty] | VV | 0
SPU
[26 empty] | 12 | 21 | DPH
| Celkem |  |  |  |  | 0 | [19 empty] | 0 | 0 | SUM
JKSO:
| 827.13 | sítě vodovodní rozvodné | [25 empty] | JKSO
| m | potrubí z trub litinových | [25 empty] | JKSOChar
|  | rekonstrukce a modernizace objektu prostá | [25 empty] | JKSOAkce
END
Note on S6: Jedná se o informaci, zda se jedná o položku, která je do rozpočtu zadána z cenové soustavy RTS, nebo vlastní.
Note on T6: Jedná se o název CÚ, která je zadána u položky rozpočtu

## SO 01 02 Pol
Položkový soupis prací a dodávek | [27 empty] | #TypZaznamu#
S: | 162025 | Hluk - oprava části řadu 8d, ul.Hlavní | [25 empty] | STA
O: | SO 01 | Oprava části řadu 8d | [22 empty] | ING |  |  | OBJ
R: | 02 | Suchovod | [25 empty] | ROZ
P.č. | Číslo položky | Název položky | MJ | Množství | Cena / MJ | Celkem | Dodávka | Dodávka celk. | Montáž | Montáž celk. | DPH | Cena s DPH | Hmotnost / MJ | Hmotnost celk.(t) | Dem. hmotnost / MJ | Dem. hmotnost celk.(t) | Ceník | Cen. soustava / platnost | Cenová úroveň | Nhod / MJ | Nhod celk. | Dodavatel | Typ položky | Stav položky
Díl: | 8 | Trubní vedení |  |  |  | 0 |  | 0 |  | 0 |  | 0 |  | 0.83 |  | 0 |  |  |  |  | 286 | [6 empty] | DIL
1 | 857242121R00 | Montáž litinových tvarovek na potrubí litinovém tlakovém jednoosých, na potrubí z trub přírubových v otevřeném výkopu, v otevřeném kanálu nebo v šachtě, DN 80 mm | kus | 5 |  | 0 |  | 0 |  | 0 | 21 | 0 | 0.00022 | 0 | 0 | 0 | 827-1 | RTS 24/ I | RTS 24/ I | 0.759 | 3.8 |  | Práce | Běžná |  |  |  | POL1_
SPU
2 | 857262121R00 | Montáž litinových tvarovek na potrubí litinovém tlakovém jednoosých, na potrubí z trub přírubových v otevřeném výkopu, v otevřeném kanálu nebo v šachtě, DN 100 mm | kus | 1 |  | 0 |  | 0 |  | 0 | 21 | 0 | 0.00041 | 0 | 0 | 0 | 827-1 | RTS 24/ I | RTS 24/ I | 0.856 | 0.86 |  | Práce | Běžná |  |  |  | POL1_
SPU
3 | 857601102R00 | Montáž litinových tvarovek na potrubí litinovém tlakovém jednoosých, na potrubí z trub hrdlových v otevřeném výkopu, v otevřeném kanálu nebo v šachtě, DN 100 mm | kus | 1 |  | 0 |  | 0 |  | 0 | 21 | 0 | 0 | 0 | 0 | 0 | 827-1 | RTS 24/ I | RTS 24/ I | 1.2736 | 1.27 |  | Práce | Běžná |  |  |  | POL1_
SPU
4 | 871161121R00 | Montáž potrubí z plastických hmot z tlakových trubek polyetylenových, vnějšího průměru 32 mm | m | 95 |  | 0 |  | 0 |  | 0 | 21 | 0 | 0 | 0 | 0 | 0 | 827-1 | RTS 24/ I | RTS 24/ I | 0.034 | 3.23 |  | Práce | Běžná |  |  |  | POL1_
|  | v otevřeném výkopu, | [25 empty] | SPI
SPU
5 | 871241121R00 | Montáž potrubí z plastických hmot z tlakových trubek polyetylenových, vnějšího průměru 90 mm | m | 410 |  | 0 |  | 0 |  | 0 | 21 | 0 | 0 | 0 | 0 | 0 | 827-1 | RTS 24/ I | RTS 24/ I | 0.126 | 51.66 |  | Práce | Běžná |  |  |  | POL1_
|  | v otevřeném výkopu, | [25 empty] | SPI
SPU
6 | 877242121R00 | Montáž elektrotvarovek přirážka za 1 spoj elektrotvarovky, vnějšího průměru 90 mm | kus | 150 |  | 0 |  | 0 |  | 0 | 21 | 0 | 0 | 0 | 0 | 0 | 827-1 | RTS 24/ I | RTS 24/ I | 0.2832 | 42.48 |  | Práce | Běžná |  |  |  | POL1_
|  | v otevřeném výkopu, | [25 empty] | SPI
|  | 8*2+4*2+3*2 |  | 30 | [23 empty] | VV | 0
|  | 40*3 |  | 120 | [23 empty] | VV | 0
SPU
7 | 877252121R00 | Montáž elektrotvarovek přirážka za 1 spoj elektrotvarovky, vnějšího průměru 110 mm | kus | 2 |  | 0 |  | 0 |  | 0 | 21 | 0 | 0 | 0 | 0 | 0 | 827-1 | RTS 24/ I | RTS 24/ I | 0.32328 | 0.65 |  | Práce | Běžná |  |  |  | POL1_
|  | v otevřeném výkopu, | [25 empty] | SPI
|  | 1*2 |  | 2 | [23 empty] | VV | 0
SPU
8 | 892241111R00 | Tlakové zkoušky vodovodního potrubí DN do 80 mm | m | 505 |  | 0 |  | 0 |  | 0 | 21 | 0 | 0 | 0 | 0 | 0 | 827-1 | RTS 24/ I | RTS 24/ I | 0.04 | 20.2 |  | Práce | Běžná |  |  |  | POL1_
|  | přísun, montáže, demontáže a odsunu zkoušecího čerpadla, napuštění tlakovou vodou a dodání vody pro tlakovou zkoušku, | [25 empty] | SPI |  | přísun, montáže, demontáže a odsunu zkoušecího čerpadla, napuštění tlakovou vodou a dodání vody pro tlakovou zkoušku,
|  | D 32 : 95,00 |  | 95 | [23 empty] | VV | 0
|  | D 90 : 410,00 |  | 410 | [23 empty] | VV | 0
SPU
9 | 892233111R00 | Proplach a desinfekce vodovodního potrubí DN od 40 do 70 mm | m | 95 |  | 0 |  | 0 |  | 0 | 21 | 0 | 0 | 0 | 0 | 0 | 827-1 | RTS 24/ I | RTS 24/ I | 0.15 | 14.25 |  | Práce | Běžná |  |  |  | POL1_
|  | napuštění a vypuštění vody, dodání vody a desinfekčního prostředku, náklady na bakteriologický rozbor vody, | [25 empty] | SPI |  | napuštění a vypuštění vody, dodání vody a desinfekčního prostředku, náklady na bakteriologický rozbor vody,
|  | D 32 : 95,00 |  | 95 | [23 empty] | VV | 0
SPU
10 | 892273111R00 | Proplach a desinfekce vodovodního potrubí DN od 80 do 125 mm | m | 410 |  | 0 |  | 0 |  | 0 | 21 | 0 | 0 | 0 | 0 | 0 | 827-1 | RTS 24/ I | RTS 24/ I | 0.21 | 86.1 |  | Práce | Běžná |  |  |  | POL1_
|  | napuštění a vypuštění vody, dodání vody a desinfekčního prostředku, náklady na bakteriologický rozbor vody, | [25 empty] | SPI |  | napuštění a vypuštění vody, dodání vody a desinfekčního prostředku, náklady na bakteriologický rozbor vody,
|  | D 90 : 410,00 |  | 410 | [23 empty] | VV | 0
SPU
11 | 892233199T4 | Demontáž suchovodu D 90 vč. napojení vodovodních přípojek D 32 | m | 410 |  | 0 |  | 0 |  | 0 | 21 | 0 | 0 | 0 | 0 | 0 |  | Vlastní | Indiv | 0.15 | 61.5 |  | Práce | Běžná |  |  |  | POL1_
SPU
12 | 28613088.MR | Spojka plastová typ: redukovaná centrická; materiál: PE 100; DN = 80; DN2 = 50; de = 113,0 mm; PN 16; SDR 11,0 | kus | 38 |  | 0 |  | 0 |  | 0 | 21 | 0 | 0.00039 | 0.01 | 0 | 0 | SPCM | RTS 24/ I | RTS 24/ I | 0 | 0 |  | Specifikace | Běžná |  |  |  | POL3_
|  | redukovaná elektrospojka | [25 empty] | POP
SPU
13 | 28613089.MR | Spojka plastová typ: redukovaná centrická; materiál: PE 100; DN = 100; DN2 = 80; de = 138,0 mm; PN 16; SDR 11,0 | kus | 1 |  | 0 |  | 0 |  | 0 | 21 | 0 | 0.0007 | 0 | 0 | 0 | SPCM | RTS 24/ I | RTS 24/ I | 0 | 0 |  | Specifikace | Běžná |  |  |  | POL3_
SPU
14 | 28613106.MR | Spojka plastová typ: přesuvná, jednoznačná; materiál: PE 100; DN = 80; DN2 = 80; de = 113,0 mm; de2 = 113,0 mm; PN 16; SDR 11,0 | kus | 8 |  | 0 |  | 0 |  | 0 | 21 | 0 | 0.00041 | 0 | 0 | 0 | SPCM | RTS 24/ I | RTS 24/ I | 0 | 0 |  | Specifikace | Běžná |  |  |  | POL3_
SPU
15 | 28613126.MR | T-kus plastový typ: jednoznačný; materiál: PE 100; DN = 80; DN3 = 80; de = 112,0 mm; de3 = 112,0 mm; di3 = 90,0 mm; PN 16; SDR 11,0; příslušenství: elektrospojka | kus | 40 |  | 0 |  | 0 |  | 0 | 21 | 0 | 0.00134 | 0.05 | 0 | 0 | SPCM | RTS 24/ I | RTS 24/ I | 0 | 0 |  | Specifikace | Běžná |  |  |  | POL3_
SPU
16 | 28613219T05 | PP kulový vypouštěcí kohout s vnějšími závity DN1" | kus | 2 |  | 0 |  | 0 |  | 0 | 21 | 0 | 0 | 0 | 0 | 0 |  | Vlastní | Indiv | 0 | 0 |  | Specifikace | Běžná |  |  |  | POL3_
SPU
17 | 28613219T06 | Plastový kohout s motýlkem s přechodem na PE, d90 | kus | 2 |  | 0 |  | 0 |  | 0 | 21 | 0 | 0 | 0 | 0 | 0 |  | Vlastní | Indiv | 0 | 0 |  | Specifikace | Běžná |  |  |  | POL3_
SPU
18 | 28613219T07 | Kulový kohout plastový D 63 se svěrným spojem a vnějším závitem | kus | 38 |  | 0 |  | 0 |  | 0 | 21 | 0 | 0 | 0 | 0 | 0 |  | Vlastní | Indiv | 0 | 0 |  | Specifikace | Běžná |  |  |  | POL3_
SPU
19 | 286134131R | Trubka plastová materiál: PE 100 RC; de = 110,0 mm; tl. stěny = 6,6 mm; PN 10; SDR 17,0 | m | 0.3 |  | 0 |  | 0 |  | 0 | 21 | 0 | 0.00217 | 0 | 0 | 0 | SPCM | RTS 24/ I | RTS 24/ I | 0 | 0 |  | Specifikace | Běžná |  |  |  | POL3_
SPU
20 | 286134211R | Trubka plastová skladba: dvouvrstvá PE 100 RC; de = 90,0 mm; tl. stěny = 5,4 mm; PN 10; SDR 17,0 | m | 416.15 |  | 0 |  | 0 |  | 0 | 21 | 0 | 0.00146 | 0.61 | 0 | 0 | SPCM | RTS 24/ I | RTS 24/ I | 0 | 0 |  | Specifikace | Běžná |  |  |  | POL3_
|  | Dvouvrstvé potrubí bez recyklátu z vysokohustotního polyethylenu (PE-HD) pro pitnou vodu se zvýšenou odolností proti vzniku a | [25 empty] | POP |  | Dvouvrstvé potrubí bez recyklátu z vysokohustotního polyethylenu (PE-HD) pro pitnou vodu se zvýšenou odolností proti vzniku a
|  | šíření trhlin (pro pokládku do pískového lože nebo i alternativními metodami - šetrnější bezvýkopové technologie). | [25 empty] | POP |  | šíření trhlin (pro pokládku do pískového lože nebo i alternativními metodami - šetrnější bezvýkopové technologie).
|  | Rozměry a další technické parametry tlakových PE trubek odpovídají ČSN EN 12 201. | [25 empty] | POP
|  | Systém potrubí a tvarovek od jednoho certifikovaného výrobce. | [25 empty] | POP
|  | Potrubí v tyčích 6 m / 12 m. Svařování elektrospojkami (případný spoj v chráničce svařováním "na tupo"). | [25 empty] | POP |  | Potrubí v tyčích 6 m / 12 m. Svařování elektrospojkami (případný spoj v chráničce svařováním "na tupo").
|  | 410,00*1,015 |  | 416.15 | [23 empty] | VV | 0
SPU
21 | 2861374T0 | Trubka vodovodní PE40 SDR 7,4 32×4,4 mm; návin 100 m; PN 10, venkovní rozvody | m | 96.425 |  | 0 |  | 0 |  | 0 | 21 | 0 | 0.00028 | 0.03 | 0 | 0 |  | Vlastní | Indiv | 0 | 0 |  | Specifikace | Běžná |  |  |  | POL3_
|  | Jednovrstvé potrubí z nízkohustotního polyethylenu (PE-LD) pro pitnou vodu (pro pokládku do pískového lože). | [25 empty] | POP |  | Jednovrstvé potrubí z nízkohustotního polyethylenu (PE-LD) pro pitnou vodu (pro pokládku do pískového lože).
|  | Rozměry a další technické parametry tlakových PE trubek odpovídají ČSN EN 12 201-2. | [25 empty] | POP
|  | Systém potrubí a tvarovek od jednoho certifikovaného výrobce. Potrubí z návinu. | [25 empty] | POP
|  | 95,00*1,015 |  | 96.425 | [23 empty] | VV | 0
SPU
22 | 28653123T0 | Mosazná univerzální svěrná spojka přímá ISIFLO DN25 se dvěma hrdly | kus | 17 |  | 0 |  | 0 |  | 0 | 21 | 0 | 0.0013 | 0.02 | 0 | 0 |  | Vlastní | Indiv | 0 | 0 |  | Specifikace | Běžná |  |  |  | POL3_
SPU
23 | 28653123T7 | Svěrná spojka redukovaná DN32/25 (1" / 3/4") | kus | 21 |  | 0 |  | 0 |  | 0 | 21 | 0 | 0.0013 | 0.03 | 0 | 0 |  | Vlastní | Indiv | 0 | 0 |  | Specifikace | Běžná |  |  |  | POL3_
SPU
24 | 28653123T8 | Svěrná spojka redukovaná DN63/32 s vnit. Závitem a svěrným hrdlem | kus | 38 |  | 0 |  | 0 |  | 0 | 21 | 0 | 0.0013 | 0.05 | 0 | 0 |  | Vlastní | Indiv | 0 | 0 |  | Specifikace | Běžná |  |  |  | POL3_
SPU
25 | 28653765R | Spojka plastová typ: jednoznačná, přechodová; materiál: PE 100; DN = 80; DN2 = 80; de = 90,0 mm; de2 = 138,0 mm; PN 10; SDR 17,0 | kus | 3 |  | 0 |  | 0 |  | 0 | 21 | 0 | 0.00024 | 0 | 0 | 0 | SPCM | RTS 24/ I | RTS 24/ I | 0 | 0 |  | Specifikace | Běžná |  |  |  | POL3_
SPU
26 | 286538097R | Koleno plastové typ: jednoznačné; úhel = 90,0 °; materiál: PE 100; de = 115,0 mm; de2 = 115,0 mm; PN 16; SDR 11,0 | kus | 4 |  | 0 |  | 0 |  | 0 | 21 | 0 | 0.00095 | 0 | 0 | 0 | SPCM | RTS 24/ I | RTS 24/ I | 0 | 0 |  | Specifikace | Běžná |  |  |  | POL3_
SPU
27 | 31947217R | příruba točivá; mat. 11 375; Js 80 mm; 1,6 MPa; PN 16; vnitř.D = 80,0 mm; vnější D1= 195 mm; ČSN 13 1275 | kus | 3 |  | 0 |  | 0 |  | 0 | 21 | 0 | 0.00331 | 0.01 | 0 | 0 | SPCM | RTS 24/ I | RTS 24/ I | 0 | 0 |  | Specifikace | Běžná |  |  |  | POL3_
SPU
28 | 422935304R | spojka jištěná proti posuvu; provedení hrdlová; PN 16,0; hrdlo 1 DN = 100, hrdlo 2 DN = 100; L = 332 mm; médium pitná a neagresivní odpadní voda; těleso tvárná litina | kus | 1 |  | 0 |  | 0 |  | 0 | 21 | 0 | 0.0125 | 0.01 | 0 | 0 | SPCM | RTS 24/ I | RTS 24/ I | 0 | 0 |  | Specifikace | Běžná |  |  |  | POL3_
SPU
29 | 55260024R | příruba tvárná litina; slepá; DN 100 mm; povrch. úprava práškový epoxid | kus | 1 |  | 0 |  | 0 |  | 0 | 21 | 0 | 0.0049 | 0 | 0 | 0 | SPCM | RTS 24/ I | RTS 24/ I | 0 | 0 |  | Specifikace | Běžná |  |  |  | POL3_
SPU
30 | 55260052R | příruba tvárná litina; slepá, se závitem; DN 80 mm; 1"; povrch. úprava práškový epoxid | kus | 2 |  | 0 |  | 0 |  | 0 | 21 | 0 | 0.0037 | 0.01 | 0 | 0 | SPCM | RTS 24/ I | RTS 24/ I | 0 | 0 |  | Specifikace | Běžná |  |  |  | POL3_
SPU
Díl: | 99 | Staveništní přesun hmot |  |  |  | 0 |  | 0 |  | 0 |  | 0 |  | 0 |  | 0 |  |  |  |  | 0.18 | [6 empty] | DIL
31 | 998276101R00 | Přesun hmot pro trubní vedení z trub plastových nebo sklolaminátových v otevřeném výkopu | t | 0.84719 |  | 0 |  | 0 |  | 0 | 21 | 0 | 0 | 0 | 0 | 0 | 827-1 | RTS 24/ I | RTS 24/ I | 0.2115 | 0.18 |  | Přesun hmot | Běžná |  |  |  | POL7_
|  | vodovodu nebo kanalizace ražené nebo hloubené (827 1.1, 827 1.9, 827 2.1, 827 2.9), drobných objektů | [25 empty] | SPI
|  | na vzdálenost 15 m od hrany výkopu nebo od okraje šachty | [25 empty] | POP
|  | Hmotnosti z položek s pořadovými čísly: : | [25 empty] | VV | 0
|  | 1,2,12,13,14,15,19,20,21,22,23,24,25,26,27,28,29,30, : | [25 empty] | VV | 0
|  | Součet: : 0,84719 |  | 0.84719 | [23 empty] | VV | 0
SPU
Díl: | 767 | Konstrukce zámečnické |  |  |  | 0 |  | 0 |  | 0 |  | 0 |  | 0.01 |  | 0 |  |  |  |  | 0 | [6 empty] | DIL
32 | 311863T25 | Drobný spojovací materiál-přírubový spoj DN 80; PN 10/16 | soubor | 3 |  | 0 |  | 0 |  | 0 | 21 | 0 | 0.003 | 0.01 | 0 | 0 |  | Vlastní | Indiv | 0 | 0 |  | Specifikace | Běžná |  |  |  | POL3_
|  | spoj v zemi; sada matic A2 z mosazi, pro šrouby A4 | [25 empty] | POP
SPU
33 | 311863T26 | Drobný spojovací materiál-přírubový spoj DN 100; PN 10/16 | soubor | 1 |  | 0 |  | 0 |  | 0 | 21 | 0 | 0.003 | 0 | 0 | 0 |  | Vlastní | Indiv | 0 | 0 |  | Specifikace | Běžná |  |  |  | POL3_
|  | spoj v zemi; sada matic A2 z mosazi, pro šrouby A4 | [25 empty] | POP
SPU
[26 empty] | 12 | 21 | DPH
| Celkem |  |  |  |  | 0 | [19 empty] | 0 | 0 | SUM
JKSO:
| 827.13 | sítě vodovodní rozvodné | [25 empty] | JKSO
| m | potrubí z trub litinových | [25 empty] | JKSOChar
|  | rekonstrukce a modernizace objektu prostá | [25 empty] | JKSOAkce
END
Note on S6: Jedná se o informaci, zda se jedná o položku, která je do rozpočtu zadána z cenové soustavy RTS, nebo vlastní.
Note on T6: Jedná se o název CÚ, která je zadána u položky rozpočtu