## Sheet1
Soupis stavebních prací, dodávek a služeb
| Zakázka: | ​Oprava asfaltových povrchů závodních tratí v areálu ​NSC Vysočina Aren​a
Poř. č. | Název objektu | Název položky | MJ | Množství | Cena za MJ bez DPH | Cena celkem bez DPH
1.1.1 | SO 01 - SO 05 | Frézování zápichu v místě napojení včetně naložení, odvozu a likvidace | m² | 312 | 159.52 | 49770.24
1.1.2 | SO 01 - SO 05 | Spojovací postřik z asfaltové emulze (0,5 kg/m²) | m² | 7286 | 12.27 | 89399.22
1.1.3 | SO 01 - SO 05 | Obrusná vrstva z ACO 8 v tl. 3 cm | m² | 7286 | 195.87 | 1427108.82
1.1.4 | SO 01 - SO 05 | Proříznutí a zalití pracovní spáry asfaltovou zálivkou | m | 142 | 96.02 | 13634.84
1.1.5 | SO 01 - SO 05 | Vyspravení lokálních nerovností asfaltovou směsí ACO 8 | t | 110 | 2237.09 | 246079.9
| SO 01 - SO 05 | CENA CELKEM
| OVN | Zpracování realizační projektové dokumentace v potřebném rozsahu (situační zákres, technická zpráva, vzorový příčný řez a výkres detailů) vč. dokumentace skutečného provedení | soub. | 1 | 36008.13 | 36008.13
| OVN | Geodetické zaměření po provedení stavby | soub. | 1 | 24005.42 | 24005.42
| OVN | zařízení staveniště, bezpečností opatření a další zvýšené náklady vyplývající z dodržování povinností dle obchodních podmínek | soub. | 1 | 6001.36 | 6001.36
| OVN | CENA CELKEM
|  | CENA CELKEM za SO 01-05 + OVN bez DPH |  |  |  | 1892007.93
|  | částka DPH 21% |  |  |  | 397321.6653
|  | CENA CELKEM včetně DPH 21% |  |  |  | 2289329.5953