## Rekapitulace stavby
Export Komplet | [31 empty] | 2.0 | ZAMOK |  |  |  |  | False | False | {f2e5bd37-47ee-40d2-831d-30eac927a3a3}
[37 empty] | 0,01 | 21
[37 empty] | 0,01 | 12
|  | REKAPITULACE STAVBY | [21 empty] | v --- níže se nacházejí doplnkové a pomocné údaje k sestavám --- v | [11 empty] | Návod na vyplnění | 0,001
|  | Kód: | [6 empty] | SB004 | [26 empty] | Měnit lze pouze buňky se žlutým podbarvením! 1) na prvním listu Rekapitulace stavby vyplňte v sestavě a) Souhrnný list - údaje o Uchazeči (přenesou se do ostatních sestav i v jiných listech) b) Rekapitulace objektů - potřebné Ostatní náklady 2) na vybraných listech vyplňte v sestavě a) Krycí list - údaje o Uchazeči, pokud se liší od údajů o Uchazeči na Souhrnném listu (údaje se přenesou do ostatních sestav v daném listu) b) Rekapitulace rozpočtu - potřebné Ostatní náklady c) Celkové náklady za stavbu - ceny u položek - množství, pokud má žluté podbarvení - a v případě potřeby poznámku (ta je ve skrytém sloupci) | 0,01
|  | Stavba: | [6 empty] | Stavební úpravy objektu Oznice č.p.91,parcela st..č.129,k.ú.Oznice | [27 empty] | 0,01
|  | KSO: | [17 empty] | CC-CZ: | [16 empty] | 0,01
|  | Místo: | [6 empty] | Oznice | [10 empty] | Datum: |  | 16. 4. 2025 | [14 empty] | 0,01
0,01
|  | Zadavatel: | [17 empty] | IČ: | [16 empty] | 0,01
|  |  | Obec Oznice | [16 empty] | DIČ: | [16 empty] | 0,01
0,01
|  | Uchazeč: | [17 empty] | IČ: |  | Vyplň údaj | [14 empty] | 0,01
|  |  | Vyplň údaj | [16 empty] | DIČ: |  | Vyplň údaj | [14 empty] | 0,01
False
|  | Projektant: | [17 empty] | IČ: | [16 empty] | False
|  |  | SB PROJEKCE s.r.o | [16 empty] | DIČ: | [16 empty] | True
0,01
|  | Zpracovatel: | [17 empty] | IČ: | [16 empty] | 0,01
|  |  | Fajfrová Irena | [16 empty] | DIČ: | [16 empty] | True
Poznámka:
Rozpočet slouží pouze a výhradně pro výběr zhotovitele, nikoliv jako výrobní. Množství v položkách je předpokládané a řídí se po vzoru vyhláškou č. 169/2016 Sb. Zhotovitel je povinen zkontrolovat rozpočet a doplnit chybějící položky. V opačném případě je zhotovitel povinen upozornit zadavatele na případné nedostatky. Ceny v nabídce musí vycházet nejen z předloženého soupisu výkonů, ale i ze znalosti celého projektu. Prostudování kompletní dokumentace je nedílnou podmínkou předložení nabídky. Veškeré konstrukce se dodávají jako plně funkční celek. Položky označeny D+M jsou kalkulovány včetně přesunu hmot.
|  | Cena bez DPH | [17 empty] | 1185400
[10 empty] | Sazba daně |  |  |  |  | Základ daně |  |  |  |  | Výše daně
|  | DPH |  | základní | [5 empty] | 21% |  |  |  |  | 1185400 |  |  |  |  | 248934
|  |  |  | snížená | [5 empty] | 12% |  |  |  |  | 0 |  |  |  |  | 0
|  |  |  | zákl. přenesená | [5 empty] | 21% |  |  |  |  | 0 |  |  |  |  | 0
|  |  |  | sníž. přenesená | [5 empty] | 12% |  |  |  |  | 0 |  |  |  |  | 0
|  |  |  | nulová | [5 empty] | 0% |  |  |  |  | 0 |  |  |  |  | 0
|  | Cena s DPH | [10 empty] | v |  |  | CZK |  |  |  | 1434334
|  | Projektant | [15 empty] | Zpracovatel
|  | Datum a podpis: | [11 empty] | Razítko |  |  |  | Datum a podpis: |  |  | Razítko
|  | Objednavatel | [15 empty] | Uchazeč
|  | Datum a podpis: | [11 empty] | Razítko |  |  |  | Datum a podpis: |  |  | Razítko
REKAPITULACE OBJEKTŮ STAVBY A SOUPISŮ PRACÍ
| Kód: | [8 empty] | SB004
| Stavba: | [8 empty] | Stavební úpravy objektu Oznice č.p.91,parcela st..č.129,k.ú.Oznice
| Místo: | [8 empty] | Oznice | [8 empty] | Datum: |  | 16. 4. 2025
| Zadavatel: | [8 empty] | Obec Oznice | [8 empty] | Projektant: |  | SB PROJEKCE s.r.o |  |  | Informatívní údaje z listů zakázek
| Uchazeč: | [17 empty] | Zpracovatel: |  | Fajfrová Irena
| Kód | [5 empty] | Popis | [9 empty] | Cena bez DPH [CZK] |  |  |  |  | Cena s DPH [CZK] | Typ | z toho Ostat. náklady [CZK] | DPH [CZK] | Normohodiny [h] | DPH základní [CZK] | DPH snížená [CZK] | DPH základní přenesená [CZK] | DPH snížená přenesená [CZK] | Základna DPH základní | Základna DPH snížená | Základna DPH zákl. přenesená | Základna DPH sníž. přenesená | Základna DPH nulová
| Náklady z rozpočtů | [15 empty] | 1185400 |  |  |  |  | 1434334 |  | 0 | 248934 | 0 | 248934 | 0 | 0 | 0 | 1185400 | 0 | 0 | 0 | 0 |  | D | 0 | ###NOIMPORT### | IMPORT | {f2e5bd37-47ee-40d2-831d-30eac927a3a3} | {00000000-0000-0000-0000-000000000000}
|  | 01 | [5 empty] | Výdaje způsobilé hlavní | [8 empty] | 1185400 |  |  |  |  | 1434334 | STA | 0 | 248934 | 0 | 248934 | 0 | 0 | 0 | 1185400 | 0 | 0 | 0 | 0 |  | D | 1 | ###NOIMPORT### | IMPORT | {88a33df7-65c0-4585-a56a-b2442009ccd8} | {f2e5bd37-47ee-40d2-831d-30eac927a3a3} | 2
|  |  | 011 | [5 empty] | Stavební úpravy | [7 empty] | 1183000 |  |  |  |  | 1431430 | Soupis | 0 | 248430 | 0 | 248430 | 0 | 0 | 0 | 1183000 | 0 | 0 | 0 | 0 |  | D | 2 | ###NOIMPORT### | IMPORT | {4d003bb1-dacd-4e21-b4da-1a93908ea07b} | {88a33df7-65c0-4585-a56a-b2442009ccd8}
|  |  |  | 001 | [5 empty] | SO 01 Objekt občanské vybavenosti | [6 empty] | 1183000 |  |  |  |  | 1431430 | Soupis | 0 | 248430 | 0 | 248430 | 0 | 0 | 0 | 1183000 | 0 | 0 | 0 | 0 |  | D | 3 | ###NOIMPORT### | IMPORT | {71dfeb63-b6ab-421b-a7c2-012eddcd1ded} | {4d003bb1-dacd-4e21-b4da-1a93908ea07b}
[5 empty] | 011 | [5 empty] | Dětská skupina | [5 empty] | 108000 |  |  |  |  | 130680 | Soupis | 0 | 22680 | 0 | 22680 | 0 | 0 | 0 | 108000 | 0 | 0 | 0 | 0 |  | D | 4 | ###NOIMPORT### | IMPORT | {e6b88c8c-783e-4a41-8c1d-483908ad4239} | {71dfeb63-b6ab-421b-a7c2-012eddcd1ded}
/ | [5 empty] | 111 | [5 empty] | Stavební část |  |  |  |  | 108000 |  |  |  |  | 130680 | Soupis | 0 | 22680 | 0 | 22680 | 0 | 0 | 0 | 108000 | 0 | 0 | 0 | 0 |  |  | 5 |  | IMPORT | {90e076fc-005c-4105-9e5f-4b6a11cd08d3} | {e6b88c8c-783e-4a41-8c1d-483908ad4239}
/ | [5 empty] | 112 | [5 empty] | Zdravotechnika |  |  |  |  | 0 |  |  |  |  | 0 | Soupis | 0 | 0 | 0 | 0 | 0 | 0 | 0 | 0 | 0 | 0 | 0 | 0 |  |  | 5 |  | IMPORT | {078fc8d3-c953-4650-a8d1-d34c6d288a3c} | {e6b88c8c-783e-4a41-8c1d-483908ad4239}
/ | [5 empty] | 113 | [5 empty] | Vytápění |  |  |  |  | 0 |  |  |  |  | 0 | Soupis | 0 | 0 | 0 | 0 | 0 | 0 | 0 | 0 | 0 | 0 | 0 | 0 |  |  | 5 |  | IMPORT | {11b48c63-1cb0-4b24-8a91-2820a70b0ff6} | {e6b88c8c-783e-4a41-8c1d-483908ad4239}
/ | [5 empty] | 114 | [5 empty] | Elektroinstalace |  |  |  |  | 0 |  |  |  |  | 0 | Soupis | 0 | 0 | 0 | 0 | 0 | 0 | 0 | 0 | 0 | 0 | 0 | 0 |  |  | 5 |  | IMPORT | {97f4afbb-77a4-4a0b-9fb6-9a5d11089229} | {e6b88c8c-783e-4a41-8c1d-483908ad4239}
/ | [5 empty] | 115 | [5 empty] | Plynoinstalace |  |  |  |  | 0 |  |  |  |  | 0 | Soupis | 0 | 0 | 0 | 0 | 0 | 0 | 0 | 0 | 0 | 0 | 0 | 0 |  |  | 5 |  | IMPORT | {2973e5e3-5c99-40e0-91ac-065806643e21} | {e6b88c8c-783e-4a41-8c1d-483908ad4239}
/ | [5 empty] | 116 | [5 empty] | Vzduchotechnika |  |  |  |  | 0 |  |  |  |  | 0 | Soupis | 0 | 0 | 0 | 0 | 0 | 0 | 0 | 0 | 0 | 0 | 0 | 0 |  |  | 5 |  | IMPORT | {89a78771-4beb-4a5a-86ea-17bb416c4f1f} | {e6b88c8c-783e-4a41-8c1d-483908ad4239}
[5 empty] | 012 | [5 empty] | Byty 2.NP - 4 bytové jednotky | [5 empty] | 630000 |  |  |  |  | 762300 | Soupis | 0 | 132300 | 0 | 132300 | 0 | 0 | 0 | 630000 | 0 | 0 | 0 | 0 |  | D | 4 | ###NOIMPORT### | IMPORT | {788ee217-5b9b-47f4-98fc-2368f4a91c6b} | {71dfeb63-b6ab-421b-a7c2-012eddcd1ded}
/ | [5 empty] | 121 | [5 empty] | Stavební část |  |  |  |  | 630000 |  |  |  |  | 762300 | Soupis | 0 | 132300 | 0 | 132300 | 0 | 0 | 0 | 630000 | 0 | 0 | 0 | 0 |  |  | 5 |  | IMPORT | {1ce755e6-9290-455f-bf76-68369ac4dafe} | {788ee217-5b9b-47f4-98fc-2368f4a91c6b}
/ | [5 empty] | 122 | [5 empty] | Zdravotechnika |  |  |  |  | 0 |  |  |  |  | 0 | Soupis | 0 | 0 | 0 | 0 | 0 | 0 | 0 | 0 | 0 | 0 | 0 | 0 |  |  | 5 |  | IMPORT | {5e3c9abd-e87d-41b4-9835-05a1adaee122} | {788ee217-5b9b-47f4-98fc-2368f4a91c6b}
/ | [5 empty] | 123 | [5 empty] | Vytápění |  |  |  |  | 0 |  |  |  |  | 0 | Soupis | 0 | 0 | 0 | 0 | 0 | 0 | 0 | 0 | 0 | 0 | 0 | 0 |  |  | 5 |  | IMPORT | {ac582154-90ee-4838-b1d1-e556b8d14fbf} | {788ee217-5b9b-47f4-98fc-2368f4a91c6b}
/ | [5 empty] | 124 | [5 empty] | Plynoinstalace |  |  |  |  | 0 |  |  |  |  | 0 | Soupis | 0 | 0 | 0 | 0 | 0 | 0 | 0 | 0 | 0 | 0 | 0 | 0 |  |  | 5 |  | IMPORT | {ebc1a902-097c-44f1-9188-016459ba69b5} | {788ee217-5b9b-47f4-98fc-2368f4a91c6b}
/ | [5 empty] | 125 | [5 empty] | Vzduchotechnika |  |  |  |  | 0 |  |  |  |  | 0 | Soupis | 0 | 0 | 0 | 0 | 0 | 0 | 0 | 0 | 0 | 0 | 0 | 0 |  |  | 5 |  | IMPORT | {5e16e062-4ed7-4758-b0b1-ff2b303acec2} | {788ee217-5b9b-47f4-98fc-2368f4a91c6b}
[5 empty] | 013 | [5 empty] | Byty podkroví | [5 empty] | 445000 |  |  |  |  | 538450 | Soupis | 0 | 93450 | 0 | 93450 | 0 | 0 | 0 | 445000 | 0 | 0 | 0 | 0 |  | D | 4 | ###NOIMPORT### | IMPORT | {a0365ca1-a8c9-4a01-a62d-5532bad7527b} | {71dfeb63-b6ab-421b-a7c2-012eddcd1ded}
/ | [5 empty] | 131 | [5 empty] | Stavební část |  |  |  |  | 445000 |  |  |  |  | 538450 | Soupis | 0 | 93450 | 0 | 93450 | 0 | 0 | 0 | 445000 | 0 | 0 | 0 | 0 |  |  | 5 |  | IMPORT | {ac74ccb7-5760-415f-82da-e50511784d68} | {a0365ca1-a8c9-4a01-a62d-5532bad7527b}
/ | [5 empty] | 132 | [5 empty] | Zdravotechnika |  |  |  |  | 0 |  |  |  |  | 0 | Soupis | 0 | 0 | 0 | 0 | 0 | 0 | 0 | 0 | 0 | 0 | 0 | 0 |  |  | 5 |  | IMPORT | {5c1e8719-2528-4552-8388-e0feb2e17230} | {a0365ca1-a8c9-4a01-a62d-5532bad7527b}
/ | [5 empty] | 133 | [5 empty] | Vytápění |  |  |  |  | 0 |  |  |  |  | 0 | Soupis | 0 | 0 | 0 | 0 | 0 | 0 | 0 | 0 | 0 | 0 | 0 | 0 |  |  | 5 |  | IMPORT | {4450fac9-7903-4d28-90cc-6144ffcf7b22} | {a0365ca1-a8c9-4a01-a62d-5532bad7527b}
/ | [5 empty] | 134 | [5 empty] | Plynoinstalace |  |  |  |  | 0 |  |  |  |  | 0 | Soupis | 0 | 0 | 0 | 0 | 0 | 0 | 0 | 0 | 0 | 0 | 0 | 0 |  |  | 5 |  | IMPORT | {9579af43-b1b8-49ac-928d-8ddeaca67533} | {a0365ca1-a8c9-4a01-a62d-5532bad7527b}
/ | [5 empty] | 135 | [5 empty] | Vzduchotechnika |  |  |  |  | 0 |  |  |  |  | 0 | Soupis | 0 | 0 | 0 | 0 | 0 | 0 | 0 | 0 | 0 | 0 | 0 | 0 |  |  | 5 |  | IMPORT | {43255fa4-3bc2-4bf3-8a3f-933761e68478} | {a0365ca1-a8c9-4a01-a62d-5532bad7527b}
[5 empty] | 014 | [5 empty] | Společné prostory | [5 empty] | 0 |  |  |  |  | 0 | Soupis | 0 | 0 | 0 | 0 | 0 | 0 | 0 | 0 | 0 | 0 | 0 | 0 |  | D | 4 | ###NOIMPORT### | IMPORT | {97b4e23c-a3e6-4a1c-98a7-3e2360383e74} | {71dfeb63-b6ab-421b-a7c2-012eddcd1ded}
/ | [5 empty] | 141 | [5 empty] | Stavební část |  |  |  |  | 0 |  |  |  |  | 0 | Soupis | 0 | 0 | 0 | 0 | 0 | 0 | 0 | 0 | 0 | 0 | 0 | 0 |  |  | 5 |  | IMPORT | {d00ef2d6-0be3-4305-95cc-8ce341175390} | {97b4e23c-a3e6-4a1c-98a7-3e2360383e74}
/ |  |  |  |  | 015 | [5 empty] | Elektroinstalace mimo dětskou skupinu | [5 empty] | 0 |  |  |  |  | 0 | Soupis | 0 | 0 | 0 | 0 | 0 | 0 | 0 | 0 | 0 | 0 | 0 | 0 |  |  | 4 |  | IMPORT | {dea6f569-909b-427e-ad94-cd773ce88e0a} | {71dfeb63-b6ab-421b-a7c2-012eddcd1ded}
|  |  | 012 | [5 empty] | Zlepšení tepelně technických vlastností | [7 empty] | 2400 |  |  |  |  | 2904 | Soupis | 0 | 504 | 0 | 504 | 0 | 0 | 0 | 2400 | 0 | 0 | 0 | 0 |  | D | 2 | ###NOIMPORT### | IMPORT | {c0115bf9-cb0e-42ca-9a4e-b8b92f9089e9} | {88a33df7-65c0-4585-a56a-b2442009ccd8}
|  |  |  | 012 | [5 empty] | SO 01 Objekt občanské vybavenosti | [6 empty] | 2400 |  |  |  |  | 2904 | Soupis | 0 | 504 | 0 | 504 | 0 | 0 | 0 | 2400 | 0 | 0 | 0 | 0 |  | D | 3 | ###NOIMPORT### | IMPORT | {ea0dd1d6-63af-4e2a-8cc9-f4709db55ba6} | {c0115bf9-cb0e-42ca-9a4e-b8b92f9089e9}
/ |  |  |  |  | 112 | [5 empty] | Dětská skupina - výměna oken a venkovních dveří | [5 empty] | 0 |  |  |  |  | 0 | Soupis | 0 | 0 | 0 | 0 | 0 | 0 | 0 | 0 | 0 | 0 | 0 | 0 |  |  | 4 |  | IMPORT | {5c77d0fe-d701-48fe-8620-dfa6b3d6a4cb} | {ea0dd1d6-63af-4e2a-8cc9-f4709db55ba6}
/ |  |  |  |  | 113 | [5 empty] | Byty 2.NP - 4 bytové jednotky - výměna oken a venkovních dveří | [5 empty] | 0 |  |  |  |  | 0 | Soupis | 0 | 0 | 0 | 0 | 0 | 0 | 0 | 0 | 0 | 0 | 0 | 0 |  |  | 4 |  | IMPORT | {ba718b14-60b2-4692-9c43-7cbfb6bc7fc2} | {ea0dd1d6-63af-4e2a-8cc9-f4709db55ba6}
/ |  |  |  |  | 114 | [5 empty] | Byty podkroví - 3 bytové jednotky - výměna oken a venkovních dveří | [5 empty] | 0 |  |  |  |  | 0 | Soupis | 0 | 0 | 0 | 0 | 0 | 0 | 0 | 0 | 0 | 0 | 0 | 0 |  |  | 4 |  | IMPORT | {028cb054-2989-4e9c-95d6-30a43a550f0d} | {ea0dd1d6-63af-4e2a-8cc9-f4709db55ba6}
/ |  |  |  |  | 115 | [5 empty] | Společné prostory - výměna oken a venkovních dveří | [5 empty] | 0 |  |  |  |  | 0 | Soupis | 0 | 0 | 0 | 0 | 0 | 0 | 0 | 0 | 0 | 0 | 0 | 0 |  |  | 4 |  | IMPORT | {95319e62-6790-4f7d-b899-50d447380473} | {ea0dd1d6-63af-4e2a-8cc9-f4709db55ba6}
/ |  |  |  |  | 116 | [5 empty] | Zateplení venkovní fasády | [5 empty] | 2400 |  |  |  |  | 2904 | Soupis | 0 | 504 | 0 | 504 | 0 | 0 | 0 | 2400 | 0 | 0 | 0 | 0 |  |  | 4 |  | IMPORT | {8428ee7a-6cf4-42e3-ad3f-ff6d9b716af0} | {ea0dd1d6-63af-4e2a-8cc9-f4709db55ba6}
/ |  |  | 013 | [5 empty] | Krov vč.střešní konstrukce | [7 empty] | 0 |  |  |  |  | 0 | Soupis | 0 | 0 | 0 | 0 | 0 | 0 | 0 | 0 | 0 | 0 | 0 | 0 |  |  | 2 |  | IMPORT | {f7ba2091-edcb-4d93-8c4e-abfb6f3d5188} | {88a33df7-65c0-4585-a56a-b2442009ccd8}
/ |  |  | 014 | [5 empty] | Vybavení interiéru DS Oznice | [7 empty] | 0 |  |  |  |  | 0 | Soupis | 0 | 0 | 0 | 0 | 0 | 0 | 0 | 0 | 0 | 0 | 0 | 0 |  |  | 2 |  | IMPORT | {12c5a666-8df7-4f0c-adc2-7f55f409f656} | {88a33df7-65c0-4585-a56a-b2442009ccd8}
/ |  |  | 015 | [5 empty] | Výsadba | [7 empty] | 0 |  |  |  |  | 0 | Soupis | 0 | 0 | 0 | 0 | 0 | 0 | 0 | 0 | 0 | 0 | 0 | 0 |  |  | 2 |  | IMPORT | {3909d6ef-bc6d-4a08-8729-d1ee562c920c} | {88a33df7-65c0-4585-a56a-b2442009ccd8}
/ |  |  | 016 | [5 empty] | Oplocení | [7 empty] | 0 |  |  |  |  | 0 | Soupis | 0 | 0 | 0 | 0 | 0 | 0 | 0 | 0 | 0 | 0 | 0 | 0 |  |  | 2 |  | IMPORT | {283cb6d8-75f2-4f73-aff7-e010930a975e} | {88a33df7-65c0-4585-a56a-b2442009ccd8}
/ |  |  | 017 | [5 empty] | Vedlejší rozpočtové náklady | [7 empty] | 0 |  |  |  |  | 0 | Soupis | 0 | 0 | 0 | 0 | 0 | 0 | 0 | 0 | 0 | 0 | 0 | 0 |  |  | 2 |  | IMPORT | {b63afa83-6518-40af-bab6-f826d0970c0b} | {88a33df7-65c0-4585-a56a-b2442009ccd8}
/ |  |  | 025 | [5 empty] | SO 05 Venkovní splašková kanalizace | [7 empty] | 0 |  |  |  |  | 0 | Soupis | 0 | 0 | 0 | 0 | 0 | 0 | 0 | 0 | 0 | 0 | 0 | 0 |  |  | 2 |  | IMPORT | {7e17dd32-e71d-4723-b51b-7cabda6c5efc} | {88a33df7-65c0-4585-a56a-b2442009ccd8}
/ |  |  | 026 | [5 empty] | SO 06 Venkovní dešťová kanalizace | [7 empty] | 0 |  |  |  |  | 0 | Soupis | 0 | 0 | 0 | 0 | 0 | 0 | 0 | 0 | 0 | 0 | 0 | 0 |  |  | 2 |  | IMPORT | {e9d6142f-a16b-451b-8ff1-c2a80b852053} | {88a33df7-65c0-4585-a56a-b2442009ccd8}
/ |  |  | 027 | [5 empty] | SO 07 Venkovní dešťový vodovod | [7 empty] | 0 |  |  |  |  | 0 | Soupis | 0 | 0 | 0 | 0 | 0 | 0 | 0 | 0 | 0 | 0 | 0 | 0 |  |  | 2 |  | IMPORT | {222087d4-3eee-4beb-8330-6ea5f8d0eb24} | {88a33df7-65c0-4585-a56a-b2442009ccd8}
/ |  |  | 028 | [5 empty] | Vodovodní přípojka | [7 empty] | 0 |  |  |  |  | 0 | Soupis | 0 | 0 | 0 | 0 | 0 | 0 | 0 | 0 | 0 | 0 | 0 | 0 |  |  | 2 |  | IMPORT | {c8ed95c8-f848-4c97-9641-36a09643d52d} | {88a33df7-65c0-4585-a56a-b2442009ccd8}
|  | 02 | [5 empty] | Výdaje způsobilé vedlejší | [8 empty] | 0 |  |  |  |  | 0 | STA | 0 | 0 | 0 | 0 | 0 | 0 | 0 | 0 | 0 | 0 | 0 | 0 |  | D | 1 | ###NOIMPORT### | IMPORT | {ca92ba8e-fa03-4d5f-8d88-0785860974d9} | {f2e5bd37-47ee-40d2-831d-30eac927a3a3} | 2
/ |  |  | 021 | [5 empty] | Zádveří,zpevněná plocha rampy+zábradlí | [7 empty] | 0 |  |  |  |  | 0 | Soupis | 0 | 0 | 0 | 0 | 0 | 0 | 0 | 0 | 0 | 0 | 0 | 0 |  |  | 2 |  | IMPORT | {a67c67da-f61f-4fbd-9fcf-902c9ba48154} | {ca92ba8e-fa03-4d5f-8d88-0785860974d9}
/ |  |  | 022 | [5 empty] | Zpevněné plochy | [7 empty] | 0 |  |  |  |  | 0 | Soupis | 0 | 0 | 0 | 0 | 0 | 0 | 0 | 0 | 0 | 0 | 0 | 0 |  |  | 2 |  | IMPORT | {55d1ba11-f7c8-40e6-8608-556f3665b131} | {ca92ba8e-fa03-4d5f-8d88-0785860974d9}
/ |  |  | 023 | [5 empty] | Parkoviště | [7 empty] | 0 |  |  |  |  | 0 | Soupis | 0 | 0 | 0 | 0 | 0 | 0 | 0 | 0 | 0 | 0 | 0 | 0 |  |  | 2 |  | IMPORT | {71dfa23e-0782-4ed8-83c6-2daef364e2b7} | {ca92ba8e-fa03-4d5f-8d88-0785860974d9}
/ |  |  | 029 | [5 empty] | Vybavení interiéru DS Oznice | [7 empty] | 0 |  |  |  |  | 0 | Soupis | 0 | 0 | 0 | 0 | 0 | 0 | 0 | 0 | 0 | 0 | 0 | 0 |  |  | 2 |  | IMPORT | {5d190148-2e6e-43bd-9d14-001b320cb2fc} | {ca92ba8e-fa03-4d5f-8d88-0785860974d9}
/ |  |  | 030 | [5 empty] | Venkovní vybevení DS | [7 empty] | 0 |  |  |  |  | 0 | Soupis | 0 | 0 | 0 | 0 | 0 | 0 | 0 | 0 | 0 | 0 | 0 | 0 |  |  | 2 |  | IMPORT | {83a86eea-d4bd-475e-84d6-5108676ff597} | {ca92ba8e-fa03-4d5f-8d88-0785860974d9}
/ |  |  | 032 | [5 empty] | Vedlejší rozpočtové náklady | [7 empty] | 0 |  |  |  |  | 0 | Soupis | 0 | 0 | 0 | 0 | 0 | 0 | 0 | 0 | 0 | 0 | 0 | 0 |  |  | 2 |  | IMPORT | {435b4e09-8e80-49ad-89e9-aafcdbeca09a} | {ca92ba8e-fa03-4d5f-8d88-0785860974d9}
|  | 03 | [5 empty] | Výdaje nezpůsobilé | [8 empty] | 0 |  |  |  |  | 0 | STA | 0 | 0 | 0 | 0 | 0 | 0 | 0 | 0 | 0 | 0 | 0 | 0 |  | D | 1 | ###NOIMPORT### | IMPORT | {f877ef9b-cc9a-4ad0-b18b-63bb7856634e} | {f2e5bd37-47ee-40d2-831d-30eac927a3a3} | 2
|  |  | 031 | [5 empty] | Zlepšení tepelně technických vlastností | [7 empty] | 0 |  |  |  |  | 0 | Soupis | 0 | 0 | 0 | 0 | 0 | 0 | 0 | 0 | 0 | 0 | 0 | 0 |  | D | 2 | ###NOIMPORT### | IMPORT | {b3250fde-3220-4d6e-a4a6-fcbe010b2e98} | {f877ef9b-cc9a-4ad0-b18b-63bb7856634e}
/ |  |  |  | 032 | [5 empty] | Zateplení venkovní fasády vč.výměny oken a dveří | [6 empty] | 0 |  |  |  |  | 0 | Soupis | 0 | 0 | 0 | 0 | 0 | 0 | 0 | 0 | 0 | 0 | 0 | 0 |  |  | 3 |  | IMPORT | {5b3c8a51-0c17-40e6-a337-1f5c3831060e} | {b3250fde-3220-4d6e-a4a6-fcbe010b2e98}

## 111 - Stavební část
[18 empty] | {90e076fc-005c-4105-9e5f-4b6a11cd08d3} | [5 empty] | i | 114,063 | 2
[18 empty] | 2 | [5 empty] | k | 41,38 | 2
| KRYCÍ LIST SOUPISU PRACÍ | [7 empty] | v --- níže se nacházejí doplnkové a pomocné údaje k sestavám --- v | [8 empty] | False | [5 empty] | o1 | 90,483 | 2
[24 empty] | ob1 | 75,038 | 2
| Stavba: | [22 empty] | pv | 47,87 | 2
Stavební úpravy objektu Oznice č.p.91,parcela st..č.129,k.ú.Oznice
Objekt:
01 - Výdaje způsobilé hlavní
Soupis:
011 - Stavební úpravy
Úroveň 5:
111 - Stavební část
| KSO: |  |  |  |  | CC-CZ:
| Místo: |  | Oznice |  |  | Datum: | 16. 4. 2025
| Zadavatel: |  |  |  |  | IČ:
|  | Obec Oznice |  |  |  | DIČ:
| Uchazeč: |  |  |  |  | IČ: | Vyplň údaj
|  | Vyplň údaj |  |  |  | DIČ: | Vyplň údaj
| Projektant: |  |  |  |  | IČ:
|  | SB PROJEKCE s.r.o |  |  |  | DIČ:
| Zpracovatel: |  |  |  |  | IČ:
|  | Fajfrová Irena |  |  |  | DIČ:
Poznámka:
| Cena bez DPH | [5 empty] | 108000
|  |  | Základ daně |  |  | Sazba daně | Výše daně
| DPH | základní | 108000 |  |  | 21% | 22680
|  | snížená | 0 |  |  | 12% | 0
|  | zákl. přenesená | 0 |  |  | 21% | 0
|  | sníž. přenesená | 0 |  |  | 12% | 0
|  | nulová | 0 |  |  | 0% | 0
| Cena s DPH |  |  | v | CZK |  | 130680
| Projektant |  |  | Zpracovatel
| Datum a podpis: |  | Razítko | Datum a podpis: |  |  | Razítko
| Objednavatel |  |  | Uchazeč
| Datum a podpis: |  | Razítko | Datum a podpis: |  |  | Razítko
REKAPITULACE ČLENĚNÍ SOUPISU PRACÍ
Stavba:
Stavební úpravy objektu Oznice č.p.91,parcela st..č.129,k.ú.Oznice
Objekt:
01 - Výdaje způsobilé hlavní
Soupis:
011 - Stavební úpravy
Úroveň 5:
111 - Stavební část
Místo: |  |  | Oznice |  |  | Datum: | 16. 4. 2025
Zadavatel: |  |  | Obec Oznice |  |  | Projektant: | SB PROJEKCE s.r.o
Uchazeč: |  |  | Vyplň údaj |  |  | Zpracovatel: | Fajfrová Irena
Kód dílu - Popis | [6 empty] | Cena celkem [CZK]
Náklady ze soupisu prací | [6 empty] | 108000 | [11 empty] | -1
| HSV - Práce a dodávky HSV | [5 empty] | 0
| 1 - Zemní práce | [5 empty] | 0
| 3 - Svislé a kompletní konstrukce | [5 empty] | 0
| 6 - Úpravy povrchů, podlahy a osazování výplní | [5 empty] | 0
| 9 - Ostatní konstrukce a práce, bourání | [5 empty] | 0
| 997 - Přesun sutě | [5 empty] | 0
| 998 - Přesun hmot | [5 empty] | 0
| PSV - Práce a dodávky PSV | [5 empty] | 108000
| 711 - Izolace proti vodě, vlhkosti a plynům | [5 empty] | 0
| 713 - Izolace tepelné | [5 empty] | 0
| 763 - Konstrukce suché výstavby | [5 empty] | 0
| 766 - Konstrukce truhlářské | [5 empty] | 108000
| 771 - Podlahy z dlaždic | [5 empty] | 0
| 775 - Podlahy skládané | [5 empty] | 0
| 776 - Podlahy povlakové | [5 empty] | 0
| 781 - Dokončovací práce - obklady | [5 empty] | 0
| 784 - Dokončovací práce - malby a tapety | [5 empty] | 0
SOUPIS PRACÍ
Stavba:
Stavební úpravy objektu Oznice č.p.91,parcela st..č.129,k.ú.Oznice
Objekt:
01 - Výdaje způsobilé hlavní
Soupis:
011 - Stavební úpravy
Úroveň 5:
111 - Stavební část
Místo: |  |  | Oznice |  |  | Datum: | 16. 4. 2025
Zadavatel: |  |  | Obec Oznice |  |  | Projektant: | SB PROJEKCE s.r.o
Uchazeč: |  |  | Vyplň údaj |  |  | Zpracovatel: | Fajfrová Irena
PČ | Typ | Kód | Popis | MJ | Množství | J.cena [CZK] | Cena celkem [CZK] | Cenová soustava |  | DPH | J. Nh [h] | Nh celkem [h] | J. hmotnost [t] | Hmotnost celkem [t] | J. suť [t] | Suť Celkem [t]
Náklady soupisu celkem | [6 empty] | 108000 |  |  |  |  | 0 |  | 236.7635 |  | 95.484 |  | D | -1 | [13 empty] | 108000
| D | HSV | Práce a dodávky HSV |  |  |  | 0 |  |  |  |  | 0 |  | 228.2654 |  | 91.5163 | 1 | D | 0 |  |  |  | ROZPOCET | [9 empty] | 0
| D | 1 | Zemní práce |  |  |  | 0 |  |  |  |  | 0 |  | 0 |  | 0 | 1 | D | 1 |  |  |  | ROZPOCET | [9 empty] | 0
1 | K | 181912112 | Úprava pláně v hornině třídy těžitelnosti I skupiny 3 se zhutněním ručně | m2 | 90.483 |  | 0 | CS ÚRS 2024 02 |  | základní |  | 0 | 0 | 0 | 0 | 0 | 4 | K | 2 |  |  |  | ROZPOCET |  |  |  | 0 | 0 | 0 | 0 | 0 | 1 | 0 | 4 | -395015197
| VV |  | podlahy 1.NP | [14 empty] | VV | 2 | 1 | True | 0 | ROZPOCET
| VV |  | 6,55*4,05 |  | 26.528 | [12 empty] | VV | 2 | 2 | True | 0 | ROZPOCET
| VV |  | 6,55*4,5 |  | 29.475 | [12 empty] | VV | 2 | 2 | True | 0 | ROZPOCET
| VV |  | 3,95*4,5 |  | 17.775 | [12 empty] | VV | 2 | 2 | True | 0 | ROZPOCET
| VV |  | 1,15*0,5 |  | 0.575 | [12 empty] | VV | 2 | 2 | True | 0 | ROZPOCET
| VV |  | 1,0*0,5 |  | 0.5 | [12 empty] | VV | 2 | 2 | True | 0 | ROZPOCET
| VV |  | 3,95*1,805 |  | 7.13 | [12 empty] | VV | 2 | 2 | True | 0 | ROZPOCET
| VV |  | 3,95*0,5*0,32 |  | 0.632 | [12 empty] | VV | 2 | 2 | True | 0 | ROZPOCET
| VV |  | (2,325+0,125+2,3)*1,5 |  | 7.125 | [12 empty] | VV | 2 | 2 | True | 0 | ROZPOCET
| VV |  | 1,35*0,55 |  | 0.743 | [12 empty] | VV | 2 | 2 | True | 0 | ROZPOCET
| VV |  | Součet |  | 90.483 | [12 empty] | VV | 2 | 4 | True | 1 | ROZPOCET
| D | 3 | Svislé a kompletní konstrukce |  |  |  | 0 |  |  |  |  | 0 |  | 4.3439 |  | 0.000105 | 1 | D | 1 |  |  |  | ROZPOCET | [9 empty] | 0
2 | K | 317142422 | Překlad nenosný pórobetonový š 100 mm v do 250 mm na tenkovrstvou maltu dl přes 1000 do 1250 mm | kus | 3 |  | 0 | CS ÚRS 2024 02 |  | základní |  | 0 | 0.02628 | 0.07884 | 0 | 0 | 4 | K | 2 |  |  |  | ROZPOCET |  |  |  | 0 | 0 | 0 | 0 | 0 | 1 | 0 | 4 | 474162960
| VV |  | 3 |  | 3 | [12 empty] | VV | 2 | 2 | True | 1 | ROZPOCET
3 | K | 317142436 | Překlad nenosný pórobetonový š 125 mm v do 250 mm na tenkovrstvou maltu dl přes 1500 do 2000 mm | kus | 1 |  | 0 | CS ÚRS 2024 02 |  | základní |  | 0 | 0.04595 | 0.04595 | 0 | 0 | 4 | K | 2 |  |  |  | ROZPOCET |  |  |  | 0 | 0 | 0 | 0 | 0 | 1 | 0 | 4 | -1872929148
4 | K | 317944323 | Válcované nosníky č.14 až 22 dodatečně osazované do připravených otvorů | t | 0.177 |  | 0 | CS ÚRS 2024 02 |  | základní |  | 0 | 1.09 | 0.19293 | 0 | 0 | 4 | K | 2 |  |  |  | ROZPOCET |  |  |  | 0 | 0 | 0 | 0 | 0 | 1 | 0 | 4 | -1730293141
| VV |  | 1,5*3*14,3*0,001 |  | 0.064 | [12 empty] | VV | 2 | 2 | True | 0 | ROZPOCET
| VV |  | 2,1*3*17,9*0,001 |  | 0.113 | [12 empty] | VV | 2 | 2 | True | 0 | ROZPOCET
| VV |  | Součet |  | 0.177 | [12 empty] | VV | 2 | 4 | True | 1 | ROZPOCET
5 | K | 319202111 | Dodatečná izolace zdiva tl do 150 mm nízkotlakou injektáží silikonovou mikroemulzí | m | 3.855 |  | 0 | CS ÚRS 2024 02 |  | základní |  | 0 | 0.00029 | 0.0011179 | 1e-05 | 3.855e-05 | 4 | K | 2 |  |  |  | ROZPOCET |  |  |  | 0 | 0 | 0 | 0 | 0 | 1 | 0 | 4 | -274582630
| VV |  | V cenách jsou započteny i náklady vyvrtání otvorů (8 kusů/m), jejich vyčištění a provedení injektáže včetně dodávky injektážní hmoty. | [14 empty] | VV | 2 | 1 | True | 0 | ROZPOCET
| VV |  | 1,805+0,1+1,95 |  | 3.855 | [12 empty] | VV | 2 | 2 | True | 1 | ROZPOCET
6 | K | 319202112 | Dodatečná izolace zdiva tl přes 150 do 300 mm nízkotlakou injektáží silikonovou mikroemulzí | m | 4.995 |  | 0 | CS ÚRS 2024 02 |  | základní |  | 0 | 0.00059 | 0.0029471 | 1e-05 | 4.995e-05 | 4 | K | 2 |  |  |  | ROZPOCET |  |  |  | 0 | 0 | 0 | 0 | 0 | 1 | 0 | 4 | -651023550
| VV |  | 4,545+0,45 |  | 4.995 | [12 empty] | VV | 2 | 2 | True | 1 | ROZPOCET
7 | K | 319202115 | Dodatečná izolace zdiva tl přes 600 do 900 mm nízkotlakou injektáží silikonovou mikroemulzí | m | 1.65 |  | 0 | CS ÚRS 2024 02 |  | základní |  | 0 | 0.00178 | 0.002937 | 1e-05 | 1.65e-05 | 4 | K | 2 |  |  |  | ROZPOCET |  |  |  | 0 | 0 | 0 | 0 | 0 | 1 | 0 | 4 | -285266485
| VV |  | 1,0+0,65 |  | 1.65 | [12 empty] | VV | 2 | 2 | True | 1 | ROZPOCET
8 | K | 319231212 | Dodatečná izolace PE fólií zdiva cihelného tl do 300 mm podřezáním řetězovou pilou | m2 | 2.115 |  | 0 | CS ÚRS 2024 02 |  | základní |  | 0 | 0.02212 | 0.046784 | 0 | 0 | 4 | K | 2 |  |  |  | ROZPOCET |  |  |  | 0 | 0 | 0 | 0 | 0 | 1 | 0 | 4 | 945828280
| VV |  | V cenách Dodatečná izolace zdiva podřezáním řetězovou pilou jsou započteny i náklady na dodání polyetylenové fólie. | [14 empty] | VV | 2 | 1 | True | 0 | ROZPOCET
| VV |  | (6,55+0,5)*0,3 |  | 2.115 | [12 empty] | VV | 2 | 2 | True | 1 | ROZPOCET
9 | K | 319231213 | Dodatečná izolace PE fólií zdiva cihelného tl přes 300 do 600 mm podřezáním řetězovou pilou | m2 | 6.453 |  | 0 | CS ÚRS 2024 02 |  | základní |  | 0 | 0.02496 | 0.16107 | 0 | 0 | 4 | K | 2 |  |  |  | ROZPOCET |  |  |  | 0 | 0 | 0 | 0 | 0 | 1 | 0 | 4 | 1510714577
| VV |  | V cenách Dodatečná izolace zdiva podřezáním řetězovou pilou jsou započteny i náklady na dodání polyetylenové fólie. | [14 empty] | VV | 2 | 1 | True | 0 | ROZPOCET
| VV |  | (4,5+4,05)*0,5 |  | 4.275 | [12 empty] | VV | 2 | 2 | True | 0 | ROZPOCET
| VV |  | 3,95*0,45 |  | 1.778 | [12 empty] | VV | 2 | 2 | True | 0 | ROZPOCET
| VV |  | 0,8*0,5 |  | 0.4 | [12 empty] | VV | 2 | 2 | True | 0 | ROZPOCET
| VV |  | Součet |  | 6.453 | [12 empty] | VV | 2 | 4 | True | 1 | ROZPOCET
10 | K | 319231214 | Dodatečná izolace PE fólií zdiva cihelného tl přes 600 do 800 mm podřezáním řetězovou pilou | m2 | 21.145 |  | 0 | CS ÚRS 2024 02 |  | základní |  | 0 | 0.02526 | 0.53412 | 0 | 0 | 4 | K | 2 |  |  |  | ROZPOCET |  |  |  | 0 | 0 | 0 | 0 | 0 | 1 | 0 | 4 | -807023634
| VV |  | V cenách Dodatečná izolace zdiva podřezáním řetězovou pilou jsou započteny i náklady na dodání polyetylenové fólie. | [14 empty] | VV | 2 | 1 | True | 0 | ROZPOCET
| VV |  | (11,65+10,51+1,82)*0,65 |  | 15.587 | [12 empty] | VV | 2 | 2 | True | 0 | ROZPOCET
| VV |  | (6,4+0,25+1,9)*0,65 |  | 5.558 | [12 empty] | VV | 2 | 2 | True | 0 | ROZPOCET
| VV |  | Součet |  | 21.145 | [12 empty] | VV | 2 | 4 | True | 1 | ROZPOCET
11 | K | 342272225 | Příčka z pórobetonových hladkých tvárnic na tenkovrstvou maltu tl 100 mm | m2 | 19.704 |  | 0 | CS ÚRS 2024 02 |  | základní |  | 0 | 0.06172 | 1.2161 | 0 | 0 | 4 | K | 2 |  |  |  | ROZPOCET |  |  |  | 0 | 0 | 0 | 0 | 0 | 1 | 0 | 4 | 1623119844
| VV |  | 1,35*(2,35+0,1) |  | 3.308 | [12 empty] | VV | 2 | 2 | True | 0 | ROZPOCET
| VV |  | (0,35+0,9+0,4+0,05+0,8+0,65)*(3,355+0,1) |  | 10.883 | [12 empty] | VV | 2 | 2 | True | 0 | ROZPOCET
| VV |  | (1,85+0,9+0,1)*3,455 |  | 9.847 | [12 empty] | VV | 2 | 2 | True | 0 | ROZPOCET
| VV |  | -0,8*1,97 |  | -1.576 | [12 empty] | VV | 2 | 2 | True | 0 | ROZPOCET
| VV |  | -0,7*1,97*2 |  | -2.758 | [12 empty] | VV | 2 | 2 | True | 0 | ROZPOCET
| VV |  | Součet |  | 19.704 | [12 empty] | VV | 2 | 4 | True | 1 | ROZPOCET
12 | K | 342272235 | Příčka z pórobetonových hladkých tvárnic na tenkovrstvou maltu tl 125 mm | m2 | 24.077 |  | 0 | CS ÚRS 2024 02 |  | základní |  | 0 | 0.06998 | 1.6849 | 0 | 0 | 4 | K | 2 |  |  |  | ROZPOCET |  |  |  | 0 | 0 | 0 | 0 | 0 | 1 | 0 | 4 | -335874897
| VV |  | (1,95+0,1-0,5)*(3,355+0,1) |  | 5.355 | [12 empty] | VV | 2 | 2 | True | 0 | ROZPOCET
| VV |  | (3,65+2,225)*3,455 |  | 20.298 | [12 empty] | VV | 2 | 2 | True | 0 | ROZPOCET
| VV |  | -0,8*1,97 |  | -1.576 | [12 empty] | VV | 2 | 2 | True | 0 | ROZPOCET
| VV |  | Součet |  | 24.077 | [12 empty] | VV | 2 | 4 | True | 1 | ROZPOCET
13 | K | 342291141 | Ukotvení příček expanzní cementovou maltou tl příčky do 100 mm | m | 24.83 |  | 0 | CS ÚRS 2024 02 |  | základní |  | 0 | 0.00204 | 0.050653 | 0 | 0 | 4 | K | 2 |  |  |  | ROZPOCET |  |  |  | 0 | 0 | 0 | 0 | 0 | 1 | 0 | 4 | -1441073069
| VV |  | 2,35*2 |  | 4.7 | [12 empty] | VV | 2 | 2 | True | 0 | ROZPOCET
| VV |  | 3,355*6 |  | 20.13 | [12 empty] | VV | 2 | 2 | True | 0 | ROZPOCET
| VV |  | Součet |  | 24.83 | [12 empty] | VV | 2 | 4 | True | 1 | ROZPOCET
14 | K | 342291143 | Ukotvení příček expanzní cementovou maltou tl příčky přes 100 mm | m | 13.42 |  | 0 | CS ÚRS 2024 02 |  | základní |  | 0 | 0.00306 | 0.041065 | 0 | 0 | 4 | K | 2 |  |  |  | ROZPOCET |  |  |  | 0 | 0 | 0 | 0 | 0 | 1 | 0 | 4 | -837459494
| VV |  | 3,355*4 |  | 13.42 | [12 empty] | VV | 2 | 2 | True | 1 | ROZPOCET
15 | K | 346272256 | Přizdívka z pórobetonových tvárnic tl 150 mm | m2 | 3.41 |  | 0 | CS ÚRS 2024 02 |  | základní |  | 0 | 0.08341 | 0.28443 | 0 | 0 | 4 | K | 2 |  |  |  | ROZPOCET |  |  |  | 0 | 0 | 0 | 0 | 0 | 1 | 0 | 4 | 1028712428
| VV |  | sociálky | [14 empty] | VV | 2 | 1 | True | 0 | ROZPOCET
| VV |  | 0,9*1,1*2 |  | 1.98 | [12 empty] | VV | 2 | 2 | True | 0 | ROZPOCET
| VV |  | 1,3*1,1 |  | 1.43 | [12 empty] | VV | 2 | 2 | True | 0 | ROZPOCET
| VV |  | Součet |  | 3.41 | [12 empty] | VV | 2 | 4 | True | 1 | ROZPOCET
| D | 6 | Úpravy povrchů, podlahy a osazování výplní |  |  |  | 0 |  |  |  |  | 0 |  | 223.8941 |  | 0 | 1 | D | 1 |  |  |  | ROZPOCET | [9 empty] | 0
16 | K | 612131121 | Penetrační disperzní nátěr vnitřních stěn nanášený ručně | m2 | 58.145 |  | 0 | CS ÚRS 2024 02 |  | základní |  | 0 | 0.00026 | 0.015118 | 0 | 0 | 4 | K | 2 |  |  |  | ROZPOCET |  |  |  | 0 | 0 | 0 | 0 | 0 | 1 | 0 | 4 | -1212040114
17 | K | 612321141 | Vápenocementová omítka štuková dvouvrstvá vnitřních stěn nanášená ručně | m2 | 58.145 |  | 0 | CS ÚRS 2024 02 |  | základní |  | 0 | 0.01838 | 1.0687 | 0 | 0 | 4 | K | 2 |  |  |  | ROZPOCET |  |  |  | 0 | 0 | 0 | 0 | 0 | 1 | 0 | 4 | -1553588939
| VV |  | nové příčky - omítka po stropní konstrukci | [14 empty] | VV | 2 | 1 | True | 0 | ROZPOCET
| VV |  | m.č.A1.02-A1.02 | [14 empty] | VV | 2 | 1 | True | 0 | ROZPOCET
| VV |  | (3,65+2,225+3,525+2,1)*3,355 |  | 38.583 | [12 empty] | VV | 2 | 2 | True | 0 | ROZPOCET
| VV |  | -0,8*1,97*2 |  | -3.152 | [12 empty] | VV | 2 | 2 | True | 0 | ROZPOCET
| VV |  | m.č.A1.05-A1.08 | [14 empty] | VV | 2 | 1 | True | 0 | ROZPOCET
| VV |  | (1,85*2+0,9*2+0,1*2)*(3,355-2,1) |  | 7.154 | [12 empty] | VV | 2 | 2 | True | 0 | ROZPOCET
| VV |  | (0,05+0,8+0,65)*(3,355-2,1)*2 |  | 3.765 | [12 empty] | VV | 2 | 2 | True | 0 | ROZPOCET
| VV |  | (0,35+0,9+0,4)*(3,355-2,1)*2 |  | 4.142 | [12 empty] | VV | 2 | 2 | True | 0 | ROZPOCET
| VV |  | (1,95-0,3)*(3,355-2,1)*2 |  | 4.142 | [12 empty] | VV | 2 | 2 | True | 0 | ROZPOCET
| VV |  | 1,35*2,35 |  | 3.173 | [12 empty] | VV | 2 | 2 | True | 0 | ROZPOCET
| VV |  | 1,35*(2,35-2,1) |  | 0.338 | [12 empty] | VV | 2 | 2 | True | 0 | ROZPOCET
| VV |  | Součet |  | 58.145 | [12 empty] | VV | 2 | 4 | True | 1 | ROZPOCET
18 | K | 612325123 | Vápenocementová štuková omítka rýh ve stěnách š přes 300 mm | m2 | 10.005 |  | 0 | CS ÚRS 2024 02 |  | základní |  | 0 | 0.04383 | 0.43852 | 0 | 0 | 4 | K | 2 |  |  |  | ROZPOCET |  |  |  | 0 | 0 | 0 | 0 | 0 | 1 | 0 | 4 | -279247734
| VV |  | zdivo v místě injektáže | [14 empty] | VV | 2 | 1 | True | 0 | ROZPOCET
| VV |  | (4,545+0,045+1,805+0,01+1,95+1,0+0,65)*0,5*2 |  | 10.005 | [12 empty] | VV | 2 | 2 | True | 1 | ROZPOCET
19 | K | 612325302 | Vápenocementová štuková omítka ostění nebo nadpraží | m2 | 11.288 |  | 0 | CS ÚRS 2024 02 |  | základní |  | 0 | 0.03468 | 0.39147 | 0 | 0 | 4 | K | 2 |  |  |  | ROZPOCET |  |  |  | 0 | 0 | 0 | 0 | 0 | 1 | 0 | 4 | 812113072
| VV |  | (0,9+2,02*2)*0,5 |  | 2.47 | [12 empty] | VV | 2 | 2 | True | 0 | ROZPOCET
| VV |  | (1,115+2,35*2)*0,5 |  | 2.908 | [12 empty] | VV | 2 | 2 | True | 0 | ROZPOCET
| VV |  | (1,0+2,35*2)*0,45 |  | 2.565 | [12 empty] | VV | 2 | 2 | True | 0 | ROZPOCET
| VV |  | (1,7+2,1*2)*0,3 |  | 1.77 | [12 empty] | VV | 2 | 2 | True | 0 | ROZPOCET
| VV |  | (1,05+2,1*2)*0,3 |  | 1.575 | [12 empty] | VV | 2 | 2 | True | 0 | ROZPOCET
| VV |  | Součet |  | 11.288 | [12 empty] | VV | 2 | 4 | True | 1 | ROZPOCET
20 | K | 612325419 | Oprava vnitřní vápenocementové hladké omítky tl do 20 mm stěn v rozsahu plochy přes 30 do 50 % s celoplošným přeštukováním tl do 3 mm | m2 | 222.767 |  | 0 | CS ÚRS 2024 02 |  | základní |  | 0 | 0.0318 | 7.084 | 0 | 0 | 4 | K | 2 |  |  |  | ROZPOCET |  |  |  | 0 | 0 | 0 | 0 | 0 | 1 | 0 | 4 | -1720837428
| VV |  | stávající zdivo - po stropní konstrukci | [14 empty] | VV | 2 | 1 | True | 0 | ROZPOCET
| VV |  | A1.01 | [14 empty] | VV | 2 | 1 | True | 0 | ROZPOCET
| VV |  | (3,95+4,545)*2*3,355 |  | 57.001 | [12 empty] | VV | 2 | 2 | True | 0 | ROZPOCET
| VV |  | -1,65*2,95 |  | -4.868 | [12 empty] | VV | 2 | 2 | True | 0 | ROZPOCET
| VV |  | -0,9*2,02 |  | -1.818 | [12 empty] | VV | 2 | 2 | True | 0 | ROZPOCET
| VV |  | -1,115*2,35 |  | -2.62 | [12 empty] | VV | 2 | 2 | True | 0 | ROZPOCET
| VV |  | -1,0*2,35 |  | -2.35 | [12 empty] | VV | 2 | 2 | True | 0 | ROZPOCET
| VV |  | -1,2*2,1 |  | -2.52 | [12 empty] | VV | 2 | 2 | True | 0 | ROZPOCET
| VV |  | (1,65+2,95*2)*0,65 |  | 4.908 | [12 empty] | VV | 2 | 2 | True | 0 | ROZPOCET
| VV |  | (1,2+2,1)*2*0,65 |  | 4.29 | [12 empty] | VV | 2 | 2 | True | 0 | ROZPOCET
| VV |  | (0,9+2,02*2)*0,5 |  | 2.47 | [12 empty] | VV | 2 | 2 | True | 0 | ROZPOCET
| VV |  | (1,115+2,35*2)*0,5 |  | 2.908 | [12 empty] | VV | 2 | 2 | True | 0 | ROZPOCET
| VV |  | (1,0+2,35*2)*0,45 |  | 2.565 | [12 empty] | VV | 2 | 2 | True | 0 | ROZPOCET
| VV |  | m.č.A1.02,A1.03 | [14 empty] | VV | 2 | 1 | True | 0 | ROZPOCET
| VV |  | (6,55+4,5)*2*3,355 |  | 74.146 | [12 empty] | VV | 2 | 2 | True | 0 | ROZPOCET
| VV |  | -1,2*2,1*4 |  | -10.08 | [12 empty] | VV | 2 | 2 | True | 0 | ROZPOCET
| VV |  | -1,115*2,35 |  | -2.62 | [12 empty] | VV | 2 | 2 | True | 0 | ROZPOCET
| VV |  | -0,9*2,02 |  | -1.818 | [12 empty] | VV | 2 | 2 | True | 0 | ROZPOCET
| VV |  | -1,7*2,1 |  | -3.57 | [12 empty] | VV | 2 | 2 | True | 0 | ROZPOCET
| VV |  | -1,05*2,1 |  | -2.205 | [12 empty] | VV | 2 | 2 | True | 0 | ROZPOCET
| VV |  | (1,2+2,1)*2*0,65*4 |  | 17.16 | [12 empty] | VV | 2 | 2 | True | 0 | ROZPOCET
| VV |  | (1,7+2,1*2)*0,3 |  | 1.77 | [12 empty] | VV | 2 | 2 | True | 0 | ROZPOCET
| VV |  | (1,05+2,1*2)*0,3 |  | 1.575 | [12 empty] | VV | 2 | 2 | True | 0 | ROZPOCET
| VV |  | A1.04 | [14 empty] | VV | 2 | 1 | True | 0 | ROZPOCET
| VV |  | (6,55+4,05)*2*3,355 |  | 71.126 | [12 empty] | VV | 2 | 2 | True | 0 | ROZPOCET
| VV |  | -1,7*2,1 |  | -3.57 | [12 empty] | VV | 2 | 2 | True | 0 | ROZPOCET
| VV |  | -0,9*2,1 |  | -1.89 | [12 empty] | VV | 2 | 2 | True | 0 | ROZPOCET
| VV |  | -1,2*2,1*2 |  | -5.04 | [12 empty] | VV | 2 | 2 | True | 0 | ROZPOCET
| VV |  | (1,2+2,1)*2*0,65*2 |  | 8.58 | [12 empty] | VV | 2 | 2 | True | 0 | ROZPOCET
| VV |  | A1.05-A1.08 | [14 empty] | VV | 2 | 1 | True | 0 | ROZPOCET
| VV |  | (2,325+0,125+2,6+1,805+0,1+1,95+0,3+0,55)*2*(3,355-2,1) |  | 24.485 | [12 empty] | VV | 2 | 2 | True | 0 | ROZPOCET
| VV |  | 0,55*(2,35-2,1)*2 |  | 0.275 | [12 empty] | VV | 2 | 2 | True | 0 | ROZPOCET
| VV |  | -1,35*2,35 |  | -3.173 | [12 empty] | VV | 2 | 2 | True | 0 | ROZPOCET
| VV |  | -1,0*2,35 |  | -2.35 | [12 empty] | VV | 2 | 2 | True | 0 | ROZPOCET
| VV |  | Součet |  | 222.767 | [12 empty] | VV | 2 | 4 | True | 1 | ROZPOCET
21 | K | 612331121 | Cementová omítka hladká jednovrstvá vnitřních stěn nanášená ručně | m2 | 47.159 |  | 0 | CS ÚRS 2024 02 |  | základní |  | 0 | 0.021 | 0.99034 | 0 | 0 | 4 | K | 2 |  |  |  | ROZPOCET |  |  |  | 0 | 0 | 0 | 0 | 0 | 1 | 0 | 4 | -665880753
| VV |  | na stávající zdivo pod obklad | [14 empty] | VV | 2 | 1 | True | 0 | ROZPOCET
| VV |  | A1.05-A1.08 | [14 empty] | VV | 2 | 1 | True | 0 | ROZPOCET
| VV |  | (2,325+0,125+2,6+1,805+0,1+1,95+0,3+0,55)*2*2,1 |  | 40.971 | [12 empty] | VV | 2 | 2 | True | 0 | ROZPOCET
| VV |  | (3,525+0,6)*1,5 |  | 6.188 | [12 empty] | VV | 2 | 2 | True | 0 | ROZPOCET
| VV |  | Součet |  | 47.159 | [12 empty] | VV | 2 | 4 | True | 1 | ROZPOCET
22 | K | 631311125 | Mazanina tl přes 80 do 120 mm z betonu prostého bez zvýšených nároků na prostředí tř. C 20/25 | m3 | 9.048 |  | 0 | CS ÚRS 2024 02 |  | základní |  | 0 | 2.5019 | 22.6369 | 0 | 0 | 4 | K | 2 |  |  |  | ROZPOCET |  |  |  | 0 | 0 | 0 | 0 | 0 | 1 | 0 | 4 | -1217087113
| VV |  | o1*0,1 |  | 9.048 | [12 empty] | VV | 2 | 2 | True | 1 | ROZPOCET
23 | K | 632441220 | Potěr anhydritový samonivelační litý C25 přes 45 do 50 mm | m2 | 89.25 |  | 0 | CS ÚRS 2024 02 |  | základní |  | 0 | 0.1122 | 10.0138 | 0 | 0 | 4 | K | 2 |  |  |  | ROZPOCET |  |  |  | 0 | 0 | 0 | 0 | 0 | 1 | 0 | 4 | 1039896703
| VV |  | 17,95+7,4+21,35+26,52+5,18+1,67+5,0+4,18 |  | 89.25 | [12 empty] | VV | 2 | 2 | True | 1 | ROZPOCET
24 | K | 632441292 | Příplatek k anhydritovému samonivelačnímu litému potěru C25 ZKD 5 mm tl | m2 | 178.5 |  | 0 | CS ÚRS 2024 02 |  | základní |  | 0 | 0.01122 | 2.0028 | 0 | 0 | 4 | K | 2 |  |  |  | ROZPOCET |  |  |  | 0 | 0 | 0 | 0 | 0 | 1 | 0 | 4 | -897327388
| VV |  | 89,250*2 |  | 178.5 | [12 empty] | VV | 2 | 2 | True | 1 | ROZPOCET
25 | K | 635111215 | Násyp pod podlahy ze štěrkopísku se zhutněním | m3 | 90.483 |  | 0 | CS ÚRS 2024 02 |  | základní |  | 0 | 1.98 | 179.1563 | 0 | 0 | 4 | K | 2 |  |  |  | ROZPOCET |  |  |  | 0 | 0 | 0 | 0 | 0 | 1 | 0 | 4 | 1287398044
| VV |  | podlahy 1.NP skladba PN/01 | [14 empty] | VV | 2 | 1 | True | 0 | ROZPOCET
| VV |  | 6,55*4,05 |  | 26.528 | [12 empty] | VV | 2 | 2 | True | 0 | ROZPOCET
| VV |  | 6,55*4,5 |  | 29.475 | [12 empty] | VV | 2 | 2 | True | 0 | ROZPOCET
| VV |  | 3,95*4,5 |  | 17.775 | [12 empty] | VV | 2 | 2 | True | 0 | ROZPOCET
| VV |  | 1,15*0,5 |  | 0.575 | [12 empty] | VV | 2 | 2 | True | 0 | ROZPOCET
| VV |  | 1,0*0,5 |  | 0.5 | [12 empty] | VV | 2 | 2 | True | 0 | ROZPOCET
| VV |  | 3,95*1,805 |  | 7.13 | [12 empty] | VV | 2 | 2 | True | 0 | ROZPOCET
| VV |  | 3,95*0,5*0,32 |  | 0.632 | [12 empty] | VV | 2 | 2 | True | 0 | ROZPOCET
| VV |  | (2,325+0,125+2,3)*1,5 |  | 7.125 | [12 empty] | VV | 2 | 2 | True | 0 | ROZPOCET
| VV |  | 1,35*0,55 |  | 0.743 | [12 empty] | VV | 2 | 2 | True | 0 | ROZPOCET
| VV | o1 | Součet |  | 90.483 | [12 empty] | VV | 2 | 4 | True | 1 | ROZPOCET
26 | K | 642946111 | Osazování pouzdra posuvných dveří s jednou kapsou pro jedno křídlo š do 800 mm do zděné příčky | kus | 1 |  | 0 | CS ÚRS 2024 02 |  | základní |  | 0 | 0.05362 | 0.05362 | 0 | 0 | 4 | K | 2 |  |  |  | ROZPOCET |  |  |  | 0 | 0 | 0 | 0 | 0 | 1 | 0 | 4 | 405980232
| VV |  | odk.D9 | [14 empty] | VV | 2 | 1 | True | 0 | ROZPOCET
| VV |  | 1 |  | 1 | [12 empty] | VV | 2 | 2 | True | 1 | ROZPOCET
27 | M | 55331612 | pouzdro stavební do zdiva pro 1 křídlo posuvných dveří š 800mm v do 2100mm | kus | 1 |  | 0 | CS ÚRS 2024 02 |  | základní |  | 0 | 0.0425 | 0.0425 | 0 | 0 | 8 | M | 2 |  |  |  | ROZPOCET |  |  |  | 0 | 0 | 0 | 0 | 0 | 1 | 0 | 4 | 1462173553
| D | 9 | Ostatní konstrukce a práce, bourání |  |  |  | 0 |  |  |  |  | 0 |  | 0.02741 |  | 91.5162 | 1 | D | 1 |  |  |  | ROZPOCET | [9 empty] | 0
28 | K | 949101111 | Lešení pomocné pro objekty pozemních staveb s lešeňovou podlahou v do 1,9 m zatížení do 150 kg/m2 | m2 | 90 |  | 0 | CS ÚRS 2024 02 |  | základní |  | 0 | 0.00013 | 0.0117 | 0 | 0 | 4 | K | 2 |  |  |  | ROZPOCET |  |  |  | 0 | 0 | 0 | 0 | 0 | 1 | 0 | 4 | 422044673
29 | K | 952901111 | Vyčištění budov bytové a občanské výstavby při výšce podlaží do 4 m | m2 | 90 |  | 0 | CS ÚRS 2024 02 |  | základní |  | 0 | 4e-05 | 0.0036 | 0 | 0 | 4 | K | 2 |  |  |  | ROZPOCET |  |  |  | 0 | 0 | 0 | 0 | 0 | 1 | 0 | 4 | 1474588739
30 | K | 953943211 | Osazování hasicího přístroje | kus | 1 |  | 0 | CS ÚRS 2024 02 |  | základní |  | 0 | 0.00011 | 0.00011 | 0 | 0 | 4 | K | 2 |  |  |  | ROZPOCET |  |  |  | 0 | 0 | 0 | 0 | 0 | 1 | 0 | 4 | -1489194815
31 | M | 44932114 | přístroj hasicí ruční práškový PG 6 LE | kus | 1 |  | 0 | CS ÚRS 2024 02 |  | základní |  | 0 | 0.012 | 0.012 | 0 | 0 | 8 | M | 2 |  |  |  | ROZPOCET |  |  |  | 0 | 0 | 0 | 0 | 0 | 1 | 0 | 4 | -454365271
32 | K | 962031132 | Bourání příček nebo přizdívek z cihel pálených tl do 100 mm | m2 | 82.298 |  | 0 | CS ÚRS 2024 02 |  | základní |  | 0 | 0 | 0 | 0.181 | 14.8959 | 4 | K | 2 |  |  |  | ROZPOCET |  |  |  | 0 | 0 | 0 | 0 | 0 | 1 | 0 | 4 | -938881132
| VV |  | 1.NP | [14 empty] | VV | 2 | 1 | True | 0 | ROZPOCET
| VV |  | (4,05+1,73+4,5+3,1+0,65*2+0,1)*3,355 |  | 49.587 | [12 empty] | VV | 2 | 2 | True | 0 | ROZPOCET
| VV |  | (3,95+3,8+2,0)*3,355 |  | 32.711 | [12 empty] | VV | 2 | 2 | True | 0 | ROZPOCET
| VV |  | Součet |  | 82.298 | [12 empty] | VV | 2 | 4 | True | 1 | ROZPOCET
33 | K | 965042241 | Bourání podkladů pod dlažby nebo mazanin betonových nebo z litého asfaltu tl přes 100 mm pl přes 4 m2 | m3 | 29.385 |  | 0 | CS ÚRS 2024 02 |  | základní |  | 0 | 0 | 0 | 2.2 | 64.647 | 4 | K | 2 |  |  |  | ROZPOCET |  |  |  | 0 | 0 | 0 | 0 | 0 | 1 | 0 | 4 | 1705486388
| VV |  | bourání podlahy 1.NP | [14 empty] | VV | 2 | 1 | True | 0 | ROZPOCET
| VV |  | 6,55*4,05*0,32 |  | 8.489 | [12 empty] | VV | 2 | 2 | True | 0 | ROZPOCET
| VV |  | 6,55*4,5*0,32 |  | 9.432 | [12 empty] | VV | 2 | 2 | True | 0 | ROZPOCET
| VV |  | 3,95*4,5*0,32 |  | 5.688 | [12 empty] | VV | 2 | 2 | True | 0 | ROZPOCET
| VV |  | 1,15*0,5*0,32 |  | 0.184 | [12 empty] | VV | 2 | 2 | True | 0 | ROZPOCET
| VV |  | 1,0*0,5*0,32 |  | 0.16 | [12 empty] | VV | 2 | 2 | True | 0 | ROZPOCET
| VV |  | 3,95*1,805*0,32 |  | 2.282 | [12 empty] | VV | 2 | 2 | True | 0 | ROZPOCET
| VV |  | 3,95*0,5*0,32 |  | 0.632 | [12 empty] | VV | 2 | 2 | True | 0 | ROZPOCET
| VV |  | (2,325+0,125+2,3)*1,5*0,32 |  | 2.28 | [12 empty] | VV | 2 | 2 | True | 0 | ROZPOCET
| VV |  | 1,35*0,55*0,32 |  | 0.238 | [12 empty] | VV | 2 | 2 | True | 0 | ROZPOCET
| VV |  | Součet |  | 29.385 | [12 empty] | VV | 2 | 4 | True | 1 | ROZPOCET
34 | K | 965049112 | Příplatek k bourání betonových mazanin za bourání mazanin se svařovanou sítí tl přes 100 mm | m3 | 29.385 |  | 0 | CS ÚRS 2024 02 |  | základní |  | 0 | 0 | 0 | 0.029 | 0.85217 | 4 | K | 2 |  |  |  | ROZPOCET |  |  |  | 0 | 0 | 0 | 0 | 0 | 1 | 0 | 4 | -1804346260
35 | K | 967031132 | Přisekání rovných ostění v cihelném zdivu na MV nebo MVC | m2 | 11.288 |  | 0 | CS ÚRS 2024 02 |  | základní |  | 0 | 0 | 0 | 0.055 | 0.62084 | 4 | K | 2 |  |  |  | ROZPOCET |  |  |  | 0 | 0 | 0 | 0 | 0 | 1 | 0 | 4 | -924499744
| VV |  | (0,9+2,02*2)*0,5 |  | 2.47 | [12 empty] | VV | 2 | 2 | True | 0 | ROZPOCET
| VV |  | (1,115+2,35*2)*0,5 |  | 2.908 | [12 empty] | VV | 2 | 2 | True | 0 | ROZPOCET
| VV |  | (1,0+2,35*2)*0,45 |  | 2.565 | [12 empty] | VV | 2 | 2 | True | 0 | ROZPOCET
| VV |  | (1,7+2,1*2)*0,3 |  | 1.77 | [12 empty] | VV | 2 | 2 | True | 0 | ROZPOCET
| VV |  | (1,05+2,1*2)*0,3 |  | 1.575 | [12 empty] | VV | 2 | 2 | True | 0 | ROZPOCET
| VV |  | Součet |  | 11.288 | [12 empty] | VV | 2 | 4 | True | 1 | ROZPOCET
36 | K | 968072455 | Vybourání kovových dveřních zárubní pl do 2 m2 | m2 | 15.169 |  | 0 | CS ÚRS 2024 02 |  | základní |  | 0 | 0 | 0 | 0.076 | 1.1528 | 4 | K | 2 |  |  |  | ROZPOCET |  |  |  | 0 | 0 | 0 | 0 | 0 | 1 | 0 | 4 | 849677852
| VV |  | 0,7*1,97 |  | 1.379 | [12 empty] | VV | 2 | 2 | True | 0 | ROZPOCET
| VV |  | 0,8*1,97*8 |  | 12.608 | [12 empty] | VV | 2 | 2 | True | 0 | ROZPOCET
| VV |  | 0,6*1,97 |  | 1.182 | [12 empty] | VV | 2 | 2 | True | 0 | ROZPOCET
| VV |  | Součet |  | 15.169 | [12 empty] | VV | 2 | 4 | True | 1 | ROZPOCET
37 | K | 971033641 | Vybourání otvorů ve zdivu cihelném pl do 4 m2 na MVC nebo MV tl do 300 mm | m3 | 1.071 |  | 0 | CS ÚRS 2024 02 |  | základní |  | 0 | 0 | 0 | 1.8 | 1.9278 | 4 | K | 2 |  |  |  | ROZPOCET |  |  |  | 0 | 0 | 0 | 0 | 0 | 1 | 0 | 4 | 585581646
| VV |  | 1,7*2,1*00,3 |  | 1.071 | [12 empty] | VV | 2 | 2 | True | 1 | ROZPOCET
38 | K | 971033651 | Vybourání otvorů ve zdivu cihelném pl do 4 m2 na MVC nebo MV tl do 600 mm | m3 | 1.05 |  | 0 | CS ÚRS 2024 02 |  | základní |  | 0 | 0 | 0 | 1.8 | 1.89 | 4 | K | 2 |  |  |  | ROZPOCET |  |  |  | 0 | 0 | 0 | 0 | 0 | 1 | 0 | 4 | -632922989
| VV |  | 1,0*2,1*0,5 |  | 1.05 | [12 empty] | VV | 2 | 2 | True | 1 | ROZPOCET
39 | K | 974031664 | Vysekání rýh ve zdivu cihelném pro vtahování nosníků hl do 150 mm v do 150 mm | m | 4.5 |  | 0 | CS ÚRS 2024 02 |  | základní |  | 0 | 0 | 0 | 0.042 | 0.189 | 4 | K | 2 |  |  |  | ROZPOCET |  |  |  | 0 | 0 | 0 | 0 | 0 | 1 | 0 | 4 | 1608590706
| VV |  | 1,5*3 |  | 4.5 | [12 empty] | VV | 2 | 2 | True | 1 | ROZPOCET
40 | K | 974031666 | Vysekání rýh ve zdivu cihelném pro vtahování nosníků hl do 150 mm v do 250 mm | m | 6.3 |  | 0 | CS ÚRS 2024 02 |  | základní |  | 0 | 0 | 0 | 0.065 | 0.4095 | 4 | K | 2 |  |  |  | ROZPOCET |  |  |  | 0 | 0 | 0 | 0 | 0 | 1 | 0 | 4 | 1184753700
| VV |  | 2,1*3 |  | 6.3 | [12 empty] | VV | 2 | 2 | True | 1 | ROZPOCET
41 | K | 978013161 | Otlučení (osekání) vnitřní vápenné nebo vápenocementové omítky stěn v rozsahu přes 30 do 50 % | m2 | 223.543 |  | 0 | CS ÚRS 2024 02 |  | základní |  | 0 | 0 | 0 | 0.02 | 4.4709 | 4 | K | 2 |  |  |  | ROZPOCET |  |  |  | 0 | 0 | 0 | 0 | 0 | 1 | 0 | 4 | 218893586
| VV |  | stávající zdivo - po stropní konstrukci | [14 empty] | VV | 2 | 1 | True | 0 | ROZPOCET
| VV |  | A1.01 | [14 empty] | VV | 2 | 1 | True | 0 | ROZPOCET
| VV |  | (3,95+4,545)*2*3,355 |  | 57.001 | [12 empty] | VV | 2 | 2 | True | 0 | ROZPOCET
| VV |  | -1,65*2,95 |  | -4.868 | [12 empty] | VV | 2 | 2 | True | 0 | ROZPOCET
| VV |  | -0,9*2,02 |  | -1.818 | [12 empty] | VV | 2 | 2 | True | 0 | ROZPOCET
| VV |  | -1,115*2,35 |  | -2.62 | [12 empty] | VV | 2 | 2 | True | 0 | ROZPOCET
| VV |  | -1,0*2,35 |  | -2.35 | [12 empty] | VV | 2 | 2 | True | 0 | ROZPOCET
| VV |  | -1,2*2,1 |  | -2.52 | [12 empty] | VV | 2 | 2 | True | 0 | ROZPOCET
| VV |  | (1,65+2,95*2)*0,65 |  | 4.908 | [12 empty] | VV | 2 | 2 | True | 0 | ROZPOCET
| VV |  | (1,2+2,1)*2*0,65 |  | 4.29 | [12 empty] | VV | 2 | 2 | True | 0 | ROZPOCET
| VV |  | (0,9+2,02*2)*0,5 |  | 2.47 | [12 empty] | VV | 2 | 2 | True | 0 | ROZPOCET
| VV |  | (1,115+2,35*2)*0,5 |  | 2.908 | [12 empty] | VV | 2 | 2 | True | 0 | ROZPOCET
| VV |  | (1,0+2,35*2)*0,5 |  | 2.85 | [12 empty] | VV | 2 | 2 | True | 0 | ROZPOCET
| VV |  | m.č.A1.02,A1.03 | [14 empty] | VV | 2 | 1 | True | 0 | ROZPOCET
| VV |  | (6,55+4,5)*2*3,355 |  | 74.146 | [12 empty] | VV | 2 | 2 | True | 0 | ROZPOCET
| VV |  | -1,2*2,1*4 |  | -10.08 | [12 empty] | VV | 2 | 2 | True | 0 | ROZPOCET
| VV |  | -1,115*2,35 |  | -2.62 | [12 empty] | VV | 2 | 2 | True | 0 | ROZPOCET
| VV |  | -0,9*2,02 |  | -1.818 | [12 empty] | VV | 2 | 2 | True | 0 | ROZPOCET
| VV |  | -1,7*2,1 |  | -3.57 | [12 empty] | VV | 2 | 2 | True | 0 | ROZPOCET
| VV |  | -1,05*2,1 |  | -2.205 | [12 empty] | VV | 2 | 2 | True | 0 | ROZPOCET
| VV |  | (1,2+2,1)*2*0,65*4 |  | 17.16 | [12 empty] | VV | 2 | 2 | True | 0 | ROZPOCET
| VV |  | (1,7+2,1*2)*0,3 |  | 1.77 | [12 empty] | VV | 2 | 2 | True | 0 | ROZPOCET
| VV |  | (1,05+2,1*2)*0,3 |  | 1.575 | [12 empty] | VV | 2 | 2 | True | 0 | ROZPOCET
| VV |  | A1.04 | [14 empty] | VV | 2 | 1 | True | 0 | ROZPOCET
| VV |  | (6,55+4,05)*2*3,355 |  | 71.126 | [12 empty] | VV | 2 | 2 | True | 0 | ROZPOCET
| VV |  | -1,7*2,1 |  | -3.57 | [12 empty] | VV | 2 | 2 | True | 0 | ROZPOCET
| VV |  | -0,9*2,1 |  | -1.89 | [12 empty] | VV | 2 | 2 | True | 0 | ROZPOCET
| VV |  | -1,2*2,1*2 |  | -5.04 | [12 empty] | VV | 2 | 2 | True | 0 | ROZPOCET
| VV |  | (1,2+2,1)*2*0,65*2 |  | 8.58 | [12 empty] | VV | 2 | 2 | True | 0 | ROZPOCET
| VV |  | A1.05-A1.08 | [14 empty] | VV | 2 | 1 | True | 0 | ROZPOCET
| VV |  | (2,325+0,125+2,6+1,805+0,1+1,95+0,3+0,8)*2*(3,355-2,1) |  | 25.113 | [12 empty] | VV | 2 | 2 | True | 0 | ROZPOCET
| VV |  | 0,55*(2,35-2,1) |  | 0.138 | [12 empty] | VV | 2 | 2 | True | 0 | ROZPOCET
| VV |  | -1,35*2,35 |  | -3.173 | [12 empty] | VV | 2 | 2 | True | 0 | ROZPOCET
| VV |  | -1,0*2,35 |  | -2.35 | [12 empty] | VV | 2 | 2 | True | 0 | ROZPOCET
| VV |  | Součet |  | 223.543 | [12 empty] | VV | 2 | 4 | True | 1 | ROZPOCET
42 | K | 978013191 | Otlučení (osekání) vnitřní vápenné nebo vápenocementové omítky stěn v rozsahu přes 50 do 100 % | m2 | 10.005 |  | 0 | CS ÚRS 2024 02 |  | základní |  | 0 | 0 | 0 | 0.046 | 0.46023 | 4 | K | 2 |  |  |  | ROZPOCET |  |  |  | 0 | 0 | 0 | 0 | 0 | 1 | 0 | 4 | 1618864544
| VV |  | otlučení zdiva v místě injektáže | [14 empty] | VV | 2 | 1 | True | 0 | ROZPOCET
| VV |  | (4,545+0,045+1,805+0,01+1,95+1,0+0,65)*0,5*2 |  | 10.005 | [12 empty] | VV | 2 | 2 | True | 1 | ROZPOCET
| D | 997 | Přesun sutě |  |  |  | 0 |  |  |  |  | 0 |  | 0 |  | 0 | 1 | D | 1 |  |  |  | ROZPOCET | [9 empty] | 0
43 | K | 997013111 | Vnitrostaveništní doprava suti a vybouraných hmot pro budovy v do 6 m | t | 95.484 |  | 0 | CS ÚRS 2024 02 |  | základní |  | 0 | 0 | 0 | 0 | 0 | 4 | K | 2 |  |  |  | ROZPOCET |  |  |  | 0 | 0 | 0 | 0 | 0 | 1 | 0 | 4 | 1032738547
44 | K | 997013501 | Odvoz suti a vybouraných hmot na skládku nebo meziskládku do 1 km se složením | t | 95.484 |  | 0 | CS ÚRS 2024 02 |  | základní |  | 0 | 0 | 0 | 0 | 0 | 4 | K | 2 |  |  |  | ROZPOCET |  |  |  | 0 | 0 | 0 | 0 | 0 | 1 | 0 | 4 | -1511965952
45 | K | 997013509 | Příplatek k odvozu suti a vybouraných hmot na skládku ZKD 1 km přes 1 km | t | 1814.196 |  | 0 | CS ÚRS 2024 02 |  | základní |  | 0 | 0 | 0 | 0 | 0 | 4 | K | 2 |  |  |  | ROZPOCET |  |  |  | 0 | 0 | 0 | 0 | 0 | 1 | 0 | 4 | -340651615
| VV |  | 95,484*19 'Přepočtené koeficientem množství |  | 1814.196 | [12 empty] | VV | 2 | 2 | False | 1 | ROZPOCET
46 | K | 997013871 | Poplatek za uložení stavebního odpadu na recyklační skládce (skládkovné) směsného stavebního a demoličního kód odpadu 17 09 04 | t | 95.484 |  | 0 | CS ÚRS 2024 02 |  | základní |  | 0 | 0 | 0 | 0 | 0 | 4 | K | 2 |  |  |  | ROZPOCET |  |  |  | 0 | 0 | 0 | 0 | 0 | 1 | 0 | 4 | 1718029758
| D | 998 | Přesun hmot |  |  |  | 0 |  |  |  |  | 0 |  | 0 |  | 0 | 1 | D | 1 |  |  |  | ROZPOCET | [9 empty] | 0
47 | K | 998011003 | Přesun hmot pro budovy zděné v přes 12 do 24 m | t | 228.265 |  | 0 | CS ÚRS 2024 02 |  | základní |  | 0 | 0 | 0 | 0 | 0 | 4 | K | 2 |  |  |  | ROZPOCET |  |  |  | 0 | 0 | 0 | 0 | 0 | 1 | 0 | 4 | 117034814
| D | PSV | Práce a dodávky PSV |  |  |  | 108000 |  |  |  |  | 0 |  | 8.498 |  | 3.9677 | 2 | D | 0 |  |  |  | ROZPOCET | [9 empty] | 108000
| D | 711 | Izolace proti vodě, vlhkosti a plynům |  |  |  | 0 |  |  |  |  | 0 |  | 1.6127 |  | 0 | 2 | D | 1 |  |  |  | ROZPOCET | [9 empty] | 0
48 | K | 711111001 | Provedení izolace proti zemní vlhkosti vodorovné za studena nátěrem penetračním | m2 | 114.063 |  | 0 | CS ÚRS 2024 02 |  | základní |  | 0 | 0 | 0 | 0 | 0 | 16 | K | 2 |  |  |  | ROZPOCET |  |  |  | 0 | 0 | 0 | 0 | 0 | 1 | 0 | 16 | -151739326
| VV |  | o1 |  | 90.483 | [12 empty] | VV | 2 | 2 | True | 0 | ROZPOCET
| VV |  | (6,55*2+4,05+4,5)*2*0,3 |  | 12.99 | [12 empty] | VV | 2 | 2 | True | 0 | ROZPOCET
| VV |  | (3,95+4,545)*2*0,3 |  | 5.097 | [12 empty] | VV | 2 | 2 | True | 0 | ROZPOCET
| VV |  | (2,325+0,125+2,3+1,805+0,1+1,95+0,55)*2*0,3 |  | 5.493 | [12 empty] | VV | 2 | 2 | True | 0 | ROZPOCET
| VV | i | Součet |  | 114.063 | [12 empty] | VV | 2 | 4 | True | 1 | ROZPOCET
49 | M | 11163150 | lak penetrační asfaltový | t | 0.034 |  | 0 | CS ÚRS 2024 02 |  | základní |  | 0 | 1 | 0.034 | 0 | 0 | 32 | M | 2 |  |  |  | ROZPOCET |  |  |  | 0 | 0 | 0 | 0 | 0 | 1 | 0 | 16 | 1474272681
| VV |  | 114,063*0,0003 'Přepočtené koeficientem množství |  | 0.034 | [12 empty] | VV | 2 | 2 | False | 1 | ROZPOCET
50 | K | 711112001 | Provedení izolace proti zemní vlhkosti svislé za studena nátěrem penetračním | m2 | 10.005 |  | 0 | CS ÚRS 2024 02 |  | základní |  | 0 | 0 | 0 | 0 | 0 | 16 | K | 2 |  |  |  | ROZPOCET |  |  |  | 0 | 0 | 0 | 0 | 0 | 1 | 0 | 16 | -2125768924
| VV |  | zdivo v místě injektáže | [14 empty] | VV | 2 | 1 | True | 0 | ROZPOCET
| VV |  | (4,545+0,045+1,805+0,01+1,95+1,0+0,65)*0,5*2 |  | 10.005 | [12 empty] | VV | 2 | 2 | True | 1 | ROZPOCET
51 | M | 11163150 | lak penetrační asfaltový | t | 0.003 |  | 0 | CS ÚRS 2024 02 |  | základní |  | 0 | 1 | 0.003 | 0 | 0 | 32 | M | 2 |  |  |  | ROZPOCET |  |  |  | 0 | 0 | 0 | 0 | 0 | 1 | 0 | 16 | -1860803267
| VV |  | 10,005*0,00034 'Přepočtené koeficientem množství |  | 0.003 | [12 empty] | VV | 2 | 2 | False | 1 | ROZPOCET
52 | K | 711131111 | Provedení izolace proti zemní vlhkosti pásy na sucho samolepící vodorovné | m2 | 228.126 |  | 0 | CS ÚRS 2024 02 |  | základní |  | 0 | 0 | 0 | 0 | 0 | 16 | K | 2 |  |  |  | ROZPOCET |  |  |  | 0 | 0 | 0 | 0 | 0 | 1 | 0 | 16 | 295850541
| VV |  | i*2 |  | 228.126 | [12 empty] | VV | 2 | 2 | True | 1 | ROZPOCET
53 | M | 62853004 | pás asfaltový natavitelný modifikovaný SBS s vložkou ze skleněné tkaniny a spalitelnou PE fólií nebo jemnozrnným minerálním posypem na horním povrchu tl 4,0mm | m2 | 265.881 |  | 0 | CS ÚRS 2024 02 |  | základní |  | 0 | 0.0054 | 1.4358 | 0 | 0 | 32 | M | 2 |  |  |  | ROZPOCET |  |  |  | 0 | 0 | 0 | 0 | 0 | 1 | 0 | 16 | 730574724
| VV |  | 228,126*1,1655 'Přepočtené koeficientem množství |  | 265.881 | [12 empty] | VV | 2 | 2 | False | 1 | ROZPOCET
54 | K | 711142559 | Provedení izolace proti zemní vlhkosti pásy přitavením svislé NAIP | m2 | 20.01 |  | 0 | CS ÚRS 2024 02 |  | základní |  | 0 | 0.0004 | 0.008004 | 0 | 0 | 16 | K | 2 |  |  |  | ROZPOCET |  |  |  | 0 | 0 | 0 | 0 | 0 | 1 | 0 | 16 | 29983524
| VV |  | 10,005*2 |  | 20.01 | [12 empty] | VV | 2 | 2 | True | 1 | ROZPOCET
55 | M | 62853004 | pás asfaltový natavitelný modifikovaný SBS s vložkou ze skleněné tkaniny a spalitelnou PE fólií nebo jemnozrnným minerálním posypem na horním povrchu tl 4,0mm | m2 | 24.432 |  | 0 | CS ÚRS 2024 02 |  | základní |  | 0 | 0.0054 | 0.13193 | 0 | 0 | 32 | M | 2 |  |  |  | ROZPOCET |  |  |  | 0 | 0 | 0 | 0 | 0 | 1 | 0 | 16 | 1515602199
| VV |  | 20,01*1,221 'Přepočtené koeficientem množství |  | 24.432 | [12 empty] | VV | 2 | 2 | False | 1 | ROZPOCET
56 | K | 998711203 | Přesun hmot procentní pro izolace proti vodě, vlhkosti a plynům v objektech v přes 12 do 60 m | % |  |  | 0 | CS ÚRS 2024 02 |  | základní |  | 0 | 0 | 0 | 0 | 0 | 16 | K | 2 |  |  |  | ROZPOCET |  |  |  | 0 | 0 | 0 | 0 | 0 | 1 | 0 | 16 | 838885732
| D | 713 | Izolace tepelné |  |  |  | 0 |  |  |  |  | 0 |  | 0.38305 |  | 0 | 2 | D | 1 |  |  |  | ROZPOCET | [9 empty] | 0
57 | K | 713121111 | Montáž izolace tepelné podlah volně kladenými rohožemi, pásy, dílci, deskami 1 vrstva | m2 | 90.483 |  | 0 | CS ÚRS 2024 02 |  | základní |  | 0 | 0 | 0 | 0 | 0 | 16 | K | 2 |  |  |  | ROZPOCET |  |  |  | 0 | 0 | 0 | 0 | 0 | 1 | 0 | 16 | 265468213
| VV |  | o1 |  | 90.483 | [12 empty] | VV | 2 | 2 | True | 1 | ROZPOCET
58 | M | 28372316 | deska EPS 100 pro konstrukce s běžným zatížením λ=0,037 tl 140mm | m2 | 95.007 |  | 0 | CS ÚRS 2024 02 |  | základní |  | 0 | 0.0035 | 0.33252 | 0 | 0 | 32 | M | 2 |  |  |  | ROZPOCET |  |  |  | 0 | 0 | 0 | 0 | 0 | 1 | 0 | 16 | 1573637298
| VV |  | 90,483*1,05 'Přepočtené koeficientem množství |  | 95.007 | [12 empty] | VV | 2 | 2 | False | 1 | ROZPOCET
59 | K | 713121211 | Montáž izolace tepelné podlah volně kladenými okrajovými pásky | m | 103.5 |  | 0 | CS ÚRS 2024 02 |  | základní |  | 0 | 0 | 0 | 0 | 0 | 16 | K | 2 |  |  |  | ROZPOCET |  |  |  | 0 | 0 | 0 | 0 | 0 | 1 | 0 | 16 | 2040429784
| VV |  | "A1.01" 18,0 |  | 18 | [12 empty] | VV | 2 | 2 | True | 0 | ROZPOCET
| VV |  | "A1.02" 12,0 |  | 12 | [12 empty] | VV | 2 | 2 | True | 0 | ROZPOCET
| VV |  | "A1.03" 22,50 |  | 22.5 | [12 empty] | VV | 2 | 2 | True | 0 | ROZPOCET
| VV |  | "A1.04"22,0 |  | 22 | [12 empty] | VV | 2 | 2 | True | 0 | ROZPOCET
| VV |  | "A1.05"12,0 |  | 12 | [12 empty] | VV | 2 | 2 | True | 0 | ROZPOCET
| VV |  | "A1.06" 6,0 |  | 6 | [12 empty] | VV | 2 | 2 | True | 0 | ROZPOCET
| VV |  | "A1.07" 11,0 |  | 11 | [12 empty] | VV | 2 | 2 | True | 0 | ROZPOCET
| VV |  | Součet |  | 103.5 | [12 empty] | VV | 2 | 4 | True | 1 | ROZPOCET
60 | M | 63152004 | pásek izolační minerální podlahový λ=0,036 15x100x1000mm | m | 108.675 |  | 0 | CS ÚRS 2024 02 |  | základní |  | 0 | 0.0003 | 0.032602 | 0 | 0 | 32 | M | 2 |  |  |  | ROZPOCET |  |  |  | 0 | 0 | 0 | 0 | 0 | 1 | 0 | 16 | -78686438
| VV |  | 103,5*1,05 'Přepočtené koeficientem množství |  | 108.675 | [12 empty] | VV | 2 | 2 | False | 1 | ROZPOCET
61 | K | 713191132 | Montáž izolace tepelné podlah, stropů vrchem nebo střech překrytí separační fólií z PE | m2 | 90.483 |  | 0 | CS ÚRS 2024 02 |  | základní |  | 0 | 0 | 0 | 0 | 0 | 16 | K | 2 |  |  |  | ROZPOCET |  |  |  | 0 | 0 | 0 | 0 | 0 | 1 | 0 | 16 | 894892577
| VV |  | o1 |  | 90.483 | [12 empty] | VV | 2 | 2 | True | 1 | ROZPOCET
62 | M | 28329282 | fólie PE vyztužená Al vrstvou pro parotěsnou vrstvu 170g/m2 | m2 | 105.458 |  | 0 | CS ÚRS 2024 02 |  | základní |  | 0 | 0.00017 | 0.017928 | 0 | 0 | 32 | M | 2 |  |  |  | ROZPOCET |  |  |  | 0 | 0 | 0 | 0 | 0 | 1 | 0 | 16 | -338626505
| VV |  | 90,483*1,1655 'Přepočtené koeficientem množství |  | 105.458 | [12 empty] | VV | 2 | 2 | False | 1 | ROZPOCET
63 | K | 998713203 | Přesun hmot procentní pro izolace tepelné v objektech v přes 12 do 24 m | % |  |  | 0 | CS ÚRS 2024 02 |  | základní |  | 0 | 0 | 0 | 0 | 0 | 16 | K | 2 |  |  |  | ROZPOCET |  |  |  | 0 | 0 | 0 | 0 | 0 | 1 | 0 | 16 | 2775552
| D | 763 | Konstrukce suché výstavby |  |  |  | 0 |  |  |  |  | 0 |  | 0.86127 |  | 0 | 2 | D | 1 |  |  |  | ROZPOCET | [9 empty] | 0
64 | K | 763135101 | Montáž SDK kazetového podhledu z kazet 600x600 mm na zavěšenou viditelnou nosnou konstrukci | m2 | 89.25 |  | 0 | CS ÚRS 2024 02 |  | základní |  | 0 | 0.00125 | 0.11156 | 0 | 0 | 16 | K | 2 |  |  |  | ROZPOCET |  |  |  | 0 | 0 | 0 | 0 | 0 | 1 | 0 | 16 | 1986851735
| VV |  | m.č.A1.01-A1.08 | [14 empty] | VV | 2 | 1 | True | 0 | ROZPOCET
| VV |  | 89,25 |  | 89.25 | [12 empty] | VV | 2 | 2 | True | 1 | ROZPOCET
65 | M | 59030570 | podhled kazetový bez děrování viditelný rastr tl 10mm 600x600mm | m2 | 93.713 |  | 0 | CS ÚRS 2024 02 |  | základní |  | 0 | 0.008 | 0.7497 | 0 | 0 | 32 | M | 2 |  |  |  | ROZPOCET |  |  |  | 0 | 0 | 0 | 0 | 0 | 1 | 0 | 16 | -221525672
| VV |  | 89,25*1,05 'Přepočtené koeficientem množství |  | 93.713 | [12 empty] | VV | 2 | 2 | False | 1 | ROZPOCET
| D | 766 | Konstrukce truhlářské |  |  |  | 108000 |  |  |  |  | 0 |  | 0.30535 |  | 0 | 2 | D | 1 |  |  |  | ROZPOCET | [9 empty] | 108000
66 | K | 766660171 | Montáž dveřních křídel otvíravých jednokřídlových š do 0,8 m do obložkové zárubně | kus | 4 |  | 0 | CS ÚRS 2024 02 |  | základní |  | 0 | 0 | 0 | 0 | 0 | 16 | K | 2 |  |  |  | ROZPOCET |  |  |  | 0 | 0 | 0 | 0 | 0 | 1 | 0 | 16 | 810228417
| VV |  | D/5,D6,D7 | [14 empty] | VV | 2 | 1 | True | 0 | ROZPOCET
| VV |  | 2+1+1 |  | 4 | [12 empty] | VV | 2 | 2 | True | 1 | ROZPOCET
67 | M | 61162085.1 | dveře jednokřídlé dřevotřískové povrch laminátový plné 700x1970-2100mm,vč.kování a všech doplňků podrobný popis idk.D6,D7 | kus | 2 |  | 0 |  |  | základní |  | 0 | 0.0175 | 0.035 | 0 | 0 | 32 | M | 2 |  |  |  | ROZPOCET |  |  |  | 0 | 0 | 0 | 0 | 0 | 1 | 0 | 16 | -281427442
68 | M | 61162086.1 | dveře jednokřídlé dřevotřískové povrch laminátový plné 800x1970-2100mm vč.kování a všech doplňků podrobný popis idk.D5 | kus | 2 |  | 0 |  |  | základní |  | 0 | 0.0195 | 0.039 | 0 | 0 | 32 | M | 2 |  |  |  | ROZPOCET |  |  |  | 0 | 0 | 0 | 0 | 0 | 1 | 0 | 16 | -1486483815
69 | K | 766660311 | Montáž posuvných dveří jednokřídlových průchozí š do 800 mm do pouzdra s jednou kapsou | kus | 1 |  | 0 | CS ÚRS 2024 02 |  | základní |  | 0 | 0 | 0 | 0 | 0 | 16 | K | 2 |  |  |  | ROZPOCET |  |  |  | 0 | 0 | 0 | 0 | 0 | 1 | 0 | 16 | 2028280520
70 | M | RMAT0001 | dveře posuvné 800x1970mm vč.kování a všech doplňků podrobný popis odk.D9 | kus | 1 |  | 0 |  |  | základní |  | 0 | 0 | 0 | 0 | 0 | 32 | M | 2 |  |  |  | ROZPOCET |  |  |  | 0 | 0 | 0 | 0 | 0 | 1 | 0 | 16 | 1116486954
71 | K | 766660352 | Montáž posuvných dveří jednokřídlových průchozí v do 2,5 m a š přes 800 do 1200 mm do pojezdu na stěnu | kus | 2 |  | 0 | CS ÚRS 2024 02 |  | základní |  | 0 | 0 | 0 | 0 | 0 | 16 | K | 2 |  |  |  | ROZPOCET |  |  |  | 0 | 0 | 0 | 0 | 0 | 1 | 0 | 16 | -1553742386
| VV |  | D/8 | [14 empty] | VV | 2 | 1 | True | 0 | ROZPOCET
| VV |  | 2 |  | 2 | [12 empty] | VV | 2 | 2 | True | 1 | ROZPOCET
72 | M | 61162089.1 | dveře jednokřídlé dřevotřískové povrch laminátový plné 1100x1970-2100mm vč.kování a všech doplňků podrobný popis idk.D8 | kus | 2 |  | 0 |  |  | základní |  | 0 | 0.0225 | 0.045 | 0 | 0 | 32 | M | 2 |  |  |  | ROZPOCET |  |  |  | 0 | 0 | 0 | 0 | 0 | 1 | 0 | 16 | -262144698
73 | M | 55331647 | kování na stěnu do garnyže pro posuvné dveře jednokřídlé | sada | 2 |  | 0 | CS ÚRS 2024 02 |  | základní |  | 0 | 0.0016 | 0.0032 | 0 | 0 | 32 | M | 2 |  |  |  | ROZPOCET |  |  |  | 0 | 0 | 0 | 0 | 0 | 1 | 0 | 16 | -180386934
74 | K | 76666R005 | Montáž +dodávka kuchyňská linka rovná s dřezem s horními skříňkami s policemi dl.3,525m,hl.600mmvč.el.spotřebičů a všech doplňků | sestava | 1 | 108000 | 108000 |  |  | základní |  | 0 | 0 | 0 | 0 | 0 | 16 | K | 2 |  |  |  | ROZPOCET |  |  |  | 108000 | 0 | 0 | 0 | 0 | 1 | 108000 | 16 | 365717823
75 | K | 766682111 | Montáž zárubní obložkových pro dveře jednokřídlové tl stěny do 170 mm | kus | 5 |  | 0 | CS ÚRS 2024 02 |  | základní |  | 0 | 0.00045 | 0.00225 | 0 | 0 | 16 | K | 2 |  |  |  | ROZPOCET |  |  |  | 0 | 0 | 0 | 0 | 0 | 1 | 0 | 16 | 1141175805
76 | M | 61182307 | zárubeň jednokřídlá obložková s laminátovým povrchem tl stěny 60-150mm rozměru 600-1100/1970, 2100mm | kus | 5 |  | 0 | CS ÚRS 2024 02 |  | základní |  | 0 | 0.016 | 0.08 | 0 | 0 | 32 | M | 2 |  |  |  | ROZPOCET |  |  |  | 0 | 0 | 0 | 0 | 0 | 1 | 0 | 16 | 504060824
77 | K | 766682113 | Montáž zárubní obložkových pro dveře jednokřídlové tl stěny přes 350 mm | kus | 2 |  | 0 | CS ÚRS 2024 02 |  | základní |  | 0 | 0.00045 | 0.0009 | 0 | 0 | 16 | K | 2 |  |  |  | ROZPOCET |  |  |  | 0 | 0 | 0 | 0 | 0 | 1 | 0 | 16 | 1167670020
78 | M | 61182311 | zárubeň jednokřídlá obložková s laminátovým povrchem tl stěny 260-500mm rozměru 600-1100/1970mm | kus | 2 |  | 0 | CS ÚRS 2024 02 |  | základní |  | 0 | 0.05 | 0.1 | 0 | 0 | 32 | M | 2 |  |  |  | ROZPOCET |  |  |  | 0 | 0 | 0 | 0 | 0 | 1 | 0 | 16 | -329558436
79 | K | 998766203 | Přesun hmot procentní pro kce truhlářské v objektech v přes 12 do 24 m | % |  |  | 0 | CS ÚRS 2024 02 |  | základní |  | 0 | 0 | 0 | 0 | 0 | 16 | K | 2 |  |  |  | ROZPOCET |  |  |  | 0 | 0 | 0 | 0 | 0 | 1 | 0 | 16 | 1528198300
| D | 771 | Podlahy z dlaždic |  |  |  | 0 |  |  |  |  | 0 |  | 1.6403 |  | 2.9871 | 2 | D | 1 |  |  |  | ROZPOCET | [9 empty] | 0
80 | K | 771121011 | Nátěr penetrační na podlahu | m2 | 41.38 |  | 0 | CS ÚRS 2024 02 |  | základní |  | 0 | 0.0003 | 0.012414 | 0 | 0 | 16 | K | 2 |  |  |  | ROZPOCET |  |  |  | 0 | 0 | 0 | 0 | 0 | 1 | 0 | 16 | 1493219085
| VV |  | k |  | 41.38 | [12 empty] | VV | 2 | 2 | True | 1 | ROZPOCET
81 | K | 771121021 | Broušení anhydritového podkladu před pokládkou dlažby | m2 | 41.38 |  | 0 | CS ÚRS 2024 02 |  | základní |  | 0 | 0 | 0 | 0 | 0 | 16 | K | 2 |  |  |  | ROZPOCET |  |  |  | 0 | 0 | 0 | 0 | 0 | 1 | 0 | 16 | -1615320187
| VV |  | k |  | 41.38 | [12 empty] | VV | 2 | 2 | True | 1 | ROZPOCET
82 | K | 771151011 | Samonivelační stěrka podlah pevnosti 20 MPa tl 3 mm | m2 | 41.38 |  | 0 | CS ÚRS 2024 02 |  | základní |  | 0 | 0.00455 | 0.18828 | 0 | 0 | 16 | K | 2 |  |  |  | ROZPOCET |  |  |  | 0 | 0 | 0 | 0 | 0 | 1 | 0 | 16 | -1988563751
| VV |  | k |  | 41.38 | [12 empty] | VV | 2 | 2 | True | 1 | ROZPOCET
83 | K | 771471810 | Demontáž soklíků z dlaždic keramických kladených do malty rovných | m | 29.155 |  | 0 | CS ÚRS 2024 02 |  | základní |  | 0 | 0 | 0 | 0.01174 | 0.34228 | 16 | K | 2 |  |  |  | ROZPOCET |  |  |  | 0 | 0 | 0 | 0 | 0 | 1 | 0 | 16 | 325886193
| VV |  | (2,325+0,125+2,3+1,805+0,1+1,95+0,55)*2 |  | 18.31 | [12 empty] | VV | 2 | 2 | True | 0 | ROZPOCET
| VV |  | 3,95+1,5*2 |  | 6.95 | [12 empty] | VV | 2 | 2 | True | 0 | ROZPOCET
| VV |  | 2,165+1,73 |  | 3.895 | [12 empty] | VV | 2 | 2 | True | 0 | ROZPOCET
| VV |  | Součet |  | 29.155 | [12 empty] | VV | 2 | 4 | True | 1 | ROZPOCET
84 | K | 771474113 | Montáž soklů z dlaždic keramických rovných lepených cementovým flexibilním lepidlem v přes 90 do 120 mm | m | 31.44 |  | 0 | CS ÚRS 2024 02 |  | základní |  | 0 | 0.00058 | 0.018235 | 0 | 0 | 16 | K | 2 |  |  |  | ROZPOCET |  |  |  | 0 | 0 | 0 | 0 | 0 | 1 | 0 | 16 | -2075538683
| VV |  | (3,95+4,545+0,65+0,45)*2 |  | 19.19 | [12 empty] | VV | 2 | 2 | True | 0 | ROZPOCET
| VV |  | (3,525+2,1+0,5)*2 |  | 12.25 | [12 empty] | VV | 2 | 2 | True | 0 | ROZPOCET
| VV |  | Součet |  | 31.44 | [12 empty] | VV | 2 | 4 | True | 1 | ROZPOCET
85 | M | 59761175 | sokl keramický mrazuvzdorný povrch hladký/matný tl do 10mm výšky přes 90 do 120mm | m | 34.584 |  | 0 | CS ÚRS 2024 02 |  | základní |  | 0 | 0.00264 | 0.091302 | 0 | 0 | 32 | M | 2 |  |  |  | ROZPOCET |  |  |  | 0 | 0 | 0 | 0 | 0 | 1 | 0 | 16 | 1916519119
| VV |  | 31,44*1,1 'Přepočtené koeficientem množství |  | 34.584 | [12 empty] | VV | 2 | 2 | False | 1 | ROZPOCET
86 | K | 771571810 | Demontáž podlah z dlaždic keramických kladených do malty | m2 | 31.8 |  | 0 | CS ÚRS 2024 02 |  | základní |  | 0 | 0 | 0 | 0.08317 | 2.6448 | 16 | K | 2 |  |  |  | ROZPOCET |  |  |  | 0 | 0 | 0 | 0 | 0 | 1 | 0 | 16 | 1433840665
| VV |  | 16,5+4,0+1,7+6,2+3,4 |  | 31.8 | [12 empty] | VV | 2 | 2 | True | 1 | ROZPOCET
87 | K | 771574415 | Montáž podlah keramických hladkých lepených cementovým flexibilním lepidlem přes 6 do 9 ks/m2 vč.spárování | m2 | 41.38 |  | 0 | CS ÚRS 2024 02 |  | základní |  | 0 | 0.00755 | 0.31242 | 0 | 0 | 16 | K | 2 |  |  |  | ROZPOCET |  |  |  | 0 | 0 | 0 | 0 | 0 | 1 | 0 | 16 | 353199367
| VV | k | 17,95+7,4+5,18+1,67+5,0+4,18 |  | 41.38 | [12 empty] | VV | 2 | 2 | True | 1 | ROZPOCET
88 | M | 59761137 | dlažba keramická slinutá mrazuvzdorná povrch hladký/matný tl do 10mm přes 6 do 9ks/m2 | m2 | 45.518 |  | 0 | CS ÚRS 2024 02 |  | základní |  | 0 | 0.022 | 1.0014 | 0 | 0 | 32 | M | 2 |  |  |  | ROZPOCET |  |  |  | 0 | 0 | 0 | 0 | 0 | 1 | 0 | 16 | 1878350757
| VV |  | 41,38*1,1 'Přepočtené koeficientem množství |  | 45.518 | [12 empty] | VV | 2 | 2 | False | 1 | ROZPOCET
89 | K | 771577211 | Příplatek k montáži podlah keramických lepených cementovým flexibilním lepidlem za plochu do 5 m2 | m2 | 10.85 |  | 0 | CS ÚRS 2024 02 |  | základní |  | 0 | 0 | 0 | 0 | 0 | 16 | K | 2 |  |  |  | ROZPOCET |  |  |  | 0 | 0 | 0 | 0 | 0 | 1 | 0 | 16 | 1647812530
| VV |  | 1,67+5,0+4,18 |  | 10.85 | [12 empty] | VV | 2 | 2 | True | 1 | ROZPOCET
90 | K | 771591112 | Izolace pod dlažbu nátěrem nebo stěrkou ve dvou vrstvách | m2 | 10.85 |  | 0 | CS ÚRS 2024 02 |  | základní |  | 0 | 0.0015 | 0.016275 | 0 | 0 | 16 | K | 2 |  |  |  | ROZPOCET |  |  |  | 0 | 0 | 0 | 0 | 0 | 1 | 0 | 16 | 651537465
| VV |  | sociálky | [14 empty] | VV | 2 | 1 | True | 0 | ROZPOCET
| VV |  | 1,67+5,0+4,18 |  | 10.85 | [12 empty] | VV | 2 | 2 | True | 1 | ROZPOCET
91 | K | 998771203 | Přesun hmot procentní pro podlahy z dlaždic v objektech v přes 12 do 24 m | % |  |  | 0 | CS ÚRS 2024 02 |  | základní |  | 0 | 0 | 0 | 0 | 0 | 16 | K | 2 |  |  |  | ROZPOCET |  |  |  | 0 | 0 | 0 | 0 | 0 | 1 | 0 | 16 | -586684856
| D | 775 | Podlahy skládané |  |  |  | 0 |  |  |  |  | 0 |  | 0 |  | 0.905 | 2 | D | 1 |  |  |  | ROZPOCET | [9 empty] | 0
92 | K | 775511800 | Demontáž podlah vlysových lepených s lištami lepenými do suti | m2 | 36.2 |  | 0 | CS ÚRS 2024 02 |  | základní |  | 0 | 0 | 0 | 0.025 | 0.905 | 16 | K | 2 |  |  |  | ROZPOCET |  |  |  | 0 | 0 | 0 | 0 | 0 | 1 | 0 | 16 | -548531883
| VV |  | 16,9+19,3 |  | 36.2 | [12 empty] | VV | 2 | 2 | True | 1 | ROZPOCET
| D | 776 | Podlahy povlakové |  |  |  | 0 |  |  |  |  | 0 |  | 0.89765 |  | 0.075619 | 2 | D | 1 |  |  |  | ROZPOCET | [9 empty] | 0
93 | K | 776111111 | Broušení anhydritového podkladu povlakových podlah | m2 | 47.87 |  | 0 | CS ÚRS 2024 02 |  | základní |  | 0 | 0 | 0 | 0 | 0 | 16 | K | 2 |  |  |  | ROZPOCET |  |  |  | 0 | 0 | 0 | 0 | 0 | 1 | 0 | 16 | -892118856
| VV |  | pv |  | 47.87 | [12 empty] | VV | 2 | 2 | True | 1 | ROZPOCET
94 | K | 776111311 | Vysátí podkladu povlakových podlah | m2 | 47.87 |  | 0 | CS ÚRS 2024 02 |  | základní |  | 0 | 0 | 0 | 0 | 0 | 16 | K | 2 |  |  |  | ROZPOCET |  |  |  | 0 | 0 | 0 | 0 | 0 | 1 | 0 | 16 | -332144133
| VV |  | pv |  | 47.87 | [12 empty] | VV | 2 | 2 | True | 1 | ROZPOCET
95 | K | 776121112 | Vodou ředitelná penetrace savého podkladu povlakových podlah | m2 | 47.87 |  | 0 | CS ÚRS 2024 02 |  | základní |  | 0 | 3e-05 | 0.0014361 | 0 | 0 | 16 | K | 2 |  |  |  | ROZPOCET |  |  |  | 0 | 0 | 0 | 0 | 0 | 1 | 0 | 16 | 273484526
| VV |  | pv |  | 47.87 | [12 empty] | VV | 2 | 2 | True | 1 | ROZPOCET
96 | K | 776141114 | Stěrka podlahová nivelační pro vyrovnání podkladu povlakových podlah pevnosti 20 MPa tl přes 8 do 10 mm | m2 | 47.87 |  | 0 | CS ÚRS 2024 02 |  | základní |  | 0 | 0.015 | 0.71805 | 0 | 0 | 16 | K | 2 |  |  |  | ROZPOCET |  |  |  | 0 | 0 | 0 | 0 | 0 | 1 | 0 | 16 | 1357324161
| VV |  | pv |  | 47.87 | [12 empty] | VV | 2 | 2 | True | 1 | ROZPOCET
97 | K | 776201812 | Demontáž lepených povlakových podlah s podložkou ručně | m2 | 23.2 |  | 0 | CS ÚRS 2024 02 |  | základní |  | 0 | 0 | 0 | 0.003 | 0.0696 | 16 | K | 2 |  |  |  | ROZPOCET |  |  |  | 0 | 0 | 0 | 0 | 0 | 1 | 0 | 16 | -1273785446
| VV |  | 5,5+8,9+5,6+3,2 |  | 23.2 | [12 empty] | VV | 2 | 2 | True | 1 | ROZPOCET
98 | K | 776231111 | Lepení lamel a čtverců z vinylu standardním lepidlem | m2 | 47.87 |  | 0 | CS ÚRS 2024 02 |  | základní |  | 0 | 0.0003 | 0.014361 | 0 | 0 | 16 | K | 2 |  |  |  | ROZPOCET |  |  |  | 0 | 0 | 0 | 0 | 0 | 1 | 0 | 16 | 2059064732
| VV | pv | 21,35+26,52 |  | 47.87 | [12 empty] | VV | 2 | 2 | True | 1 | ROZPOCET
99 | M | 28411013 | PVC vinyl heterogenní protiskluzná tl 2,00mm, nášlapná vrstva 0,70mm, třída zátěže 34/43, otlak do 0,05mm, R11, hořlavost Bfl S1 | m2 | 52.657 |  | 0 | CS ÚRS 2024 02 |  | základní |  | 0 | 0.00275 | 0.14481 | 0 | 0 | 32 | M | 2 |  |  |  | ROZPOCET |  |  |  | 0 | 0 | 0 | 0 | 0 | 1 | 0 | 16 | -1140598169
| VV |  | 47,87*1,1 'Přepočtené koeficientem množství |  | 52.657 | [12 empty] | VV | 2 | 2 | False | 1 | ROZPOCET
100 | K | 776410811 | Odstranění soklíků a lišt pryžových nebo plastových | m | 20.065 |  | 0 | CS ÚRS 2024 02 |  | základní |  | 0 | 0 | 0 | 0.0003 | 0.0060195 | 16 | K | 2 |  |  |  | ROZPOCET |  |  |  | 0 | 0 | 0 | 0 | 0 | 1 | 0 | 16 | 774488026
| VV |  | 1,85+3,0+0,5*2 |  | 5.85 | [12 empty] | VV | 2 | 2 | True | 0 | ROZPOCET
| VV |  | 3,1*2+4,5 |  | 10.7 | [12 empty] | VV | 2 | 2 | True | 0 | ROZPOCET
| VV |  | 1,73+1,785 |  | 3.515 | [12 empty] | VV | 2 | 2 | True | 0 | ROZPOCET
| VV |  | Součet |  | 20.065 | [12 empty] | VV | 2 | 4 | True | 1 | ROZPOCET
101 | K | 776411112 | Montáž obvodových soklíků výšky do 100 mm | m | 45.5 |  | 0 | CS ÚRS 2024 02 |  | základní |  | 0 | 3e-05 | 0.001365 | 0 | 0 | 16 | K | 2 |  |  |  | ROZPOCET |  |  |  | 0 | 0 | 0 | 0 | 0 | 1 | 0 | 16 | -1308679789
| VV |  | (6,55+4,5+0,3*2+0,5)*2 |  | 24.3 | [12 empty] | VV | 2 | 2 | True | 0 | ROZPOCET
| VV |  | (6,55+4,05)*2 |  | 21.2 | [12 empty] | VV | 2 | 2 | True | 0 | ROZPOCET
| VV |  | Součet |  | 45.5 | [12 empty] | VV | 2 | 4 | True | 1 | ROZPOCET
102 | M | 28411010 | lišta soklová PVC 20x100mm | m | 46.41 |  | 0 | CS ÚRS 2024 02 |  | základní |  | 0 | 0.00038 | 0.017636 | 0 | 0 | 32 | M | 2 |  |  |  | ROZPOCET |  |  |  | 0 | 0 | 0 | 0 | 0 | 1 | 0 | 16 | -193328525
| VV |  | 45,5*1,02 'Přepočtené koeficientem množství |  | 46.41 | [12 empty] | VV | 2 | 2 | False | 1 | ROZPOCET
103 | K | 998776203 | Přesun hmot procentní pro podlahy povlakové v objektech v přes 12 do 24 m | % |  |  | 0 | CS ÚRS 2024 02 |  | základní |  | 0 | 0 | 0 | 0 | 0 | 16 | K | 2 |  |  |  | ROZPOCET |  |  |  | 0 | 0 | 0 | 0 | 0 | 1 | 0 | 16 | -1746469011
| D | 781 | Dokončovací práce - obklady |  |  |  | 0 |  |  |  |  | 0 |  | 2.6541 |  | 0 | 2 | D | 1 |  |  |  | ROZPOCET | [9 empty] | 0
104 | K | 781121011 | Nátěr penetrační na stěnu | m2 | 75.038 |  | 0 | CS ÚRS 2024 02 |  | základní |  | 0 | 0.0003 | 0.022511 | 0 | 0 | 16 | K | 2 |  |  |  | ROZPOCET |  |  |  | 0 | 0 | 0 | 0 | 0 | 1 | 0 | 16 | 433878668
| VV |  | ob1 |  | 75.038 | [12 empty] | VV | 2 | 2 | True | 1 | ROZPOCET
105 | K | 781131112 | Izolace pod obklad nátěrem nebo stěrkou ve dvou vrstvách | m2 | 34.314 |  | 0 | CS ÚRS 2024 02 |  | základní |  | 0 | 0.0015 | 0.051471 | 0 | 0 | 16 | K | 2 |  |  |  | ROZPOCET |  |  |  | 0 | 0 | 0 | 0 | 0 | 1 | 0 | 16 | -1478634029
| VV |  | A1.05 | [14 empty] | VV | 2 | 1 | True | 0 | ROZPOCET
| VV |  | (2,0+0,1+1,85+1,805)*2*0,5 |  | 5.755 | [12 empty] | VV | 2 | 2 | True | 0 | ROZPOCET
| VV |  | A1.06 | [14 empty] | VV | 2 | 1 | True | 0 | ROZPOCET
| VV |  | (1,85+0,9)*2*0,5 |  | 2.75 | [12 empty] | VV | 2 | 2 | True | 0 | ROZPOCET
| VV |  | A1.07 | [14 empty] | VV | 2 | 1 | True | 0 | ROZPOCET
| VV |  | (2,325+1,958+0,55+0,3)*2*2,1 |  | 21.559 | [12 empty] | VV | 2 | 2 | True | 0 | ROZPOCET
| VV |  | A1.08 | [14 empty] | VV | 2 | 1 | True | 0 | ROZPOCET
| VV |  | (2,3+1,95)*2*0,5 |  | 4.25 | [12 empty] | VV | 2 | 2 | True | 0 | ROZPOCET
| VV |  | Součet |  | 34.314 | [12 empty] | VV | 2 | 4 | True | 1 | ROZPOCET
106 | K | 781131264 | Izolace pod obklad těsnícími pásy mezi podlahou a stěnou | m | 35.776 |  | 0 | CS ÚRS 2024 02 |  | základní |  | 0 | 0.00142 | 0.050802 | 0 | 0 | 16 | K | 2 |  |  |  | ROZPOCET |  |  |  | 0 | 0 | 0 | 0 | 0 | 1 | 0 | 16 | -1029807244
| VV |  | A1.05 | [14 empty] | VV | 2 | 1 | True | 0 | ROZPOCET
| VV |  | (2,0+0,1+1,85+1,805)*2 |  | 11.51 | [12 empty] | VV | 2 | 2 | True | 0 | ROZPOCET
| VV |  | A1.06 | [14 empty] | VV | 2 | 1 | True | 0 | ROZPOCET
| VV |  | (1,85+0,9)*2 |  | 5.5 | [12 empty] | VV | 2 | 2 | True | 0 | ROZPOCET
| VV |  | A1.07 | [14 empty] | VV | 2 | 1 | True | 0 | ROZPOCET
| VV |  | (2,325+1,958+0,55+0,3)*2 |  | 10.266 | [12 empty] | VV | 2 | 2 | True | 0 | ROZPOCET
| VV |  | A1.08 | [14 empty] | VV | 2 | 1 | True | 0 | ROZPOCET
| VV |  | (2,3+1,95)*2 |  | 8.5 | [12 empty] | VV | 2 | 2 | True | 0 | ROZPOCET
| VV |  | Součet |  | 35.776 | [12 empty] | VV | 2 | 4 | True | 1 | ROZPOCET
107 | K | 781151031 | Celoplošné vyrovnání podkladu stěrkou tl 3 mm | m2 | 75.038 |  | 0 | CS ÚRS 2024 02 |  | základní |  | 0 | 0.0045 | 0.33767 | 0 | 0 | 16 | K | 2 |  |  |  | ROZPOCET |  |  |  | 0 | 0 | 0 | 0 | 0 | 1 | 0 | 16 | -1224006437
| VV |  | ob1 |  | 75.038 | [12 empty] | VV | 2 | 2 | True | 1 | ROZPOCET
108 | K | 781472215 | Montáž obkladů keramických hladkých lepených cementovým flexibilním lepidlem přes 6 do 9 ks/m2 vč.spárovábí | m2 | 75.038 |  | 0 | CS ÚRS 2024 02 |  | základní |  | 0 | 0.00755 | 0.56654 | 0 | 0 | 16 | K | 2 |  |  |  | ROZPOCET |  |  |  | 0 | 0 | 0 | 0 | 0 | 1 | 0 | 16 | -1207495997
| VV |  | A1.02 | [14 empty] | VV | 2 | 1 | True | 0 | ROZPOCET
| VV |  | (3,525+2,1+0,6)*1,5 |  | 9.338 | [12 empty] | VV | 2 | 2 | True | 0 | ROZPOCET
| VV |  | (1,2+0,65*2)*0,65 |  | 1.625 | [12 empty] | VV | 2 | 2 | True | 0 | ROZPOCET
| VV |  | A1.05 | [14 empty] | VV | 2 | 1 | True | 0 | ROZPOCET
| VV |  | (2,0+0,1+1,85+1,805)*2*2,1 |  | 24.171 | [12 empty] | VV | 2 | 2 | True | 0 | ROZPOCET
| VV |  | -1,0*2,1 |  | -2.1 | [12 empty] | VV | 2 | 2 | True | 0 | ROZPOCET
| VV |  | -0,9*2,1-0,7*2,1*2 |  | -4.83 | [12 empty] | VV | 2 | 2 | True | 0 | ROZPOCET
| VV |  | A1.06 | [14 empty] | VV | 2 | 1 | True | 0 | ROZPOCET
| VV |  | (1,85+0,9)*2*2,1-0,7*2,1 |  | 10.08 | [12 empty] | VV | 2 | 2 | True | 0 | ROZPOCET
| VV |  | A1.07 | [14 empty] | VV | 2 | 1 | True | 0 | ROZPOCET
| VV |  | (2,325+1,958+0,55+0,3)*2*2,1 |  | 21.559 | [12 empty] | VV | 2 | 2 | True | 0 | ROZPOCET
| VV |  | -0,8*2,1 |  | -1.68 | [12 empty] | VV | 2 | 2 | True | 0 | ROZPOCET
| VV |  | A1.08 | [14 empty] | VV | 2 | 1 | True | 0 | ROZPOCET
| VV |  | (2,3+1,95)*2*2,1-0,7*2,1 |  | 16.38 | [12 empty] | VV | 2 | 2 | True | 0 | ROZPOCET
| VV |  | 0,9*0,15*2 |  | 0.27 | [12 empty] | VV | 2 | 2 | True | 0 | ROZPOCET
| VV |  | 1,5*0,15 |  | 0.225 | [12 empty] | VV | 2 | 2 | True | 0 | ROZPOCET
| VV | ob1 | Součet |  | 75.038 | [12 empty] | VV | 2 | 4 | True | 1 | ROZPOCET
109 | M | 59761718 | obklad keramický nemrazuvzdorný povrch hladký/matný tl do 10mm přes 6 do 9ks/m2 | m2 | 86.294 |  | 0 | CS ÚRS 2024 02 |  | základní |  | 0 | 0.01841 | 1.5887 | 0 | 0 | 32 | M | 2 |  |  |  | ROZPOCET |  |  |  | 0 | 0 | 0 | 0 | 0 | 1 | 0 | 16 | -1300340492
| VV |  | 75,038*1,15 'Přepočtené koeficientem množství |  | 86.294 | [12 empty] | VV | 2 | 2 | False | 1 | ROZPOCET
110 | K | 781472291 | Příplatek k montáži obkladů keramických lepených cementovým flexibilním lepidlem za plochu do 10 m2 | m2 | 21.043 |  | 0 | CS ÚRS 2024 02 |  | základní |  | 0 | 0 | 0 | 0 | 0 | 16 | K | 2 |  |  |  | ROZPOCET |  |  |  | 0 | 0 | 0 | 0 | 0 | 1 | 0 | 16 | 661918160
| VV |  | A1.02 | [14 empty] | VV | 2 | 1 | True | 0 | ROZPOCET
| VV |  | (3,525+2,1+0,6)*1,5 |  | 9.338 | [12 empty] | VV | 2 | 2 | True | 0 | ROZPOCET
| VV |  | (1,2+0,65*2)*0,65 |  | 1.625 | [12 empty] | VV | 2 | 2 | True | 0 | ROZPOCET
| VV |  | A1.06 | [14 empty] | VV | 2 | 1 | True | 0 | ROZPOCET
| VV |  | (1,85+0,9)*2*2,1-0,7*2,1 |  | 10.08 | [12 empty] | VV | 2 | 2 | True | 0 | ROZPOCET
| VV |  | Součet |  | 21.043 | [12 empty] | VV | 2 | 4 | True | 1 | ROZPOCET
111 | K | 781492211 | Montáž profilů rohových lepených flexibilním cementovým lepidlem | m | 67.5 |  | 0 | CS ÚRS 2024 02 |  | základní |  | 0 | 0.0002 | 0.0135 | 0 | 0 | 16 | K | 2 |  |  |  | ROZPOCET |  |  |  | 0 | 0 | 0 | 0 | 0 | 1 | 0 | 16 | 555417011
| VV |  | 2,1*(8+4+12+6) |  | 63 | [12 empty] | VV | 2 | 2 | True | 0 | ROZPOCET
| VV |  | 1,5*3 |  | 4.5 | [12 empty] | VV | 2 | 2 | True | 0 | ROZPOCET
| VV |  | Součet |  | 67.5 | [12 empty] | VV | 2 | 4 | True | 1 | ROZPOCET
112 | M | 28342001 | lišta ukončovací z PVC 8mm | m | 70.875 |  | 0 | CS ÚRS 2024 02 |  | základní |  | 0 | 0.0003 | 0.021262 | 0 | 0 | 32 | M | 2 |  |  |  | ROZPOCET |  |  |  | 0 | 0 | 0 | 0 | 0 | 1 | 0 | 16 | -1541720796
| VV |  | 67,5*1,05 'Přepočtené koeficientem množství |  | 70.875 | [12 empty] | VV | 2 | 2 | False | 1 | ROZPOCET
113 | K | 781492241 | Montáž profilů stupňových lepených flexibilním cementovým lepidlem | m | 3.3 |  | 0 | CS ÚRS 2024 02 |  | základní |  | 0 | 0.0002 | 0.00066 | 0 | 0 | 16 | K | 2 |  |  |  | ROZPOCET |  |  |  | 0 | 0 | 0 | 0 | 0 | 1 | 0 | 16 | -432696247
| VV |  | 0,9*2+1,5 |  | 3.3 | [12 empty] | VV | 2 | 2 | True | 1 | ROZPOCET
114 | M | 28342001 | lišta ukončovací z PVC 8mm | m | 3.465 |  | 0 | CS ÚRS 2024 02 |  | základní |  | 0 | 0.0003 | 0.0010395 | 0 | 0 | 32 | M | 2 |  |  |  | ROZPOCET |  |  |  | 0 | 0 | 0 | 0 | 0 | 1 | 0 | 16 | 113443395
| VV |  | 3,3*1,05 'Přepočtené koeficientem množství |  | 3.465 | [12 empty] | VV | 2 | 2 | False | 1 | ROZPOCET
115 | K | 998781203 | Přesun hmot procentní pro obklady keramické v objektech v přes 12 do 24 m | % |  |  | 0 | CS ÚRS 2024 02 |  | základní |  | 0 | 0 | 0 | 0 | 0 | 16 | K | 2 |  |  |  | ROZPOCET |  |  |  | 0 | 0 | 0 | 0 | 0 | 1 | 0 | 16 | 1036463287
| D | 784 | Dokončovací práce - malby a tapety |  |  |  | 0 |  |  |  |  | 0 |  | 0.14356 |  | 0 | 2 | D | 1 |  |  |  | ROZPOCET | [9 empty] | 0
116 | K | 784181101 | Základní akrylátová jednonásobná bezbarvá penetrace podkladu v místnostech v do 3,80 m | m2 | 299.089 |  | 0 | CS ÚRS 2024 02 |  | základní |  | 0 | 0.00021 | 0.062809 | 0 | 0 | 16 | K | 2 |  |  |  | ROZPOCET |  |  |  | 0 | 0 | 0 | 0 | 0 | 1 | 0 | 16 | -2107969396
117 | K | 784211121 | Dvojnásobné bílé malby ze směsí za mokra středně oděruvzdorných v místnostech v do 3,80 m | m2 | 299.089 |  | 0 | CS ÚRS 2024 02 |  | základní |  | 0 | 0.00027 | 0.080754 | 0 | 0 | 16 | K | 2 |  |  |  | ROZPOCET |  |  |  | 0 | 0 | 0 | 0 | 0 | 1 | 0 | 16 | -1180543613
| VV |  | A1.01 | [14 empty] | VV | 2 | 1 | True | 0 | ROZPOCET
| VV |  | (3,95+4,545)*2*3,0 |  | 50.97 | [12 empty] | VV | 2 | 2 | True | 0 | ROZPOCET
| VV |  | -1,65*2,95+4 |  | -0.868 | [12 empty] | VV | 2 | 2 | True | 0 | ROZPOCET
| VV |  | (1,65+2,95*2)*0,65 |  | 4.908 | [12 empty] | VV | 2 | 2 | True | 0 | ROZPOCET
| VV |  | (1,2+2,1)*2*0,65 |  | 4.29 | [12 empty] | VV | 2 | 2 | True | 0 | ROZPOCET
| VV |  | (0,9+2,02*2)*0,5 |  | 2.47 | [12 empty] | VV | 2 | 2 | True | 0 | ROZPOCET
| VV |  | (1,115+2,35*2)*0,5 |  | 2.908 | [12 empty] | VV | 2 | 2 | True | 0 | ROZPOCET
| VV |  | (1,0+2,35*2)*0,45 |  | 2.565 | [12 empty] | VV | 2 | 2 | True | 0 | ROZPOCET
| VV |  | m.č.A1.02 | [14 empty] | VV | 2 | 1 | True | 0 | ROZPOCET
| VV |  | (3,525+2,1)*2*3,0 |  | 33.75 | [12 empty] | VV | 2 | 2 | True | 0 | ROZPOCET
| VV |  | -(2,1+3,525+0,6)*2,1+4,0 |  | -9.073 | [12 empty] | VV | 2 | 2 | True | 0 | ROZPOCET
| VV |  | m.č.A1.03 | [14 empty] | VV | 2 | 1 | True | 0 | ROZPOCET
| VV |  | (6,55+4,5)*2*3,0 |  | 66.3 | [12 empty] | VV | 2 | 2 | True | 0 | ROZPOCET
| VV |  | (1,2+2,1)*2*0,65*4 |  | 17.16 | [12 empty] | VV | 2 | 2 | True | 0 | ROZPOCET
| VV |  | (1,7+2,1*2)*0,3 |  | 1.77 | [12 empty] | VV | 2 | 2 | True | 0 | ROZPOCET
| VV |  | (1,05+2,1*2)*0,3 |  | 1.575 | [12 empty] | VV | 2 | 2 | True | 0 | ROZPOCET
| VV |  | A1.04 | [14 empty] | VV | 2 | 1 | True | 0 | ROZPOCET
| VV |  | (6,55+4,05)*2*3,0 |  | 63.6 | [12 empty] | VV | 2 | 2 | True | 0 | ROZPOCET
| VV |  | (1,2+2,1)*2*0,65*2 |  | 8.58 | [12 empty] | VV | 2 | 2 | True | 0 | ROZPOCET
| VV |  | A1.05 | [14 empty] | VV | 2 | 1 | True | 0 | ROZPOCET
| VV |  | (2,0+0,1+1,85+1,805)*2*(3,0-2,1)+4 |  | 14.359 | [12 empty] | VV | 2 | 2 | True | 0 | ROZPOCET
| VV |  | A1.06 | [14 empty] | VV | 2 | 1 | True | 0 | ROZPOCET
| VV |  | (1,85+0,9)*2*(3,0-2,1)+4 |  | 8.95 | [12 empty] | VV | 2 | 2 | True | 0 | ROZPOCET
| VV |  | A1.07 | [14 empty] | VV | 2 | 1 | True | 0 | ROZPOCET
| VV |  | (2,325+1,95+0,55+0,3)*2*(3,0-2,1)+4 |  | 13.225 | [12 empty] | VV | 2 | 2 | True | 0 | ROZPOCET
| VV |  | A1.08 | [14 empty] | VV | 2 | 1 | True | 0 | ROZPOCET
| VV |  | (2,3+1,95)*2*(3,0-2,1)+4 |  | 11.65 | [12 empty] | VV | 2 | 2 | True | 0 | ROZPOCET
| VV |  | Součet |  | 299.089 | [12 empty] | VV | 2 | 4 | True | 1 | ROZPOCET

## 112 - Zdravotechnika
{078fc8d3-c953-4650-a8d1-d34c6d288a3c}
2
| KRYCÍ LIST SOUPISU PRACÍ | [7 empty] | v --- níže se nacházejí doplnkové a pomocné údaje k sestavám --- v | [8 empty] | False
Stavba:
Stavební úpravy objektu Oznice č.p.91,parcela st..č.129,k.ú.Oznice
Objekt:
01 - Výdaje způsobilé hlavní
Soupis:
011 - Stavební úpravy
Úroveň 5:
112 - Zdravotechnika
| KSO: |  |  |  |  | CC-CZ:
| Místo: |  | Oznice |  |  | Datum: | 16. 4. 2025
| Zadavatel: |  |  |  |  | IČ:
|  | Obec Oznice |  |  |  | DIČ:
| Uchazeč: |  |  |  |  | IČ: | Vyplň údaj
|  | Vyplň údaj |  |  |  | DIČ: | Vyplň údaj
| Projektant: |  |  |  |  | IČ:
|  | SB PROJEKCE s.r.o |  |  |  | DIČ:
| Zpracovatel: |  |  |  |  | IČ:
|  | Fajfrová Irena |  |  |  | DIČ:
Poznámka:
| Cena bez DPH | [5 empty] | 0
|  |  | Základ daně |  |  | Sazba daně | Výše daně
| DPH | základní | 0 |  |  | 21% | 0
|  | snížená | 0 |  |  | 12% | 0
|  | zákl. přenesená | 0 |  |  | 21% | 0
|  | sníž. přenesená | 0 |  |  | 12% | 0
|  | nulová | 0 |  |  | 0% | 0
| Cena s DPH |  |  | v | CZK |  | 0
| Projektant |  |  | Zpracovatel
| Datum a podpis: |  | Razítko | Datum a podpis: |  |  | Razítko
| Objednavatel |  |  | Uchazeč
| Datum a podpis: |  | Razítko | Datum a podpis: |  |  | Razítko
REKAPITULACE ČLENĚNÍ SOUPISU PRACÍ
Stavba:
Stavební úpravy objektu Oznice č.p.91,parcela st..č.129,k.ú.Oznice
Objekt:
01 - Výdaje způsobilé hlavní
Soupis:
011 - Stavební úpravy
Úroveň 5:
112 - Zdravotechnika
Místo: |  |  | Oznice |  |  | Datum: | 16. 4. 2025
Zadavatel: |  |  | Obec Oznice |  |  | Projektant: | SB PROJEKCE s.r.o
Uchazeč: |  |  | Vyplň údaj |  |  | Zpracovatel: | Fajfrová Irena
Kód dílu - Popis | [6 empty] | Cena celkem [CZK]
Náklady ze soupisu prací | [6 empty] | 0 | [11 empty] | -1
| HSV - Práce a dodávky HSV | [5 empty] | 0
| 8 - Trubní vedení | [5 empty] | 0
| 997 - Přesun sutě | [5 empty] | 0
| 998 - Přesun hmot | [5 empty] | 0
| PSV - Práce a dodávky PSV | [5 empty] | 0
| 721 - Zdravotechnika - vnitřní kanalizace | [5 empty] | 0
| 722 - Zdravotechnika - vnitřní vodovod | [5 empty] | 0
| 724 - Zdravotechnika - strojní vybavení | [5 empty] | 0
| 725 - Zdravotechnika - zařizovací předměty | [5 empty] | 0
| 726 - Zdravotechnika - předstěnové instalace | [5 empty] | 0
| 732 - Ústřední vytápění - strojovny | [5 empty] | 0
| 734 - Ústřední vytápění - armatury | [5 empty] | 0
SOUPIS PRACÍ
Stavba:
Stavební úpravy objektu Oznice č.p.91,parcela st..č.129,k.ú.Oznice
Objekt:
01 - Výdaje způsobilé hlavní
Soupis:
011 - Stavební úpravy
Úroveň 5:
112 - Zdravotechnika
Místo: |  |  | Oznice |  |  | Datum: | 16. 4. 2025
Zadavatel: |  |  | Obec Oznice |  |  | Projektant: | SB PROJEKCE s.r.o
Uchazeč: |  |  | Vyplň údaj |  |  | Zpracovatel: | Fajfrová Irena
PČ | Typ | Kód | Popis | MJ | Množství | J.cena [CZK] | Cena celkem [CZK] | Cenová soustava |  | DPH | J. Nh [h] | Nh celkem [h] | J. hmotnost [t] | Hmotnost celkem [t] | J. suť [t] | Suť Celkem [t]
Náklady soupisu celkem | [6 empty] | 0 |  |  |  |  | 0 |  | 0.65882 |  | 1.5602 |  | D | -1 | [10 empty] | 0
| D | HSV | Práce a dodávky HSV |  |  |  | 0 |  |  |  |  | 0 |  | 0.00032886 |  | 0 | 1 | D | 0 |  |  |  | ROZPOCET | [6 empty] | 0
| D | 8 | Trubní vedení |  |  |  | 0 |  |  |  |  | 0 |  | 0.00032886 |  | 0 | 1 | D | 1 |  |  |  | ROZPOCET | [6 empty] | 0
1 | K | 871161211 | Montáž potrubí z PE100 RC SDR 11 otevřený výkop svařovaných elektrotvarovkou d 32 x 3,0 mm | m | 1.2 |  | 0 | CS ÚRS 2024 02 |  | základní |  | 0 | 0 | 0 | 0 | 0 | 4 | K | 2 |  |  |  | ROZPOCET | 0 | 0 | 0 | 0 | 0 | 1 | 0 | 4 | -1208960017
2 | M | 28613500 | potrubí vodovodní dvouvrstvé PE100 RC SDR11 32x3,0mm | m | 1.218 |  | 0 | CS ÚRS 2024 02 |  | základní |  | 0 | 0.00027 | 0.00032886 | 0 | 0 | 8 | M | 2 |  |  |  | ROZPOCET | 0 | 0 | 0 | 0 | 0 | 1 | 0 | 4 | 346214486
| VV |  | 1,2*1,015 'Přepočtené koeficientem množství |  | 1.218 | [12 empty] | VV | 2 | 2 | False | 1 | ROZPOCET
| D | 997 | Přesun sutě |  |  |  | 0 |  |  |  |  | 0 |  | 0 |  | 0 | 1 | D | 1 |  |  |  | ROZPOCET | [6 empty] | 0
3 | K | 997013153 | Vnitrostaveništní doprava suti a vybouraných hmot pro budovy v přes 9 do 12 m s omezením mechanizace | t | 1.56 |  | 0 | CS ÚRS 2024 02 |  | základní |  | 0 | 0 | 0 | 0 | 0 | 4 | K | 2 |  |  |  | ROZPOCET | 0 | 0 | 0 | 0 | 0 | 1 | 0 | 4 | 1204342589
4 | K | 997013501 | Odvoz suti a vybouraných hmot na skládku nebo meziskládku do 1 km se složením | t | 1.56 |  | 0 | CS ÚRS 2024 02 |  | základní |  | 0 | 0 | 0 | 0 | 0 | 4 | K | 2 |  |  |  | ROZPOCET | 0 | 0 | 0 | 0 | 0 | 1 | 0 | 4 | -813525823
5 | K | 997013509 | Příplatek k odvozu suti a vybouraných hmot na skládku ZKD 1 km přes 1 km | t | 29.64 |  | 0 | CS ÚRS 2024 02 |  | základní |  | 0 | 0 | 0 | 0 | 0 | 4 | K | 2 |  |  |  | ROZPOCET | 0 | 0 | 0 | 0 | 0 | 1 | 0 | 4 | -1368533447
| VV |  | 1,56*19 'Přepočtené koeficientem množství |  | 29.64 | [12 empty] | VV | 2 | 2 | False | 1 | ROZPOCET
6 | K | 997013813 | Poplatek za uložení na skládce (skládkovné) stavebního odpadu z plastických hmot kód odpadu 17 02 03 | t | 0.019 |  | 0 | CS ÚRS 2024 02 |  | základní |  | 0 | 0 | 0 | 0 | 0 | 4 | K | 2 |  |  |  | ROZPOCET | 0 | 0 | 0 | 0 | 0 | 1 | 0 | 4 | -1027122175
7 | K | 997013814 | Poplatek za uložení na skládce (skládkovné) stavebního odpadu izolací kód odpadu 17 06 04 | t | 0.017 |  | 0 | CS ÚRS 2024 02 |  | základní |  | 0 | 0 | 0 | 0 | 0 | 4 | K | 2 |  |  |  | ROZPOCET | 0 | 0 | 0 | 0 | 0 | 1 | 0 | 4 | 1781154856
| D | 998 | Přesun hmot |  |  |  | 0 |  |  |  |  | 0 |  | 0 |  | 0 | 1 | D | 1 |  |  |  | ROZPOCET | [6 empty] | 0
| D | PSV | Práce a dodávky PSV |  |  |  | 0 |  |  |  |  | 0 |  | 0.65849 |  | 1.5602 | 2 | D | 0 |  |  |  | ROZPOCET | [6 empty] | 0
| D | 721 | Zdravotechnika - vnitřní kanalizace |  |  |  | 0 |  |  |  |  | 0 |  | 0.10784 |  | 0.28746 | 2 | D | 1 |  |  |  | ROZPOCET | [6 empty] | 0
8 | K | 721140802 | Demontáž potrubí litinové DN do 100 | m | 18 |  | 0 | CS ÚRS 2024 02 |  | základní |  | 0 | 0 | 0 | 0.01492 | 0.26856 | 16 | K | 2 |  |  |  | ROZPOCET | 0 | 0 | 0 | 0 | 0 | 1 | 0 | 16 | -1935383788
9 | K | 721140915 | Potrubí litinové propojení potrubí DN 100 | kus | 2 |  | 0 | CS ÚRS 2024 02 |  | základní |  | 0 | 0.00202 | 0.00404 | 0 | 0 | 16 | K | 2 |  |  |  | ROZPOCET | 0 | 0 | 0 | 0 | 0 | 1 | 0 | 16 | -1938608967
10 | K | 721171803 | Demontáž potrubí z PVC D do 75 | m | 9 |  | 0 | CS ÚRS 2024 02 |  | základní |  | 0 | 0 | 0 | 0.0021 | 0.0189 | 16 | K | 2 |  |  |  | ROZPOCET | 0 | 0 | 0 | 0 | 0 | 1 | 0 | 16 | -700829006
| VV |  | 6,00+3,00 |  | 9 | [12 empty] | VV | 2 | 2 | True | 1 | ROZPOCET
11 | K | 721173402 | Potrubí kanalizační z PVC SN 4 svodné DN 125 | m | 26 |  | 0 | CS ÚRS 2024 02 |  | základní |  | 0 | 0.00197 | 0.05122 | 0 | 0 | 16 | K | 2 |  |  |  | ROZPOCET | 0 | 0 | 0 | 0 | 0 | 1 | 0 | 16 | 550583178
12 | K | 721173403 | Potrubí kanalizační z PVC SN 4 svodné DN 160 | m | 6 |  | 0 | CS ÚRS 2024 02 |  | základní |  | 0 | 0.00304 | 0.01824 | 0 | 0 | 16 | K | 2 |  |  |  | ROZPOCET | 0 | 0 | 0 | 0 | 0 | 1 | 0 | 16 | 2062360044
13 | K | 721174024 | Potrubí kanalizační z PP odpadní DN 75 | m | 3 |  | 0 | CS ÚRS 2024 02 |  | základní |  | 0 | 0.00063 | 0.00189 | 0 | 0 | 16 | K | 2 |  |  |  | ROZPOCET | 0 | 0 | 0 | 0 | 0 | 1 | 0 | 16 | 2000867307
14 | K | 721174025 | Potrubí kanalizační z PP odpadní DN 110 | m | 19 |  | 0 | CS ÚRS 2024 02 |  | základní |  | 0 | 0.0013 | 0.0247 | 0 | 0 | 16 | K | 2 |  |  |  | ROZPOCET | 0 | 0 | 0 | 0 | 0 | 1 | 0 | 16 | 482210673
15 | K | 721174043 | Potrubí kanalizační z PP připojovací DN 50 | m | 6 |  | 0 | CS ÚRS 2024 02 |  | základní |  | 0 | 0.0005 | 0.003 | 0 | 0 | 16 | K | 2 |  |  |  | ROZPOCET | 0 | 0 | 0 | 0 | 0 | 1 | 0 | 16 | -1486261001
16 | K | 721212121 | Odtokový sprchový žlab délky 700 mm s krycím roštem a zápachovou uzávěrkou | kus | 1 |  | 0 | CS ÚRS 2024 02 |  | základní |  | 0 | 0.00394 | 0.00394 | 0 | 0 | 16 | K | 2 |  |  |  | ROZPOCET | 0 | 0 | 0 | 0 | 0 | 1 | 0 | 16 | -1378511844
17 | K | 721194104 | Vyvedení a upevnění odpadních výpustek DN 40 | kus | 4 |  | 0 | CS ÚRS 2024 02 |  | základní |  | 0 | 0 | 0 | 0 | 0 | 16 | K | 2 |  |  |  | ROZPOCET | 0 | 0 | 0 | 0 | 0 | 1 | 0 | 16 | 1395550537
18 | K | 721194105 | Vyvedení a upevnění odpadních výpustek DN 50 | kus | 1 |  | 0 | CS ÚRS 2024 02 |  | základní |  | 0 | 0 | 0 | 0 | 0 | 16 | K | 2 |  |  |  | ROZPOCET | 0 | 0 | 0 | 0 | 0 | 1 | 0 | 16 | 1389061625
19 | K | 721194109 | Vyvedení a upevnění odpadních výpustek DN 110 | kus | 3 |  | 0 | CS ÚRS 2024 02 |  | základní |  | 0 | 0 | 0 | 0 | 0 | 16 | K | 2 |  |  |  | ROZPOCET | 0 | 0 | 0 | 0 | 0 | 1 | 0 | 16 | 1553505955
20 | K | 721226512 | Zápachová uzávěrka podomítková pro pračku a myčku DN 50 | kus | 3 |  | 0 | CS ÚRS 2024 02 |  | základní |  | 0 | 0.00022 | 0.00066 | 0 | 0 | 4 | K | 2 |  |  |  | ROZPOCET | 0 | 0 | 0 | 0 | 0 | 1 | 0 | 4 | -1698180700
21 | K | 721274126 | Přivzdušňovací ventil vnitřní odpadních potrubí DN 110 | kus | 1 |  | 0 | CS ÚRS 2024 02 |  | základní |  | 0 | 0.00015 | 0.00015 | 0 | 0 | 16 | K | 2 |  |  |  | ROZPOCET | 0 | 0 | 0 | 0 | 0 | 1 | 0 | 16 | 1244577547
22 | K | 721290111 | Zkouška těsnosti potrubí kanalizace vodou DN do 125 | m | 26 |  | 0 | CS ÚRS 2024 02 |  | základní |  | 0 | 0 | 0 | 0 | 0 | 16 | K | 2 |  |  |  | ROZPOCET | 0 | 0 | 0 | 0 | 0 | 1 | 0 | 16 | 713164463
23 | K | 721290111 | Zkouška těsnosti potrubí kanalizace vodou DN do 125 | m | 28 |  | 0 | CS ÚRS 2024 02 |  | základní |  | 0 | 0 | 0 | 0 | 0 | 16 | K | 2 |  |  |  | ROZPOCET | 0 | 0 | 0 | 0 | 0 | 1 | 0 | 16 | 1760043348
| VV |  | 3,00+19,00+6,00 |  | 28 | [12 empty] | VV | 2 | 2 | True | 1 | ROZPOCET
24 | K | 721290112 | Zkouška těsnosti potrubí kanalizace vodou DN 150/DN 200 | m | 6 |  | 0 | CS ÚRS 2024 02 |  | základní |  | 0 | 0 | 0 | 0 | 0 | 16 | K | 2 |  |  |  | ROZPOCET | 0 | 0 | 0 | 0 | 0 | 1 | 0 | 16 | 537759143
25 | K | 998721202 | Přesun hmot procentní pro vnitřní kanalizaci v objektech v přes 6 do 12 m | % |  |  | 0 | CS ÚRS 2024 02 |  | základní |  | 0 | 0 | 0 | 0 | 0 | 16 | K | 2 |  |  |  | ROZPOCET | 0 | 0 | 0 | 0 | 0 | 1 | 0 | 16 | -521515485
| D | 722 | Zdravotechnika - vnitřní vodovod |  |  |  | 0 |  |  |  |  | 0 |  | 0.29117 |  | 0.21552 | 2 | D | 1 |  |  |  | ROZPOCET | [6 empty] | 0
26 | K | 722130231 | Potrubí vodovodní ocelové závitové pozinkované svařované běžné DN 15 | m | 3 |  | 0 | CS ÚRS 2024 02 |  | základní |  | 0 | 0.00156 | 0.00468 | 0 | 0 | 16 | K | 2 |  |  |  | ROZPOCET | 0 | 0 | 0 | 0 | 0 | 1 | 0 | 16 | 1027713610
27 | K | 722130232 | Potrubí vodovodní ocelové závitové pozinkované svařované běžné DN 20 | m | 4 |  | 0 | CS ÚRS 2024 02 |  | základní |  | 0 | 0.002 | 0.008 | 0 | 0 | 16 | K | 2 |  |  |  | ROZPOCET | 0 | 0 | 0 | 0 | 0 | 1 | 0 | 16 | 1235451831
28 | K | 722130232 | Potrubí vodovodní ocelové závitové pozinkované svařované běžné DN 20 | m | 0.5 |  | 0 | CS ÚRS 2024 02 |  | základní |  | 0 | 0.002 | 0.001 | 0 | 0 | 16 | K | 2 |  |  |  | ROZPOCET | 0 | 0 | 0 | 0 | 0 | 1 | 0 | 16 | -853825632
29 | K | 722130233 | Potrubí vodovodní ocelové závitové pozinkované svařované běžné DN 25 | m | 4 |  | 0 | CS ÚRS 2024 02 |  | základní |  | 0 | 0.00309 | 0.01236 | 0 | 0 | 16 | K | 2 |  |  |  | ROZPOCET | 0 | 0 | 0 | 0 | 0 | 1 | 0 | 16 | 133866095
30 | K | 722130235 | Potrubí vodovodní ocelové závitové pozinkované svařované běžné DN 40 | m | 4 |  | 0 | CS ÚRS 2024 02 |  | základní |  | 0 | 0.00457 | 0.01828 | 0 | 0 | 16 | K | 2 |  |  |  | ROZPOCET | 0 | 0 | 0 | 0 | 0 | 1 | 0 | 16 | 1831364653
31 | K | 722130801 | Demontáž potrubí ocelové pozinkované závitové DN do 25 | m | 58 |  | 0 | CS ÚRS 2024 02 |  | základní |  | 0 | 0 | 0 | 0.00213 | 0.12354 | 16 | K | 2 |  |  |  | ROZPOCET | 0 | 0 | 0 | 0 | 0 | 1 | 0 | 16 | 26713223
| VV |  | 26+22+10 |  | 58 | [12 empty] | VV | 2 | 2 | True | 1 | ROZPOCET
32 | K | 722130802 | Demontáž potrubí ocelové pozinkované závitové DN přes 25 do 40 | m | 14 |  | 0 | CS ÚRS 2024 02 |  | základní |  | 0 | 0 | 0 | 0.00497 | 0.06958 | 16 | K | 2 |  |  |  | ROZPOCET | 0 | 0 | 0 | 0 | 0 | 1 | 0 | 16 | -1145081025
| VV |  | 8+6 |  | 14 | [12 empty] | VV | 2 | 2 | True | 1 | ROZPOCET
33 | K | 722131932 | Potrubí pozinkované závitové propojení potrubí DN 20 - Přechod PPR/ocel DN20 | kus | 1 |  | 0 | CS ÚRS 2024 02 |  | základní |  | 0 | 0.00043 | 0.00043 | 0 | 0 | 16 | K | 2 |  |  |  | ROZPOCET | 0 | 0 | 0 | 0 | 0 | 1 | 0 | 16 | 650789078
34 | K | 722131933 | Potrubí pozinkované závitové propojení potrubí DN 25 - Přechod PPR/ocel DN25 | kus | 2 |  | 0 | CS ÚRS 2024 02 |  | základní |  | 0 | 0.00062 | 0.00124 | 0 | 0 | 16 | K | 2 |  |  |  | ROZPOCET | 0 | 0 | 0 | 0 | 0 | 1 | 0 | 16 | 649611744
35 | K | 722131936 | Potrubí pozinkované závitové propojení potrubí DN 50 - Přechod PPR/ocel DN50 | kus | 2 |  | 0 | CS ÚRS 2024 02 |  | základní |  | 0 | 0.00168 | 0.00336 | 0 | 0 | 16 | K | 2 |  |  |  | ROZPOCET | 0 | 0 | 0 | 0 | 0 | 1 | 0 | 16 | 1436618120
36 | K | 722174022 | Potrubí vodovodní plastové PPR svar polyfúze PN 20 D 20x3,4 mm | m | 47 |  | 0 | CS ÚRS 2024 02 |  | základní |  | 0 | 0.0008 | 0.0376 | 0 | 0 | 16 | K | 2 |  |  |  | ROZPOCET | 0 | 0 | 0 | 0 | 0 | 1 | 0 | 16 | 657461342
37 | K | 722174022 | Potrubí vodovodní plastové PPR svar polyfúze PN 20 D 20x3,4 mm | m | 23 |  | 0 | CS ÚRS 2024 02 |  | základní |  | 0 | 0.0008 | 0.0184 | 0 | 0 | 16 | K | 2 |  |  |  | ROZPOCET | 0 | 0 | 0 | 0 | 0 | 1 | 0 | 16 | 2126417604
38 | K | 722174023 | Potrubí vodovodní plastové PPR svar polyfúze PN 20 D 25x4,2 mm | m | 42 |  | 0 | CS ÚRS 2024 02 |  | základní |  | 0 | 0.00126 | 0.05292 | 0 | 0 | 16 | K | 2 |  |  |  | ROZPOCET | 0 | 0 | 0 | 0 | 0 | 1 | 0 | 16 | 1000685898
39 | K | 722174023 | Potrubí vodovodní plastové PPR svar polyfúze PN 20 D 25x4,2 mm | m | 5 |  | 0 | CS ÚRS 2024 02 |  | základní |  | 0 | 0.00126 | 0.0063 | 0 | 0 | 16 | K | 2 |  |  |  | ROZPOCET | 0 | 0 | 0 | 0 | 0 | 1 | 0 | 16 | 1953823240
40 | K | 722174024 | Potrubí vodovodní plastové PPR svar polyfúze PN 20 D 32x5,4 mm | m | 13 |  | 0 | CS ÚRS 2024 02 |  | základní |  | 0 | 0.00138 | 0.01794 | 0 | 0 | 16 | K | 2 |  |  |  | ROZPOCET | 0 | 0 | 0 | 0 | 0 | 1 | 0 | 16 | -1903780923
41 | K | 722174025 | Potrubí vodovodní plastové PPR svar polyfúze PN 20 D 40x6,7 mm | m | 11 |  | 0 | CS ÚRS 2024 02 |  | základní |  | 0 | 0.00262 | 0.02882 | 0 | 0 | 16 | K | 2 |  |  |  | ROZPOCET | 0 | 0 | 0 | 0 | 0 | 1 | 0 | 16 | -910419472
42 | K | 722174026 | Potrubí vodovodní plastové PPR svar polyfúze PN 20 D 50x8,4 mm | m | 10 |  | 0 | CS ÚRS 2024 02 |  | základní |  | 0 | 0.00373 | 0.0373 | 0 | 0 | 16 | K | 2 |  |  |  | ROZPOCET | 0 | 0 | 0 | 0 | 0 | 1 | 0 | 16 | -572586838
43 | K | 722181211 | Ochrana vodovodního potrubí přilepenými termoizolačními trubicemi z PE tl do 6 mm DN do 22 mm | m | 14 |  | 0 | CS ÚRS 2024 02 |  | základní |  | 0 | 4e-05 | 0.00056 | 0 | 0 | 16 | K | 2 |  |  |  | ROZPOCET | 0 | 0 | 0 | 0 | 0 | 1 | 0 | 16 | 566888254
44 | K | 722181212 | Ochrana vodovodního potrubí přilepenými termoizolačními trubicemi z PE tl do 6 mm DN přes 22 do 32 mm | m | 34 |  | 0 | CS ÚRS 2024 02 |  | základní |  | 0 | 4e-05 | 0.00136 | 0 | 0 | 16 | K | 2 |  |  |  | ROZPOCET | 0 | 0 | 0 | 0 | 0 | 1 | 0 | 16 | -1482548313
| VV |  | 21,00+13,00 |  | 34 | [12 empty] | VV | 2 | 2 | True | 1 | ROZPOCET
45 | K | 722181213 | Ochrana vodovodního potrubí přilepenými termoizolačními trubicemi z PE tl do 6 mm DN přes 32 mm | m | 11 |  | 0 | CS ÚRS 2024 02 |  | základní |  | 0 | 4e-05 | 0.00044 | 0 | 0 | 16 | K | 2 |  |  |  | ROZPOCET | 0 | 0 | 0 | 0 | 0 | 1 | 0 | 16 | -2053751019
46 | K | 722181223 | Ochrana vodovodního potrubí přilepenými termoizolačními trubicemi z PE tl přes 6 do 9 mm DN přes 45 do 63 mm | m | 10 |  | 0 | CS ÚRS 2024 02 |  | základní |  | 0 | 0.00011 | 0.0011 | 0 | 0 | 16 | K | 2 |  |  |  | ROZPOCET | 0 | 0 | 0 | 0 | 0 | 1 | 0 | 16 | -1599245635
47 | K | 722181241 | Ochrana vodovodního potrubí přilepenými termoizolačními trubicemi z PE tl přes 13 do 20 mm DN do 22 mm | m | 33 |  | 0 | CS ÚRS 2024 02 |  | základní |  | 0 | 0.00011 | 0.00363 | 0 | 0 | 16 | K | 2 |  |  |  | ROZPOCET | 0 | 0 | 0 | 0 | 0 | 1 | 0 | 16 | 799371166
48 | K | 722181242 | Ochrana vodovodního potrubí přilepenými termoizolačními trubicemi z PE tl přes 13 do 20 mm DN přes 22 do 45 mm | m | 21 |  | 0 | CS ÚRS 2024 02 |  | základní |  | 0 | 0.00016 | 0.00336 | 0 | 0 | 16 | K | 2 |  |  |  | ROZPOCET | 0 | 0 | 0 | 0 | 0 | 1 | 0 | 16 | -848591783
49 | K | 722181812 | Demontáž plstěných pásů z trub D do 50 | m | 72 |  | 0 | CS ÚRS 2024 02 |  | základní |  | 0 | 0 | 0 | 0.00023 | 0.01656 | 16 | K | 2 |  |  |  | ROZPOCET | 0 | 0 | 0 | 0 | 0 | 1 | 0 | 16 | 726117707
| VV |  | 26+22+10+8+6 |  | 72 | [12 empty] | VV | 2 | 2 | True | 1 | ROZPOCET
50 | K | 722220161 | Nástěnný komplet plastový PPR PN 20 DN 20 x G 1/2" | soubor | 1 |  | 0 | CS ÚRS 2024 02 |  | základní |  | 0 | 0.00021 | 0.00021 | 0 | 0 | 16 | K | 2 |  |  |  | ROZPOCET | 0 | 0 | 0 | 0 | 0 | 1 | 0 | 16 | -530525214
51 | K | 722220863 | Demontáž armatur závitových se dvěma závity G 6/4 | kus | 4 |  | 0 | CS ÚRS 2024 02 |  | základní |  | 0 | 0 | 0 | 0.00146 | 0.00584 | 16 | K | 2 |  |  |  | ROZPOCET | 0 | 0 | 0 | 0 | 0 | 1 | 0 | 16 | 1388513180
52 | K | 722224115 | Kohout plnicí nebo vypouštěcí G 1/2" PN 10 s jedním závitem | kus | 6 |  | 0 | CS ÚRS 2024 02 |  | základní |  | 0 | 0.00022 | 0.00132 | 0 | 0 | 16 | K | 2 |  |  |  | ROZPOCET | 0 | 0 | 0 | 0 | 0 | 1 | 0 | 16 | 1459362084
53 | K | 722224115 | Kohout plnicí nebo vypouštěcí G 1/2" PN 10 s jedním závitem | kus | 1 |  | 0 | CS ÚRS 2024 02 |  | základní |  | 0 | 0.00022 | 0.00022 | 0 | 0 | 16 | K | 2 |  |  |  | ROZPOCET | 0 | 0 | 0 | 0 | 0 | 1 | 0 | 16 | -858062572
54 | K | 722229101 | Montáž vodovodních armatur s jedním závitem G 1/2" ostatní typ | kus | 1 |  | 0 | CS ÚRS 2024 02 |  | základní |  | 0 | 2e-05 | 2e-05 | 0 | 0 | 16 | K | 2 |  |  |  | ROZPOCET | 0 | 0 | 0 | 0 | 0 | 1 | 0 | 16 | -315556205
55 | M | 6000005114 | Ventil nezámrzný Kemper Frosti Plus XL 1/2"×530 mm s rukojetí | kus | 1 |  | 0 |  |  | základní |  | 0 | 0.00218 | 0.00218 | 0 | 0 | 32 | M | 2 |  |  |  | ROZPOCET | 0 | 0 | 0 | 0 | 0 | 1 | 0 | 16 | -839564906
56 | K | 722229102 | Montáž vodovodních armatur s jedním závitem G 3/4" ostatní typ | kus | 1 |  | 0 | CS ÚRS 2024 02 |  | základní |  | 0 | 2e-05 | 2e-05 | 0 | 0 | 16 | K | 2 |  |  |  | ROZPOCET | 0 | 0 | 0 | 0 | 0 | 1 | 0 | 16 | -1675111580
57 | M | 6000046230 | Armatura uzavírací s vypouštěním Reflex Flowjet 3/4" | kus | 1 |  | 0 |  |  | základní |  | 0 | 0.0002 | 0.0002 | 0 | 0 | 32 | M | 2 |  |  |  | ROZPOCET | 0 | 0 | 0 | 0 | 0 | 1 | 0 | 16 | 1969225448
58 | K | 722231072 | Ventil zpětný mosazný G 1/2" PN 10 do 110°C se dvěma závity | kus | 1 |  | 0 | CS ÚRS 2024 02 |  | základní |  | 0 | 0.00012 | 0.00012 | 0 | 0 | 16 | K | 2 |  |  |  | ROZPOCET | 0 | 0 | 0 | 0 | 0 | 1 | 0 | 16 | 2057916350
59 | K | 722231073 | Ventil zpětný mosazný G 3/4" PN 10 do 110°C se dvěma závity | kus | 1 |  | 0 | CS ÚRS 2024 02 |  | základní |  | 0 | 0.00017 | 0.00017 | 0 | 0 | 16 | K | 2 |  |  |  | ROZPOCET | 0 | 0 | 0 | 0 | 0 | 1 | 0 | 16 | 1261214184
60 | K | 722231074 | Ventil zpětný mosazný G 1" PN 10 do 110°C se dvěma závity | kus | 2 |  | 0 | CS ÚRS 2024 02 |  | základní |  | 0 | 0.00052 | 0.00104 | 0 | 0 | 16 | K | 2 |  |  |  | ROZPOCET | 0 | 0 | 0 | 0 | 0 | 1 | 0 | 16 | -1354771967
61 | K | 722231077 | Ventil zpětný mosazný G 2" PN 10 do 110°C se dvěma závity | kus | 1 |  | 0 | CS ÚRS 2024 02 |  | základní |  | 0 | 0.00076 | 0.00076 | 0 | 0 | 16 | K | 2 |  |  |  | ROZPOCET | 0 | 0 | 0 | 0 | 0 | 1 | 0 | 16 | -992340656
62 | K | 722231141 | Ventil závitový pojistný rohový G 1/2" | kus | 1 |  | 0 | CS ÚRS 2024 02 |  | základní |  | 0 | 0.00029 | 0.00029 | 0 | 0 | 16 | K | 2 |  |  |  | ROZPOCET | 0 | 0 | 0 | 0 | 0 | 1 | 0 | 16 | 735600882
63 | K | 722232043 | Kohout kulový přímý G 1/2" PN 42 do 185°C vnitřní závit | kus | 2 |  | 0 | CS ÚRS 2024 02 |  | základní |  | 0 | 0.00021 | 0.00042 | 0 | 0 | 16 | K | 2 |  |  |  | ROZPOCET | 0 | 0 | 0 | 0 | 0 | 1 | 0 | 16 | -916739368
64 | K | 722232043 | Kohout kulový přímý G 1/2" PN 42 do 185°C vnitřní závit | kus | 1 |  | 0 | CS ÚRS 2024 02 |  | základní |  | 0 | 0.00021 | 0.00021 | 0 | 0 | 16 | K | 2 |  |  |  | ROZPOCET | 0 | 0 | 0 | 0 | 0 | 1 | 0 | 16 | -1633347202
65 | K | 722232044 | Kohout kulový přímý G 3/4" PN 42 do 185°C vnitřní závit | kus | 3 |  | 0 | CS ÚRS 2024 02 |  | základní |  | 0 | 0.00034 | 0.00102 | 0 | 0 | 16 | K | 2 |  |  |  | ROZPOCET | 0 | 0 | 0 | 0 | 0 | 1 | 0 | 16 | -1980007239
66 | K | 722232044 | Kohout kulový přímý G 3/4" PN 42 do 185°C vnitřní závit | kus | 1 |  | 0 | CS ÚRS 2024 02 |  | základní |  | 0 | 0.00034 | 0.00034 | 0 | 0 | 16 | K | 2 |  |  |  | ROZPOCET | 0 | 0 | 0 | 0 | 0 | 1 | 0 | 16 | -1484802957
67 | K | 722232045 | Kohout kulový přímý G 1" PN 42 do 185°C vnitřní závit | kus | 4 |  | 0 | CS ÚRS 2024 02 |  | základní |  | 0 | 0.0005 | 0.002 | 0 | 0 | 16 | K | 2 |  |  |  | ROZPOCET | 0 | 0 | 0 | 0 | 0 | 1 | 0 | 16 | -1772975803
68 | K | 722232046 | Kohout kulový přímý G 5/4" PN 42 do 185°C vnitřní závit | kus | 1 |  | 0 | CS ÚRS 2024 02 |  | základní |  | 0 | 0.0007 | 0.0007 | 0 | 0 | 16 | K | 2 |  |  |  | ROZPOCET | 0 | 0 | 0 | 0 | 0 | 1 | 0 | 16 | -1150090380
69 | K | 722232048 | Kohout kulový přímý G 2" PN 42 do 185°C vnitřní závit | kus | 2 |  | 0 | CS ÚRS 2024 02 |  | základní |  | 0 | 0.00168 | 0.00336 | 0 | 0 | 16 | K | 2 |  |  |  | ROZPOCET | 0 | 0 | 0 | 0 | 0 | 1 | 0 | 16 | 1212018210
70 | K | 722234263 | Filtr mosazný G 1/2" PN 20 do 80°C s 2x vnitřním závitem | kus | 1 |  | 0 | CS ÚRS 2024 02 |  | základní |  | 0 | 0.00022 | 0.00022 | 0 | 0 | 16 | K | 2 |  |  |  | ROZPOCET | 0 | 0 | 0 | 0 | 0 | 1 | 0 | 16 | -1371889912
71 | K | 722234264 | Filtr mosazný G 3/4" PN 20 do 80°C s 2x vnitřním závitem | kus | 1 |  | 0 | CS ÚRS 2024 02 |  | základní |  | 0 | 0.00023 | 0.00023 | 0 | 0 | 16 | K | 2 |  |  |  | ROZPOCET | 0 | 0 | 0 | 0 | 0 | 1 | 0 | 16 | 813165421
72 | K | 722234265 | Filtr mosazný G 1" PN 20 do 80°C s 2x vnitřním závitem | kus | 1 |  | 0 | CS ÚRS 2024 02 |  | základní |  | 0 | 0.00031 | 0.00031 | 0 | 0 | 16 | K | 2 |  |  |  | ROZPOCET | 0 | 0 | 0 | 0 | 0 | 1 | 0 | 16 | 1887840882
73 | K | 722234268 | Filtr mosazný G 2" PN 20 do 80°C s 2x vnitřním závitem | kus | 1 |  | 0 | CS ÚRS 2024 02 |  | základní |  | 0 | 0.00108 | 0.00108 | 0 | 0 | 16 | K | 2 |  |  |  | ROZPOCET | 0 | 0 | 0 | 0 | 0 | 1 | 0 | 16 | 444404164
74 | K | 722263212 | Vodoměr závitový vícevtokový mokroběžný do 100°C G 3/4"x 190 mm Qn 2,5 m3/h horizontální | kus | 1 |  | 0 | CS ÚRS 2024 02 |  | základní |  | 0 | 0.00306 | 0.00306 | 0 | 0 | 16 | K | 2 |  |  |  | ROZPOCET | 0 | 0 | 0 | 0 | 0 | 1 | 0 | 16 | -1666920100
75 | K | 722263214 | Vodoměr závitový vícevtokový mokroběžný do 100°C G 1"x 260 mm Qn 5 m3/h horizontální | kus | 1 |  | 0 | CS ÚRS 2024 02 |  | základní |  | 0 | 0.00492 | 0.00492 | 0 | 0 | 16 | K | 2 |  |  |  | ROZPOCET | 0 | 0 | 0 | 0 | 0 | 1 | 0 | 16 | 884791591
76 | K | 722290226 | Zkouška těsnosti vodovodního potrubí závitového DN do 50 | m | 15 |  | 0 | CS ÚRS 2024 02 |  | základní |  | 0 | 0.00019 | 0.00285 | 0 | 0 | 16 | K | 2 |  |  |  | ROZPOCET | 0 | 0 | 0 | 0 | 0 | 1 | 0 | 16 | 23631783
| VV |  | 3+4+4+4 |  | 15 | [12 empty] | VV | 2 | 2 | True | 1 | ROZPOCET
77 | K | 722290226 | Zkouška těsnosti vodovodního potrubí závitového DN do 50 | m | 0.5 |  | 0 | CS ÚRS 2024 02 |  | základní |  | 0 | 0.00019 | 9.5e-05 | 0 | 0 | 16 | K | 2 |  |  |  | ROZPOCET | 0 | 0 | 0 | 0 | 0 | 1 | 0 | 16 | 940095376
78 | K | 722290234 | Proplach a dezinfekce vodovodního potrubí DN do 80 | m | 138 |  | 0 | CS ÚRS 2024 02 |  | základní |  | 0 | 1e-05 | 0.00138 | 0 | 0 | 16 | K | 2 |  |  |  | ROZPOCET | 0 | 0 | 0 | 0 | 0 | 1 | 0 | 16 | 126446015
| VV |  | 113,00+15,00+10,00 |  | 138 | [12 empty] | VV | 2 | 2 | True | 1 | ROZPOCET
79 | K | 722290246 | Zkouška těsnosti vodovodního potrubí plastového DN do 40 | m | 138 |  | 0 | CS ÚRS 2024 02 |  | základní |  | 0 | 2e-05 | 0.00276 | 0 | 0 | 16 | K | 2 |  |  |  | ROZPOCET | 0 | 0 | 0 | 0 | 0 | 1 | 0 | 16 | 1664001880
| VV |  | 47+42+13+1+10+10,00 |  | 123 | [12 empty] | VV | 2 | 2 | True | 0 | ROZPOCET
| VV |  | 15 |  | 15 | [12 empty] | VV | 2 | 2 | True | 0 | ROZPOCET
| VV |  | Součet |  | 138 | [12 empty] | VV | 2 | 4 | True | 1 | ROZPOCET
80 | K | 722290246 | Zkouška těsnosti vodovodního potrubí plastového DN do 40 | m | 29.2 |  | 0 | CS ÚRS 2024 02 |  | základní |  | 0 | 2e-05 | 0.000584 | 0 | 0 | 16 | K | 2 |  |  |  | ROZPOCET | 0 | 0 | 0 | 0 | 0 | 1 | 0 | 16 | -1501428182
| VV |  | 23+5+1,20 |  | 29.2 | [12 empty] | VV | 2 | 2 | True | 1 | ROZPOCET
81 | K | 998722202 | Přesun hmot procentní pro vnitřní vodovod v objektech v přes 6 do 12 m | % |  |  | 0 | CS ÚRS 2024 02 |  | základní |  | 0 | 0 | 0 | 0 | 0 | 16 | K | 2 |  |  |  | ROZPOCET | 0 | 0 | 0 | 0 | 0 | 1 | 0 | 16 | 293961690
| D | 724 | Zdravotechnika - strojní vybavení |  |  |  | 0 |  |  |  |  | 0 |  | 0.00667 |  | 0 | 2 | D | 1 |  |  |  | ROZPOCET | [6 empty] | 0
82 | K | 724231128 | Tlakoměr deformační | soubor | 1 |  | 0 | CS ÚRS 2024 02 |  | základní |  | 0 | 0.00125 | 0.00125 | 0 | 0 | 16 | K | 2 |  |  |  | ROZPOCET | 0 | 0 | 0 | 0 | 0 | 1 | 0 | 16 | 514485937
83 | K | 724233012 | Nádoba expanzní tlaková pro akumulační ohřev TV průtočná s membránou závitové připojení PN 1,0 o objemu 12 l | soubor | 1 |  | 0 | CS ÚRS 2024 02 |  | základní |  | 0 | 0.00369 | 0.00369 | 0 | 0 | 16 | K | 2 |  |  |  | ROZPOCET | 0 | 0 | 0 | 0 | 0 | 1 | 0 | 16 | 495907177
84 | K | 724249026 | Montáž zařízení na využití dešťové vody | soubor | 1 |  | 0 | CS ÚRS 2024 02 |  | základní |  | 0 | 3e-05 | 3e-05 | 0 | 0 | 16 | K | 2 |  |  |  | ROZPOCET | 0 | 0 | 0 | 0 | 0 | 1 | 0 | 16 | 753594494
85 | M | 6000964219 | Zařízení na využití dešťové vody Hmax=38.9, Mmax=5.3 m3/h | kus | 1 |  | 0 |  |  | základní |  | 0 | 0.0017 | 0.0017 | 0 | 0 | 32 | M | 2 |  |  |  | ROZPOCET | 0 | 0 | 0 | 0 | 0 | 1 | 0 | 16 | -655393226
86 | K | 998724202 | Přesun hmot procentní pro strojní vybavení v objektech v přes 6 do 12 m | % |  |  | 0 | CS ÚRS 2024 02 |  | základní |  | 0 | 0 | 0 | 0 | 0 | 16 | K | 2 |  |  |  | ROZPOCET | 0 | 0 | 0 | 0 | 0 | 1 | 0 | 16 | 2112262326
| D | 725 | Zdravotechnika - zařizovací předměty |  |  |  | 0 |  |  |  |  | 0 |  | 0.22232 |  | 1.0572 | 2 | D | 1 |  |  |  | ROZPOCET | [6 empty] | 0
87 | K | 725110814 | Demontáž klozetu Kombi | soubor | 3 |  | 0 | CS ÚRS 2024 02 |  | základní |  | 0 | 0 | 0 | 0.0342 | 0.1026 | 16 | K | 2 |  |  |  | ROZPOCET | 0 | 0 | 0 | 0 | 0 | 1 | 0 | 16 | 799930394
88 | K | 725112022 | Klozet keramický závěsný na nosné stěny odpad vodorovný, vč.sedátka | soubor | 1 |  | 0 | CS ÚRS 2024 02 |  | základní |  | 0 | 0.01747 | 0.01747 | 0 | 0 | 16 | K | 2 |  |  |  | ROZPOCET | 0 | 0 | 0 | 0 | 0 | 1 | 0 | 16 | -1341109852
89 | K | 725119125 | Montáž klozetových mís závěsných na nosné stěny | kus | 2 |  | 0 | CS ÚRS 2024 01 |  | základní |  | 0 | 0.00119 | 0.00238 | 0 | 0 | 16 | K | 2 |  |  |  | ROZPOCET | 0 | 0 | 0 | 0 | 0 | 1 | 0 | 16 | -281786910
90 | M | 64236092 | Dětské závěsné WC, bílé | kus | 2 |  | 0 |  |  | základní |  | 0 | 0.0145 | 0.029 | 0 | 0 | 32 | M | 2 |  |  |  | ROZPOCET | 0 | 0 | 0 | 0 | 0 | 1 | 0 | 16 | -63491659
91 | M | S453636 | Wc prkénko dětské duroplast bílé | kus | 2 |  | 0 |  |  | základní |  | 0 | 0.0032 | 0.0064 | 0 | 0 | 32 | M | 2 |  |  |  | ROZPOCET | 0 | 0 | 0 | 0 | 0 | 1 | 0 | 16 | 1029107431
92 | K | 725210821 | Demontáž umyvadel bez výtokových armatur | soubor | 3 |  | 0 | CS ÚRS 2024 02 |  | základní |  | 0 | 0 | 0 | 0.01946 | 0.05838 | 16 | K | 2 |  |  |  | ROZPOCET | 0 | 0 | 0 | 0 | 0 | 1 | 0 | 16 | 744402085
93 | K | 725211603 | Umyvadlo keramické bílé šířky 600 mm bez krytu na sifon připevněné na stěnu šrouby | soubor | 4 |  | 0 | CS ÚRS 2024 02 |  | základní |  | 0 | 0.01697 | 0.06788 | 0 | 0 | 16 | K | 2 |  |  |  | ROZPOCET | 0 | 0 | 0 | 0 | 0 | 1 | 0 | 16 | 187789535
94 | K | 725220841 | Demontáž van ocelová rohová | soubor | 2 |  | 0 | CS ÚRS 2024 02 |  | základní |  | 0 | 0 | 0 | 0.0329 | 0.0658 | 16 | K | 2 |  |  |  | ROZPOCET | 0 | 0 | 0 | 0 | 0 | 1 | 0 | 16 | -1242708318
95 | K | 725244202.1 | Zástěna sprchová skleněná tl. 6 mm pevná bezdveřová šířky 800 mm | soubor | 1 |  | 0 |  |  | základní |  | 0 | 0.02062 | 0.02062 | 0 | 0 | 16 | K | 2 |  |  |  | ROZPOCET | 0 | 0 | 0 | 0 | 0 | 1 | 0 | 16 | -1096370467
96 | K | 725331111 | Výlevka bez výtokových armatur keramická se sklopnou plastovou mřížkou stojící výšky 425 mm | soubor | 1 |  | 0 | CS ÚRS 2024 02 |  | základní |  | 0 | 0.01525 | 0.01525 | 0 | 0 | 16 | K | 2 |  |  |  | ROZPOCET | 0 | 0 | 0 | 0 | 0 | 1 | 0 | 16 | -1618570463
97 | K | 725530827 | Demontáž ohřívač elektrický akumulační přes 800 do 1200 l | soubor | 1 |  | 0 | CS ÚRS 2024 02 |  | základní |  | 0 | 0 | 0 | 0.82115 | 0.82115 | 16 | K | 2 |  |  |  | ROZPOCET | 0 | 0 | 0 | 0 | 0 | 1 | 0 | 16 | -386827954
98 | K | 725532118 | Elektrický ohřívač zásobníkový akumulační závěsný svislý 120 l / 3 kW | soubor | 1 |  | 0 | CS ÚRS 2024 02 |  | základní |  | 0 | 0.04634 | 0.04634 | 0 | 0 | 16 | K | 2 |  |  |  | ROZPOCET | 0 | 0 | 0 | 0 | 0 | 1 | 0 | 16 | -678178108
99 | K | 725810811 | Demontáž ventilů výtokových nástěnných | kus | 3 |  | 0 | CS ÚRS 2024 02 |  | základní |  | 0 | 0 | 0 | 0.00049 | 0.00147 | 16 | K | 2 |  |  |  | ROZPOCET | 0 | 0 | 0 | 0 | 0 | 1 | 0 | 16 | 1179703062
100 | K | 725813111 | Ventil rohový bez připojovací trubičky nebo flexi hadičky G 1/2" | soubor | 13 |  | 0 | CS ÚRS 2024 02 |  | základní |  | 0 | 0.00024 | 0.00312 | 0 | 0 | 16 | K | 2 |  |  |  | ROZPOCET | 0 | 0 | 0 | 0 | 0 | 1 | 0 | 16 | -21324865
| VV |  | 1+2+4*2+2 |  | 13 | [12 empty] | VV | 2 | 2 | True | 1 | ROZPOCET
101 | K | 725813112 | Ventil rohový pračkový G 3/4" | kus | 2 |  | 0 | CS ÚRS 2024 02 |  | základní |  | 0 | 0.00109 | 0.00218 | 0 | 0 | 16 | K | 2 |  |  |  | ROZPOCET | 0 | 0 | 0 | 0 | 0 | 1 | 0 | 16 | 1661289727
102 | K | 725820801 | Demontáž baterie nástěnné do G 3 / 4 | soubor | 5 |  | 0 | CS ÚRS 2024 02 |  | základní |  | 0 | 0 | 0 | 0.00156 | 0.0078 | 16 | K | 2 |  |  |  | ROZPOCET | 0 | 0 | 0 | 0 | 0 | 1 | 0 | 16 | 2010789797
| VV |  | 3+2 |  | 5 | [12 empty] | VV | 2 | 2 | True | 1 | ROZPOCET
103 | K | 725821312 | Baterie dřezová nástěnná páková s otáčivým kulatým ústím a délkou ramínka 300 mm | soubor | 1 |  | 0 | CS ÚRS 2024 02 |  | základní |  | 0 | 0.00172 | 0.00172 | 0 | 0 | 16 | K | 2 |  |  |  | ROZPOCET | 0 | 0 | 0 | 0 | 0 | 1 | 0 | 16 | -1854911352
104 | K | 725822611 | Baterie umyvadlová stojánková páková bez výpusti | soubor | 3 |  | 0 | CS ÚRS 2024 02 |  | základní |  | 0 | 0.0018 | 0.0054 | 0 | 0 | 16 | K | 2 |  |  |  | ROZPOCET | 0 | 0 | 0 | 0 | 0 | 1 | 0 | 16 | -500411249
105 | K | 725829131 | Montáž baterie umyvadlové stojánkové G 1/2" ostatní typ | kus | 1 |  | 0 | CS ÚRS 2024 02 |  | základní |  | 0 | 4e-05 | 4e-05 | 0 | 0 | 16 | K | 2 |  |  |  | ROZPOCET | 0 | 0 | 0 | 0 | 0 | 1 | 0 | 16 | -1903917787
106 | M | 6000101153 | Baterie umyvadlová stojánková Jika Cube H3111W10045101 chrom s lékařskou pákou | kus | 1 |  | 0 |  |  | základní |  | 0 | 0.00111 | 0.00111 | 0 | 0 | 32 | M | 2 |  |  |  | ROZPOCET | 0 | 0 | 0 | 0 | 0 | 1 | 0 | 16 | 2129684150
107 | K | 725841332 | Baterie sprchová podomítková s přepínačem a pohyblivým držákem | soubor | 1 |  | 0 | CS ÚRS 2024 02 |  | základní |  | 0 | 0.00186 | 0.00186 | 0 | 0 | 16 | K | 2 |  |  |  | ROZPOCET | 0 | 0 | 0 | 0 | 0 | 1 | 0 | 16 | 891818133
108 | K | 725980123 | Dvířka 30/30 | kus | 5 |  | 0 | CS ÚRS 2024 02 |  | základní |  | 0 | 0.00031 | 0.00155 | 0 | 0 | 16 | K | 2 |  |  |  | ROZPOCET | 0 | 0 | 0 | 0 | 0 | 1 | 0 | 16 | 87148357
109 | K | 998725202 | Přesun hmot procentní pro zařizovací předměty v objektech v přes 6 do 12 m | % |  |  | 0 | CS ÚRS 2024 02 |  | základní |  | 0 | 0 | 0 | 0 | 0 | 16 | K | 2 |  |  |  | ROZPOCET | 0 | 0 | 0 | 0 | 0 | 1 | 0 | 16 | 173779836
| D | 726 | Zdravotechnika - předstěnové instalace |  |  |  | 0 |  |  |  |  | 0 |  | 0.0262 |  | 0 | 2 | D | 1 |  |  |  | ROZPOCET | [6 empty] | 0
110 | K | 726111031 | Instalační předstěna pro klozet s ovládáním zepředu v 1080 mm závěsný do masivní zděné kce | soubor | 1 |  | 0 | CS ÚRS 2024 02 |  | základní |  | 0 | 0.0092 | 0.0092 | 0 | 0 | 16 | K | 2 |  |  |  | ROZPOCET | 0 | 0 | 0 | 0 | 0 | 1 | 0 | 16 | 1532011831
111 | K | 726111041 | Instalační předstěna pro dětský klozet s ovládáním shora v 970 mm závěsný | soubor | 2 |  | 0 | CS ÚRS 2024 01 |  | základní |  | 0 | 0.0085 | 0.017 | 0 | 0 | 16 | K | 2 |  |  |  | ROZPOCET | 0 | 0 | 0 | 0 | 0 | 1 | 0 | 16 | 157696812
112 | K | 998726212 | Přesun hmot procentní pro instalační prefabrikáty v objektech v přes 6 do 12 m | % |  |  | 0 | CS ÚRS 2024 02 |  | základní |  | 0 | 0 | 0 | 0 | 0 | 16 | K | 2 |  |  |  | ROZPOCET | 0 | 0 | 0 | 0 | 0 | 1 | 0 | 16 | -599759243
| D | 732 | Ústřední vytápění - strojovny |  |  |  | 0 |  |  |  |  | 0 |  | 0.00172 |  | 0 | 2 | D | 1 |  |  |  | ROZPOCET | [6 empty] | 0
113 | K | 732429212 | Montáž čerpadla oběhového mokroběžného závitového DN 25 | soubor | 1 |  | 0 | CS ÚRS 2024 02 |  | základní |  | 0 | 0.00068 | 0.00068 | 0 | 0 | 16 | K | 2 |  |  |  | ROZPOCET | 0 | 0 | 0 | 0 | 0 | 1 | 0 | 16 | -403443432
114 | M | 6000044910 | Čerpadlo cirkulační pro TV Grundfos Comfort 15-14B PM 230 V 97916771 | kus | 1 |  | 0 |  |  | základní |  | 0 | 0.00104 | 0.00104 | 0 | 0 | 32 | M | 2 |  |  |  | ROZPOCET | 0 | 0 | 0 | 0 | 0 | 1 | 0 | 16 | 428760320
115 | K | 998732202 | Přesun hmot procentní pro strojovny v objektech v přes 6 do 12 m | % |  |  | 0 | CS ÚRS 2024 02 |  | základní |  | 0 | 0 | 0 | 0 | 0 | 16 | K | 2 |  |  |  | ROZPOCET | 0 | 0 | 0 | 0 | 0 | 1 | 0 | 16 | 1847429460
| D | 734 | Ústřední vytápění - armatury |  |  |  | 0 |  |  |  |  | 0 |  | 0.00257 |  | 0 | 2 | D | 1 |  |  |  | ROZPOCET | [6 empty] | 0
116 | K | 734295021 | Směšovací ventil otopných a chladicích systémů závitový třícestný G 3/4" se servomotorem | kus | 1 |  | 0 | CS ÚRS 2024 02 |  | základní |  | 0 | 0.00145 | 0.00145 | 0 | 0 | 16 | K | 2 |  |  |  | ROZPOCET | 0 | 0 | 0 | 0 | 0 | 1 | 0 | 16 | 1662264810
117 | K | 734411127 | Teploměr technický s pevným stonkem a jímkou zadní připojení průměr 100 mm délky 100 mm | kus | 2 |  | 0 | CS ÚRS 2024 02 |  | základní |  | 0 | 0.00056 | 0.00112 | 0 | 0 | 16 | K | 2 |  |  |  | ROZPOCET | 0 | 0 | 0 | 0 | 0 | 1 | 0 | 16 | 931944121
118 | K | 998734202 | Přesun hmot procentní pro armatury v objektech v přes 6 do 12 m | % |  |  | 0 | CS ÚRS 2024 02 |  | základní |  | 0 | 0 | 0 | 0 | 0 | 16 | K | 2 |  |  |  | ROZPOCET | 0 | 0 | 0 | 0 | 0 | 1 | 0 | 16 | -394425169

## 113 - Vytápění
{11b48c63-1cb0-4b24-8a91-2820a70b0ff6}
2
| KRYCÍ LIST SOUPISU PRACÍ | [7 empty] | v --- níže se nacházejí doplnkové a pomocné údaje k sestavám --- v | [8 empty] | False
Stavba:
Stavební úpravy objektu Oznice č.p.91,parcela st..č.129,k.ú.Oznice
Objekt:
01 - Výdaje způsobilé hlavní
Soupis:
011 - Stavební úpravy
Úroveň 5:
113 - Vytápění
| KSO: |  |  |  |  | CC-CZ:
| Místo: |  | Oznice |  |  | Datum: | 16. 4. 2025
| Zadavatel: |  |  |  |  | IČ:
|  | Obec Oznice |  |  |  | DIČ:
| Uchazeč: |  |  |  |  | IČ: | Vyplň údaj
|  | Vyplň údaj |  |  |  | DIČ: | Vyplň údaj
| Projektant: |  |  |  |  | IČ:
|  | SB PROJEKCE s.r.o |  |  |  | DIČ:
| Zpracovatel: |  |  |  |  | IČ:
|  | Fajfrová Irena |  |  |  | DIČ:
Poznámka:
| Cena bez DPH | [5 empty] | 0
|  |  | Základ daně |  |  | Sazba daně | Výše daně
| DPH | základní | 0 |  |  | 21% | 0
|  | snížená | 0 |  |  | 12% | 0
|  | zákl. přenesená | 0 |  |  | 21% | 0
|  | sníž. přenesená | 0 |  |  | 12% | 0
|  | nulová | 0 |  |  | 0% | 0
| Cena s DPH |  |  | v | CZK |  | 0
| Projektant |  |  | Zpracovatel
| Datum a podpis: |  | Razítko | Datum a podpis: |  |  | Razítko
| Objednavatel |  |  | Uchazeč
| Datum a podpis: |  | Razítko | Datum a podpis: |  |  | Razítko
REKAPITULACE ČLENĚNÍ SOUPISU PRACÍ
Stavba:
Stavební úpravy objektu Oznice č.p.91,parcela st..č.129,k.ú.Oznice
Objekt:
01 - Výdaje způsobilé hlavní
Soupis:
011 - Stavební úpravy
Úroveň 5:
113 - Vytápění
Místo: |  |  | Oznice |  |  | Datum: | 16. 4. 2025
Zadavatel: |  |  | Obec Oznice |  |  | Projektant: | SB PROJEKCE s.r.o
Uchazeč: |  |  | Vyplň údaj |  |  | Zpracovatel: | Fajfrová Irena
Kód dílu - Popis | [6 empty] | Cena celkem [CZK]
Náklady ze soupisu prací | [6 empty] | 0 | [11 empty] | -1
| HSV - Práce a dodávky HSV | [5 empty] | 0
| 997 - Přesun sutě | [5 empty] | 0
| PSV - Práce a dodávky PSV | [5 empty] | 0
| 713 - Izolace tepelné | [5 empty] | 0
| 731 - Ústřední vytápění - kotelny | [5 empty] | 0
| 732 - Ústřední vytápění - strojovny | [5 empty] | 0
| 733 - Ústřední vytápění - rozvodné potrubí | [5 empty] | 0
| 734 - Ústřední vytápění - armatury | [5 empty] | 0
| 735 - Ústřední vytápění - otopná tělesa | [5 empty] | 0
| 736 - Ústřední vytápění - plošné vytápění a chlazení | [5 empty] | 0
| HZS - Hodinové zúčtovací sazby | [5 empty] | 0
SOUPIS PRACÍ
Stavba:
Stavební úpravy objektu Oznice č.p.91,parcela st..č.129,k.ú.Oznice
Objekt:
01 - Výdaje způsobilé hlavní
Soupis:
011 - Stavební úpravy
Úroveň 5:
113 - Vytápění
Místo: |  |  | Oznice |  |  | Datum: | 16. 4. 2025
Zadavatel: |  |  | Obec Oznice |  |  | Projektant: | SB PROJEKCE s.r.o
Uchazeč: |  |  | Vyplň údaj |  |  | Zpracovatel: | Fajfrová Irena
PČ | Typ | Kód | Popis | MJ | Množství | J.cena [CZK] | Cena celkem [CZK] | Cenová soustava |  | DPH | J. Nh [h] | Nh celkem [h] | J. hmotnost [t] | Hmotnost celkem [t] | J. suť [t] | Suť Celkem [t]
Náklady soupisu celkem | [6 empty] | 0 |  |  |  |  | 0 |  | 0.62498 |  | 0.11028 |  | D | -1 | [10 empty] | 0
| D | HSV | Práce a dodávky HSV |  |  |  | 0 |  |  |  |  | 0 |  | 0 |  | 0 | 1 | D | 0 |  |  |  | ROZPOCET | [6 empty] | 0
| D | 997 | Přesun sutě |  |  |  | 0 |  |  |  |  | 0 |  | 0 |  | 0 | 1 | D | 1 |  |  |  | ROZPOCET | [6 empty] | 0
1 | K | 997013213 | Vnitrostaveništní doprava suti a vybouraných hmot pro budovy v přes 9 do 12 m ručně | t | 0.11 |  | 0 | CS ÚRS 2024 02 |  | základní |  | 0 | 0 | 0 | 0 | 0 | 4 | K | 2 |  |  |  | ROZPOCET | 0 | 0 | 0 | 0 | 0 | 1 | 0 | 4 | 1143079036
2 | K | 997013501 | Odvoz suti a vybouraných hmot na skládku nebo meziskládku do 1 km se složením | t | 0.11 |  | 0 | CS ÚRS 2024 02 |  | základní |  | 0 | 0 | 0 | 0 | 0 | 4 | K | 2 |  |  |  | ROZPOCET | 0 | 0 | 0 | 0 | 0 | 1 | 0 | 4 | 2141575744
3 | K | 997013509 | Příplatek k odvozu suti a vybouraných hmot na skládku ZKD 1 km přes 1 km | t | 0.99 |  | 0 | CS ÚRS 2024 02 |  | základní |  | 0 | 0 | 0 | 0 | 0 | 4 | K | 2 |  |  |  | ROZPOCET | 0 | 0 | 0 | 0 | 0 | 1 | 0 | 4 | -705365856
| VV |  | 0,11*9 'Přepočtené koeficientem množství |  | 0.99 | [12 empty] | VV | 2 | 2 | False | 1 | ROZPOCET
| D | PSV | Práce a dodávky PSV |  |  |  | 0 |  |  |  |  | 0 |  | 0.62498 |  | 0.11028 | 2 | D | 0 |  |  |  | ROZPOCET | [6 empty] | 0
| D | 713 | Izolace tepelné |  |  |  | 0 |  |  |  |  | 0 |  | 0.083105 |  | 0 | 2 | D | 1 |  |  |  | ROZPOCET | [6 empty] | 0
4 | K | 713463211 | Montáž izolace tepelné potrubí potrubními pouzdry s Al fólií staženými Al páskou 1x D do 50 mm | m | 143.6 |  | 0 | CS ÚRS 2024 02 |  | základní |  | 0 | 0.00019 | 0.027284 | 0 | 0 | 16 | K | 2 |  |  |  | ROZPOCET | 0 | 0 | 0 | 0 | 0 | 1 | 0 | 16 | -2025203112
| VV |  | 84,30+8,30+47,00+4,00 |  | 143.6 | [12 empty] | VV | 2 | 2 | True | 1 | ROZPOCET
5 | M | 63154013 | pouzdro izolační potrubní z minerální vlny s Al fólií max. 250/100°C 18/30mm | m | 85.986 |  | 0 | CS ÚRS 2024 02 |  | základní |  | 0 | 0.00025 | 0.021497 | 0 | 0 | 32 | M | 2 |  |  |  | ROZPOCET | 0 | 0 | 0 | 0 | 0 | 1 | 0 | 16 | -65280754
| VV |  | 84,3*1,02 'Přepočtené koeficientem množství |  | 85.986 | [12 empty] | VV | 2 | 2 | False | 1 | ROZPOCET
6 | M | 63154530 | pouzdro izolační potrubní z minerální vlny s Al fólií max. 250/100°C 22/30mm | m | 8.466 |  | 0 | CS ÚRS 2024 02 |  | základní |  | 0 | 0.00027 | 0.0022858 | 0 | 0 | 32 | M | 2 |  |  |  | ROZPOCET | 0 | 0 | 0 | 0 | 0 | 1 | 0 | 16 | 396318822
| VV |  | 8,3*1,02 'Přepočtené koeficientem množství |  | 8.466 | [12 empty] | VV | 2 | 2 | False | 1 | ROZPOCET
7 | M | 63154571 | pouzdro izolační potrubní z minerální vlny s Al fólií max. 250/100°C 28/40mm | m | 47.94 |  | 0 | CS ÚRS 2024 02 |  | základní |  | 0 | 0.00059 | 0.028285 | 0 | 0 | 32 | M | 2 |  |  |  | ROZPOCET | 0 | 0 | 0 | 0 | 0 | 1 | 0 | 16 | -1642285855
| VV |  | 47*1,02 'Přepočtené koeficientem množství |  | 47.94 | [12 empty] | VV | 2 | 2 | False | 1 | ROZPOCET
8 | M | 63154602 | pouzdro izolační potrubní z minerální vlny s Al fólií max. 250/100°C 35/50mm | m | 4.08 |  | 0 | CS ÚRS 2024 02 |  | základní |  | 0 | 0.00092 | 0.0037536 | 0 | 0 | 32 | M | 2 |  |  |  | ROZPOCET | 0 | 0 | 0 | 0 | 0 | 1 | 0 | 16 | -1769313462
| VV |  | 4*1,02 'Přepočtené koeficientem množství |  | 4.08 | [12 empty] | VV | 2 | 2 | False | 1 | ROZPOCET
9 | K | 998713202 | Přesun hmot procentní pro izolace tepelné v objektech v přes 6 do 12 m | % |  |  | 0 | CS ÚRS 2024 02 |  | základní |  | 0 | 0 | 0 | 0 | 0 | 16 | K | 2 |  |  |  | ROZPOCET | 0 | 0 | 0 | 0 | 0 | 1 | 0 | 16 | -122434201
| D | 731 | Ústřední vytápění - kotelny |  |  |  | 0 |  |  |  |  | 0 |  | 0.03776 |  | 0 | 2 | D | 1 |  |  |  | ROZPOCET | [6 empty] | 0
10 | K | 731244004 | Kotel ocelový závěsný na plyn kondenzační o výkonu 5,4-21,9 kW pro vytápění | soubor | 1 |  | 0 | CS ÚRS 2024 02 |  | základní |  | 0 | 0.03052 | 0.03052 | 0 | 0 | 16 | K | 2 |  |  |  | ROZPOCET | 0 | 0 | 0 | 0 | 0 | 1 | 0 | 16 | -1636515978
11 | K | 731810332 | Nucený odtah spalin soustředným potrubím pro kondenzační kotel svislý 80/125 mm přes šikmou střechu | soubor | 1 |  | 0 | CS ÚRS 2024 02 |  | základní |  | 0 | 0.00152 | 0.00152 | 0 | 0 | 16 | K | 2 |  |  |  | ROZPOCET | 0 | 0 | 0 | 0 | 0 | 1 | 0 | 16 | 1224800876
12 | K | 731810342 | Prodloužení soustředného potrubí pro kondenzační kotel průměru 80/125 mm | m | 13 |  | 0 | CS ÚRS 2024 02 |  | základní |  | 0 | 0.00044 | 0.00572 | 0 | 0 | 16 | K | 2 |  |  |  | ROZPOCET | 0 | 0 | 0 | 0 | 0 | 1 | 0 | 16 | 1871180498
13 | K | 998731202 | Přesun hmot procentní pro kotelny v objektech v přes 6 do 12 m | % |  |  | 0 | CS ÚRS 2024 02 |  | základní |  | 0 | 0 | 0 | 0 | 0 | 16 | K | 2 |  |  |  | ROZPOCET | 0 | 0 | 0 | 0 | 0 | 1 | 0 | 16 | -1738550843
| D | 732 | Ústřední vytápění - strojovny |  |  |  | 0 |  |  |  |  | 0 |  | 0.0129 |  | 0 | 2 | D | 1 |  |  |  | ROZPOCET | [6 empty] | 0
14 | K | 732331103 | Nádoba tlaková expanzní pro solární, topnou a chladící soustavu s membránou závitové připojení PN 1,0 o objemu 18 l | soubor | 1 |  | 0 | CS ÚRS 2024 02 |  | základní |  | 0 | 0.00423 | 0.00423 | 0 | 0 | 16 | K | 2 |  |  |  | ROZPOCET | 0 | 0 | 0 | 0 | 0 | 1 | 0 | 16 | 403685542
15 | K | 732331777 | Příslušenství k expanzním nádobám bezpečnostní uzávěr G 3/4 k měření tlaku | kus | 1 |  | 0 | CS ÚRS 2024 02 |  | základní |  | 0 | 0.00067 | 0.00067 | 0 | 0 | 16 | K | 2 |  |  |  | ROZPOCET | 0 | 0 | 0 | 0 | 0 | 1 | 0 | 16 | 1524916604
16 | K | 732421402 | Čerpadlo teplovodní mokroběžné závitové oběhové DN 25 výtlak do 4,0 m průtok 2,2 m3/h PN 10 pro vytápění | soubor | 1 |  | 0 | CS ÚRS 2024 02 |  | základní |  | 0 | 0.00788 | 0.00788 | 0 | 0 | 16 | K | 2 |  |  |  | ROZPOCET | 0 | 0 | 0 | 0 | 0 | 1 | 0 | 16 | -192766518
17 | K | 732490102 | Montáž sifonu pro odvod kondenzátu kotle | kus | 1 |  | 0 | CS ÚRS 2024 02 |  | základní |  | 0 | 0 | 0 | 0 | 0 | 16 | K | 2 |  |  |  | ROZPOCET | 0 | 0 | 0 | 0 | 0 | 1 | 0 | 16 | -1509710357
18 | M | RGL.6123 | Sifon s kuličkou vč.hadice pro odvod kondenzátu | kus | 1 |  | 0 |  |  | základní |  | 0 | 0.00012 | 0.00012 | 0 | 0 | 32 | M | 2 |  |  |  | ROZPOCET | 0 | 0 | 0 | 0 | 0 | 1 | 0 | 16 | -1322608310
19 | K | 998732202 | Přesun hmot procentní pro strojovny v objektech v přes 6 do 12 m | % |  |  | 0 | CS ÚRS 2024 02 |  | základní |  | 0 | 0 | 0 | 0 | 0 | 16 | K | 2 |  |  |  | ROZPOCET | 0 | 0 | 0 | 0 | 0 | 1 | 0 | 16 | -1180006666
| D | 733 | Ústřední vytápění - rozvodné potrubí |  |  |  | 0 |  |  |  |  | 0 |  | 0.11177 |  | 0.0596 | 2 | D | 1 |  |  |  | ROZPOCET | [6 empty] | 0
20 | K | 733110803 | Demontáž potrubí ocelového závitového DN do 15 | m | 2 |  | 0 | CS ÚRS 2024 02 |  | základní |  | 0 | 2e-05 | 4e-05 | 0.001 | 0.002 | 16 | K | 2 |  |  |  | ROZPOCET | 0 | 0 | 0 | 0 | 0 | 1 | 0 | 16 | -1750012549
21 | K | 733110806 | Demontáž potrubí ocelového závitového DN přes 15 do 32 | m | 18 |  | 0 | CS ÚRS 2024 02 |  | základní |  | 0 | 2e-05 | 0.00036 | 0.0032 | 0.0576 | 16 | K | 2 |  |  |  | ROZPOCET | 0 | 0 | 0 | 0 | 0 | 1 | 0 | 16 | -745486797
22 | K | 733122222 | Potrubí z uhlíkové oceli tenkostěnné vně pozink spojované lisováním D 15x1,2 mm | m | 84.3 |  | 0 | CS ÚRS 2024 02 |  | základní |  | 0 | 0.0005 | 0.04215 | 0 | 0 | 16 | K | 2 |  |  |  | ROZPOCET | 0 | 0 | 0 | 0 | 0 | 1 | 0 | 16 | -280567095
23 | K | 733122224 | Potrubí z uhlíkové oceli tenkostěnné vně pozink spojované lisováním D 22x1,5 mm | m | 8.3 |  | 0 | CS ÚRS 2024 02 |  | základní |  | 0 | 0.00094 | 0.007802 | 0 | 0 | 16 | K | 2 |  |  |  | ROZPOCET | 0 | 0 | 0 | 0 | 0 | 1 | 0 | 16 | 475921559
24 | K | 733122225 | Potrubí z uhlíkové oceli tenkostěnné vně pozink spojované lisováním D 28x1,5 mm | m | 47 |  | 0 | CS ÚRS 2024 02 |  | základní |  | 0 | 0.00118 | 0.05546 | 0 | 0 | 16 | K | 2 |  |  |  | ROZPOCET | 0 | 0 | 0 | 0 | 0 | 1 | 0 | 16 | -134625972
25 | K | 733122226 | Potrubí z uhlíkové oceli tenkostěnné vně pozink spojované lisováním D 35x1,5 mm | m | 4 |  | 0 | CS ÚRS 2024 02 |  | základní |  | 0 | 0.00149 | 0.00596 | 0 | 0 | 16 | K | 2 |  |  |  | ROZPOCET | 0 | 0 | 0 | 0 | 0 | 1 | 0 | 16 | -1930878165
26 | K | 733123110 | Příplatek k potrubí ocelovému hladkému za zhotovení přípojky z trubek ocelových hladkých D 22x2,6 mm | kus | 20 |  | 0 | CS ÚRS 2024 02 |  | základní |  | 0 | 0 | 0 | 0 | 0 | 16 | K | 2 |  |  |  | ROZPOCET | 0 | 0 | 0 | 0 | 0 | 1 | 0 | 16 | -113039543
| VV |  | 10*2 |  | 20 | [12 empty] | VV | 2 | 2 | True | 1 | ROZPOCET
27 | K | 733190107 | Zkouška těsnosti potrubí ocelové závitové DN do 40 | m | 143.6 |  | 0 | CS ÚRS 2024 02 |  | základní |  | 0 | 0 | 0 | 0 | 0 | 16 | K | 2 |  |  |  | ROZPOCET | 0 | 0 | 0 | 0 | 0 | 1 | 0 | 16 | 1120304768
| VV |  | 84,30+8,30+47,00+4,00 |  | 143.6 | [12 empty] | VV | 2 | 2 | True | 1 | ROZPOCET
28 | K | 998733202 | Přesun hmot procentní pro rozvody potrubí v objektech v přes 6 do 12 m | % |  |  | 0 | CS ÚRS 2024 02 |  | základní |  | 0 | 0 | 0 | 0 | 0 | 16 | K | 2 |  |  |  | ROZPOCET | 0 | 0 | 0 | 0 | 0 | 1 | 0 | 16 | 1807849623
| D | 734 | Ústřední vytápění - armatury |  |  |  | 0 |  |  |  |  | 0 |  | 0.0255 |  | 0 | 2 | D | 1 |  |  |  | ROZPOCET | [6 empty] | 0
29 | K | 734209113 | Montáž armatury závitové s dvěma závity G 1/2 | kus | 1 |  | 0 | CS ÚRS 2024 02 |  | základní |  | 0 | 8e-05 | 8e-05 | 0 | 0 | 16 | K | 2 |  |  |  | ROZPOCET | 0 | 0 | 0 | 0 | 0 | 1 | 0 | 16 | 96576670
30 | M | KRD.ZD041 | Armatura připojovací HM | kus | 1 |  | 0 |  |  | základní |  | 0 | 0.0007 | 0.0007 | 0 | 0 | 32 | M | 2 |  |  |  | ROZPOCET | 0 | 0 | 0 | 0 | 0 | 1 | 0 | 16 | 336601544
31 | K | 734209115 | Montáž armatury závitové s dvěma závity G 1 | kus | 1 |  | 0 | CS ÚRS 2024 02 |  | základní |  | 0 | 0.00014 | 0.00014 | 0 | 0 | 16 | K | 2 |  |  |  | ROZPOCET | 0 | 0 | 0 | 0 | 0 | 1 | 0 | 16 | 282010560
32 | M | IVR.545306 | Odlučovač nečistot s magnetem - 1" | kus | 1 |  | 0 |  |  | základní |  | 0 | 0 | 0 | 0 | 0 | 32 | M | 2 |  |  |  | ROZPOCET | 0 | 0 | 0 | 0 | 0 | 1 | 0 | 16 | 836431674
33 | K | 734221682 | Termostatická hlavice kapalinová PN 10 do 110°C otopných těles VK | kus | 9 |  | 0 | CS ÚRS 2024 02 |  | základní |  | 0 | 0.00014 | 0.00126 | 0 | 0 | 16 | K | 2 |  |  |  | ROZPOCET | 0 | 0 | 0 | 0 | 0 | 1 | 0 | 16 | 180655042
34 | K | 734242413 | Ventil závitový zpětný přímý G 3/4 PN 16 do 110°C | kus | 1 |  | 0 | CS ÚRS 2024 02 |  | základní |  | 0 | 0.00018 | 0.00018 | 0 | 0 | 16 | K | 2 |  |  |  | ROZPOCET | 0 | 0 | 0 | 0 | 0 | 1 | 0 | 16 | -1889900574
35 | K | 734242415 | Ventil závitový zpětný přímý G 5/4 PN 16 do 110°C | kus | 1 |  | 0 | CS ÚRS 2024 02 |  | základní |  | 0 | 0.00058 | 0.00058 | 0 | 0 | 16 | K | 2 |  |  |  | ROZPOCET | 0 | 0 | 0 | 0 | 0 | 1 | 0 | 16 | -131445965
36 | K | 734251133 | Ventil pojistný čepový rohový G 1/2 PN 16 do 200°C | kus | 1 |  | 0 | CS ÚRS 2024 02 |  | základní |  | 0 | 0.00144 | 0.00144 | 0 | 0 | 16 | K | 2 |  |  |  | ROZPOCET | 0 | 0 | 0 | 0 | 0 | 1 | 0 | 16 | 231754482
37 | K | 734261406 | Armatura připojovací přímá G 1/2x16 PN 10 do 110°C radiátorů typu VK | kus | 9 |  | 0 | CS ÚRS 2024 02 |  | základní |  | 0 | 0.00086 | 0.00774 | 0 | 0 | 16 | K | 2 |  |  |  | ROZPOCET | 0 | 0 | 0 | 0 | 0 | 1 | 0 | 16 | 1447451687
38 | K | 734291123 | Kohout plnící a vypouštěcí G 1/2 PN 10 do 90°C závitový | kus | 1 |  | 0 | CS ÚRS 2024 02 |  | základní |  | 0 | 0.00022 | 0.00022 | 0 | 0 | 16 | K | 2 |  |  |  | ROZPOCET | 0 | 0 | 0 | 0 | 0 | 1 | 0 | 16 | -1448785628
39 | K | 734291255 | Filtr závitový pro topné a chladicí systémy přímý G 1 PN 16 do 160°C s vnitřními závity | kus | 1 |  | 0 | CS ÚRS 2024 02 |  | základní |  | 0 | 0.00057 | 0.00057 | 0 | 0 | 16 | K | 2 |  |  |  | ROZPOCET | 0 | 0 | 0 | 0 | 0 | 1 | 0 | 16 | -1781204086
40 | K | 734292713 | Kohout kulový přímý G 1/2 PN 42 do 185°C vnitřní závit | kus | 2 |  | 0 | CS ÚRS 2024 02 |  | základní |  | 0 | 0.00021 | 0.00042 | 0 | 0 | 16 | K | 2 |  |  |  | ROZPOCET | 0 | 0 | 0 | 0 | 0 | 1 | 0 | 16 | 910892250
41 | K | 734292714 | Kohout kulový přímý G 3/4 PN 42 do 185°C vnitřní závit | kus | 4 |  | 0 | CS ÚRS 2024 02 |  | základní |  | 0 | 0.00034 | 0.00136 | 0 | 0 | 16 | K | 2 |  |  |  | ROZPOCET | 0 | 0 | 0 | 0 | 0 | 1 | 0 | 16 | -1937879832
42 | K | 734292715 | Kohout kulový přímý G 1 PN 42 do 185°C vnitřní závit | kus | 2 |  | 0 | CS ÚRS 2024 02 |  | základní |  | 0 | 0.0005 | 0.001 | 0 | 0 | 16 | K | 2 |  |  |  | ROZPOCET | 0 | 0 | 0 | 0 | 0 | 1 | 0 | 16 | 801818016
43 | K | 734292716 | Kohout kulový přímý G 1 1/4 PN 42 do 185°C vnitřní závit | kus | 2 |  | 0 | CS ÚRS 2024 02 |  | základní |  | 0 | 0.0007 | 0.0014 | 0 | 0 | 16 | K | 2 |  |  |  | ROZPOCET | 0 | 0 | 0 | 0 | 0 | 1 | 0 | 16 | -971309967
44 | K | 734412112 | Měřič tepla kompaktní Qn 1,5 G 1/2 | kus | 2 |  | 0 | CS ÚRS 2024 02 |  | základní |  | 0 | 0.002 | 0.004 | 0 | 0 | 16 | K | 2 |  |  |  | ROZPOCET | 0 | 0 | 0 | 0 | 0 | 1 | 0 | 16 | -223463831
45 | K | 734421102 | Tlakoměr s pevným stonkem a zpětnou klapkou tlak 0-16 bar průměr 63 mm spodní připojení | kus | 3 |  | 0 | CS ÚRS 2024 02 |  | základní |  | 0 | 0.00147 | 0.00441 | 0 | 0 | 16 | K | 2 |  |  |  | ROZPOCET | 0 | 0 | 0 | 0 | 0 | 1 | 0 | 16 | 1211540742
| VV |  | 2+1 |  | 3 | [12 empty] | VV | 2 | 2 | True | 1 | ROZPOCET
46 | K | 998734202 | Přesun hmot procentní pro armatury v objektech v přes 6 do 12 m | % |  |  | 0 | CS ÚRS 2024 02 |  | základní |  | 0 | 0 | 0 | 0 | 0 | 16 | K | 2 |  |  |  | ROZPOCET | 0 | 0 | 0 | 0 | 0 | 1 | 0 | 16 | -1790451443
| D | 735 | Ústřední vytápění - otopná tělesa |  |  |  | 0 |  |  |  |  | 0 |  | 0.25954 |  | 0.050677 | 2 | D | 1 |  |  |  | ROZPOCET | [6 empty] | 0
47 | K | 735121810 | Demontáž otopného tělesa ocelového článkového | m2 | 1.152 |  | 0 | CS ÚRS 2024 02 |  | základní |  | 0 | 0 | 0 | 0.01057 | 0.012177 | 16 | K | 2 |  |  |  | ROZPOCET | 0 | 0 | 0 | 0 | 0 | 1 | 0 | 16 | -2140692950
| VV |  | 0,192*6 |  | 1.152 | [12 empty] | VV | 2 | 2 | True | 1 | ROZPOCET
48 | K | 735152179 | Otopné těleso panel VK jednodeskové bez přídavné přestupní plochy výška/délka 700/1200 mm výkon 725 W | kus | 5 |  | 0 | CS ÚRS 2024 02 |  | základní |  | 0 | 0.01708 | 0.0854 | 0 | 0 | 16 | K | 2 |  |  |  | ROZPOCET | 0 | 0 | 0 | 0 | 0 | 1 | 0 | 16 | 200447621
| VV |  | 4+1 |  | 5 | [12 empty] | VV | 2 | 2 | True | 1 | ROZPOCET
49 | K | 735152479 | Otopné těleso panelové VK dvoudeskové 1 přídavná přestupní plocha výška/délka 700/1200 mm výkon 1546 W | kus | 1 |  | 0 | CS ÚRS 2024 02 |  | základní |  | 0 | 0.03664 | 0.03664 | 0 | 0 | 16 | K | 2 |  |  |  | ROZPOCET | 0 | 0 | 0 | 0 | 0 | 1 | 0 | 16 | 1810685272
50 | K | 735152480 | Otopné těleso panelové VK dvoudeskové 1 přídavná přestupní plocha výška/délka 600/1400 mm výkon 1803 W | kus | 3 |  | 0 | CS ÚRS 2024 02 |  | základní |  | 0 | 0.04238 | 0.12714 | 0 | 0 | 16 | K | 2 |  |  |  | ROZPOCET | 0 | 0 | 0 | 0 | 0 | 1 | 0 | 16 | 959898058
51 | K | 735160131.KRD.001 | Otopné těleso trubkové teplovodní Koralux Linear classic-M výška/délka 1 500/450 mm | kus | 1 |  | 0 |  |  | základní |  | 0 | 0.0103 | 0.0103 | 0 | 0 | 16 | K | 2 |  |  |  | ROZPOCET | 0 | 0 | 0 | 0 | 0 | 1 | 0 | 16 | 2031810817
52 | K | 735291800 | Demontáž konzoly nebo držáku otopných těles, registrů nebo konvektorů do odpadu | kus | 6 |  | 0 | CS ÚRS 2024 02 |  | základní |  | 0 | 1e-05 | 6e-05 | 0.00075 | 0.0045 | 16 | K | 2 |  |  |  | ROZPOCET | 0 | 0 | 0 | 0 | 0 | 1 | 0 | 16 | -1034630373
| VV |  | 2+2+2 |  | 6 | [12 empty] | VV | 2 | 2 | True | 1 | ROZPOCET
53 | K | 735411811 | Demontáž konvektoru stavební délky do 700 mm - elektrické přímotopy | kus | 2 |  | 0 | CS ÚRS 2024 02 |  | základní |  | 0 | 0 | 0 | 0.017 | 0.034 | 16 | K | 2 |  |  |  | ROZPOCET | 0 | 0 | 0 | 0 | 0 | 1 | 0 | 16 | -327737194
| VV |  | 1+1 |  | 2 | [12 empty] | VV | 2 | 2 | True | 1 | ROZPOCET
54 | K | 735494811 | Vypuštění vody z otopných těles | m2 | 20 |  | 0 | CS ÚRS 2024 02 |  | základní |  | 0 | 0 | 0 | 0 | 0 | 16 | K | 2 |  |  |  | ROZPOCET | 0 | 0 | 0 | 0 | 0 | 1 | 0 | 16 | -2036298541
55 | K | 998735202 | Přesun hmot procentní pro otopná tělesa v objektech v přes 6 do 12 m | % |  |  | 0 | CS ÚRS 2024 02 |  | základní |  | 0 | 0 | 0 | 0 | 0 | 16 | K | 2 |  |  |  | ROZPOCET | 0 | 0 | 0 | 0 | 0 | 1 | 0 | 16 | 754206219
| D | 736 | Ústřední vytápění - plošné vytápění a chlazení |  |  |  | 0 |  |  |  |  | 0 |  | 0.0944 |  | 0 | 2 | D | 1 |  |  |  | ROZPOCET | [6 empty] | 0
56 | K | 736110202 | Podlahové vytápění - rozvodné potrubí polyethylen s kyslíkovou bariérou PE-Xb 16x2,0 mm rozteč 150 mm | m | 573.8 |  | 0 | CS ÚRS 2024 02 |  | základní |  | 0 | 0.0001 | 0.05738 | 0 | 0 | 16 | K | 2 |  |  |  | ROZPOCET | 0 | 0 | 0 | 0 | 0 | 1 | 0 | 16 | 1731021095
57 | K | 736111003 | Podlahové vytápění - rozdělovač mosazný s průtokoměry čtyřokruhový | kus | 1 |  | 0 | CS ÚRS 2024 02 |  | základní |  | 0 | 0.0032 | 0.0032 | 0 | 0 | 16 | K | 2 |  |  |  | ROZPOCET | 0 | 0 | 0 | 0 | 0 | 1 | 0 | 16 | 452889994
58 | K | 736111010 | Podlahové vytápění - rozdělovač mosazný s průtokoměry jedenáctiokruhový | kus | 1 |  | 0 | CS ÚRS 2024 02 |  | základní |  | 0 | 0.00712 | 0.00712 | 0 | 0 | 16 | K | 2 |  |  |  | ROZPOCET | 0 | 0 | 0 | 0 | 0 | 1 | 0 | 16 | -1691131251
59 | K | 736111033 | Podlahové vytápění - svěrné šroubení se závitem EK 3/4" pro připojení potrubí 16x2,0 mm na rozdělovač | kus | 30 |  | 0 | CS ÚRS 2024 02 |  | základní |  | 0 | 6e-05 | 0.0018 | 0 | 0 | 16 | K | 2 |  |  |  | ROZPOCET | 0 | 0 | 0 | 0 | 0 | 1 | 0 | 16 | 218456878
| VV |  | 11*2+4*2 |  | 30 | [12 empty] | VV | 2 | 2 | True | 1 | ROZPOCET
60 | K | 736111101 | Podlahové vytápění - skříň podomítková pro rozdělovač s 2-5 okruhy | kus | 1 |  | 0 | CS ÚRS 2024 02 |  | základní |  | 0 | 0.0091 | 0.0091 | 0 | 0 | 16 | K | 2 |  |  |  | ROZPOCET | 0 | 0 | 0 | 0 | 0 | 1 | 0 | 16 | 1957457075
61 | K | 736111104 | Podlahové vytápění - skříň podomítková pro rozdělovač s 8-12 okruhy | kus | 1 |  | 0 | CS ÚRS 2024 02 |  | základní |  | 0 | 0.0158 | 0.0158 | 0 | 0 | 16 | K | 2 |  |  |  | ROZPOCET | 0 | 0 | 0 | 0 | 0 | 1 | 0 | 16 | 48798559
| D | HZS | Hodinové zúčtovací sazby |  |  |  | 0 |  |  |  |  | 0 |  | 0 |  | 0 | 4 | D | 0 |  |  |  | ROZPOCET | [6 empty] | 0
62 | K | HZS2222 | Hodinová zúčtovací sazba topenář odborný - napuštění systému, uvedení do provozu, vyregulování, topná zkouška, zaučení obsluhy | hod | 24 |  | 0 | CS ÚRS 2024 02 |  | základní |  | 0 | 0 | 0 | 0 | 0 | 512 | K | 1 |  |  |  | ROZPOCET | 0 | 0 | 0 | 0 | 0 | 1 | 0 | 512 | 958412870

## 114 - Elektroinstalace
{97f4afbb-77a4-4a0b-9fb6-9a5d11089229}
2
| KRYCÍ LIST SOUPISU PRACÍ | [7 empty] | v --- níže se nacházejí doplnkové a pomocné údaje k sestavám --- v | [8 empty] | False
Stavba:
Stavební úpravy objektu Oznice č.p.91,parcela st..č.129,k.ú.Oznice
Objekt:
01 - Výdaje způsobilé hlavní
Soupis:
011 - Stavební úpravy
Úroveň 5:
114 - Elektroinstalace
| KSO: |  |  |  |  | CC-CZ:
| Místo: |  | Oznice |  |  | Datum: | 16. 4. 2025
| Zadavatel: |  |  |  |  | IČ:
|  | Obec Oznice |  |  |  | DIČ:
| Uchazeč: |  |  |  |  | IČ: | Vyplň údaj
|  | Vyplň údaj |  |  |  | DIČ: | Vyplň údaj
| Projektant: |  |  |  |  | IČ:
|  | SB PROJEKCE s.r.o |  |  |  | DIČ:
| Zpracovatel: |  |  |  |  | IČ:
|  | Fajfrová Irena |  |  |  | DIČ:
Poznámka:
| Cena bez DPH | [5 empty] | 0
|  |  | Základ daně |  |  | Sazba daně | Výše daně
| DPH | základní | 0 |  |  | 21% | 0
|  | snížená | 0 |  |  | 12% | 0
|  | zákl. přenesená | 0 |  |  | 21% | 0
|  | sníž. přenesená | 0 |  |  | 12% | 0
|  | nulová | 0 |  |  | 0% | 0
| Cena s DPH |  |  | v | CZK |  | 0
| Projektant |  |  | Zpracovatel
| Datum a podpis: |  | Razítko | Datum a podpis: |  |  | Razítko
| Objednavatel |  |  | Uchazeč
| Datum a podpis: |  | Razítko | Datum a podpis: |  |  | Razítko
REKAPITULACE ČLENĚNÍ SOUPISU PRACÍ
Stavba:
Stavební úpravy objektu Oznice č.p.91,parcela st..č.129,k.ú.Oznice
Objekt:
01 - Výdaje způsobilé hlavní
Soupis:
011 - Stavební úpravy
Úroveň 5:
114 - Elektroinstalace
Místo: |  |  | Oznice |  |  | Datum: | 16. 4. 2025
Zadavatel: |  |  | Obec Oznice |  |  | Projektant: | SB PROJEKCE s.r.o
Uchazeč: |  |  | Vyplň údaj |  |  | Zpracovatel: | Fajfrová Irena
Kód dílu - Popis | [6 empty] | Cena celkem [CZK]
Náklady ze soupisu prací | [6 empty] | 0 | [11 empty] | -1
| HSV - Práce a dodávky HSV | [5 empty] | 0
| 997 - Přesun sutě | [5 empty] | 0
| D1 - Demontáže | [5 empty] | 0
| D10 - Ostatní náklady | [5 empty] | 0
| D3 - Rozvaděč RH, vývod pro RDS | [5 empty] | 0
| D5 - Rozvaděč RDS - Je uvažováno s jedním rozvaděčem pro celou část DS | [5 empty] | 0
| D7 - Elektroinstalace I.NP část DS | [5 empty] | 0
| D9 - Vnější ochrana objektu před bleskem a uzemnění | [5 empty] | 0
SOUPIS PRACÍ
Stavba:
Stavební úpravy objektu Oznice č.p.91,parcela st..č.129,k.ú.Oznice
Objekt:
01 - Výdaje způsobilé hlavní
Soupis:
011 - Stavební úpravy
Úroveň 5:
114 - Elektroinstalace
Místo: |  |  | Oznice |  |  | Datum: | 16. 4. 2025
Zadavatel: |  |  | Obec Oznice |  |  | Projektant: | SB PROJEKCE s.r.o
Uchazeč: |  |  | Vyplň údaj |  |  | Zpracovatel: | Fajfrová Irena
PČ | Typ | Kód | Popis | MJ | Množství | J.cena [CZK] | Cena celkem [CZK] | Cenová soustava |  | DPH | J. Nh [h] | Nh celkem [h] | J. hmotnost [t] | Hmotnost celkem [t] | J. suť [t] | Suť Celkem [t]
Náklady soupisu celkem | [6 empty] | 0 |  |  |  |  | 0 |  | 0 |  | 0 |  | D | -1 | [10 empty] | 0
| D | HSV | Práce a dodávky HSV |  |  |  | 0 |  |  |  |  | 0 |  | 0 |  | 0 | 1 | D | 0 |  |  |  | ROZPOCET | [6 empty] | 0
| D | 997 | Přesun sutě |  |  |  | 0 |  |  |  |  | 0 |  | 0 |  | 0 | 1 | D | 1 |  |  |  | ROZPOCET | [6 empty] | 0
274 | K | 997013111 | Vnitrostaveništní doprava suti a vybouraných hmot pro budovy v do 6 m | t | 0.5 |  | 0 | CS ÚRS 2024 02 |  | základní |  | 0 | 0 | 0 | 0 | 0 | 4 | K | 2 |  |  |  | ROZPOCET | 0 | 0 | 0 | 0 | 0 | 1 | 0 | 4 | -16430594
275 | K | 997013501 | Odvoz suti a vybouraných hmot na skládku nebo meziskládku do 1 km se složením | t | 0.5 |  | 0 | CS ÚRS 2024 02 |  | základní |  | 0 | 0 | 0 | 0 | 0 | 4 | K | 2 |  |  |  | ROZPOCET | 0 | 0 | 0 | 0 | 0 | 1 | 0 | 4 | -696590630
276 | K | 997013509 | Příplatek k odvozu suti a vybouraných hmot na skládku ZKD 1 km přes 1 km | t | 180.5 |  | 0 | CS ÚRS 2024 02 |  | základní |  | 0 | 0 | 0 | 0 | 0 | 4 | K | 2 |  |  |  | ROZPOCET | 0 | 0 | 0 | 0 | 0 | 1 | 0 | 4 | -506451928
| VV |  | 0,5*19 |  | 9.5 | [12 empty] | VV | 2 | 2 | True | 1 | ROZPOCET
| VV |  | 9,5*19 'Přepočtené koeficientem množství |  | 180.5 | [12 empty] | VV | 2 | 2 | False | 1 | ROZPOCET
277 | K | 997013871 | Poplatek za uložení stavebního odpadu na recyklační skládce (skládkovné) směsného stavebního a demoličního kód odpadu 17 09 04 | t | 0.5 |  | 0 | CS ÚRS 2024 02 |  | základní |  | 0 | 0 | 0 | 0 | 0 | 4 | K | 2 |  |  |  | ROZPOCET | 0 | 0 | 0 | 0 | 0 | 1 | 0 | 4 | 578966928
| D | D1 | Demontáže |  |  |  | 0 |  |  |  |  | 0 |  | 0 |  | 0 | 3 | D | 0 |  |  |  | ROZPOCET | [6 empty] | 0
1 | K | Pol1 | Zabezpeceni pracoviste | hod | 4 |  | 0 |  |  | základní |  | 0 | 0 | 0 | 0 | 0 | 64 | K | 1 |  |  |  | ROZPOCET | 0 | 0 | 0 | 0 | 0 | 1 | 0 | 64 | 918740362
2 | K | Pol2 | KOORDINACE POSTUPU PRACI S ostatnimi profesemi | hod | 4 |  | 0 |  |  | základní |  | 0 | 0 | 0 | 0 | 0 | 64 | K | 1 |  |  |  | ROZPOCET | 0 | 0 | 0 | 0 | 0 | 1 | 0 | 64 | -445424459
3 | K | Pol3 | Zajištění a odpojení stávající elektroinstalace | hod. | 6 |  | 0 |  |  | základní |  | 0 | 0 | 0 | 0 | 0 | 64 | K | 1 |  |  |  | ROZPOCET | 0 | 0 | 0 | 0 | 0 | 1 | 0 | 64 | 1280121029
4 | K | Pol4 | Demontáže stávající elektroinstalace | hod. | 8 |  | 0 |  |  | základní |  | 0 | 0 | 0 | 0 | 0 | 64 | K | 1 |  |  |  | ROZPOCET | 0 | 0 | 0 | 0 | 0 | 1 | 0 | 64 | -1705035351
5 | K | Pol5 | Napojeni na stavajici zarizeni | hod | 2 |  | 0 |  |  | základní |  | 0 | 0 | 0 | 0 | 0 | 64 | K | 1 |  |  |  | ROZPOCET | 0 | 0 | 0 | 0 | 0 | 1 | 0 | 64 | -715294455
| D | D10 | Ostatní náklady |  |  |  | 0 |  |  |  |  | 0 |  | 0 |  | 0 | 3 | D | 0 |  |  |  | ROZPOCET | [6 empty] | 0
268 | K | DD | Dodavatelská dokumentace | % |  |  | 0 |  |  | základní |  | 0 | 0 | 0 | 0 | 0 | 64 | K | 1 |  |  |  | ROZPOCET | 0 | 0 | 0 | 0 | 0 | 1 | 0 | 64 | 1580317553
272 | K | GZS | Zařízení staveniště | % |  |  | 0 |  |  | základní |  | 0 | 0 | 0 | 0 | 0 | 64 | K | 1 |  |  |  | ROZPOCET | 0 | 0 | 0 | 0 | 0 | 1 | 0 | 64 | 1395126154
273 | K | KMČ | Kompletační činnost | % |  |  | 0 |  |  | základní |  | 0 | 0 | 0 | 0 | 0 | 64 | K | 1 |  |  |  | ROZPOCET | 0 | 0 | 0 | 0 | 0 | 1 | 0 | 64 | 1293739362
269 | K | OZ | Opravy v záruce | % |  |  | 0 |  |  | základní |  | 0 | 0 | 0 | 0 | 0 | 64 | K | 1 |  |  |  | ROZPOCET | 0 | 0 | 0 | 0 | 0 | 1 | 0 | 64 | -1910924367
267 | K | PPV | Podíl přidružených výkonů | % |  |  | 0 |  |  | základní |  | 0 | 0 | 0 | 0 | 0 | 64 | K | 1 |  |  |  | ROZPOCET | 0 | 0 | 0 | 0 | 0 | 1 | 0 | 64 | -1330337531
| VV |  | 5408,33*0,5 'Přepočtené koeficientem množství |  | 2704.165 | [12 empty] | VV | 1 | 2 | False | 1 | ROZPOCET
270 | K | PV | Provozní vlivy | % |  |  | 0 |  |  | základní |  | 0 | 0 | 0 | 0 | 0 | 64 | K | 1 |  |  |  | ROZPOCET | 0 | 0 | 0 | 0 | 0 | 1 | 0 | 64 | 1854088849
271 | K | RP | Rizika a pojištění | % |  |  | 0 |  |  | základní |  | 0 | 0 | 0 | 0 | 0 | 64 | K | 1 |  |  |  | ROZPOCET | 0 | 0 | 0 | 0 | 0 | 1 | 0 | 64 | 2116860906
| D | D3 | Rozvaděč RH, vývod pro RDS |  |  |  | 0 |  |  |  |  | 0 |  | 0 |  | 0 | 3 | D | 0 |  |  |  | ROZPOCET | [6 empty] | 0
7 | K | Pol1 | Zabezpeceni pracoviste | hod | 2 |  | 0 |  |  | základní |  | 0 | 0 | 0 | 0 | 0 | 64 | K | 1 |  |  |  | ROZPOCET | 0 | 0 | 0 | 0 | 0 | 1 | 0 | 64 | 708286168
11 | K | Pol10 | Montážní kovový materiál | ks | 1 |  | 0 |  |  | základní |  | 0 | 0 | 0 | 0 | 0 | 64 | K | 1 |  |  |  | ROZPOCET | 0 | 0 | 0 | 0 | 0 | 1 | 0 | 64 | 408427908
12 | M | Pol11 | KABEL SILOVÝ,IZOLACE PVC S VODIČEM PE CYKY-J 5Cx6 mm2 , pevně | m | 15 |  | 0 |  |  | základní |  | 0 | 0 | 0 | 0 | 0 | 256 | M | 1 |  |  |  | ROZPOCET | 0 | 0 | 0 | 0 | 0 | 1 | 0 | 64 | -1912567885
13 | K | Pol12 | KABEL SILOVÝ,IZOLACE PVC S VODIČEM PE CYKY-J 5Cx6 mm2 , pevně | m | 15 |  | 0 |  |  | základní |  | 0 | 0 | 0 | 0 | 0 | 64 | K | 1 |  |  |  | ROZPOCET | 0 | 0 | 0 | 0 | 0 | 1 | 0 | 64 | 322125464
14 | M | Pol13 | KABEL SILOVÝ,IZOLACE PVC S VODIČEM PE H07V-K 10 mm2 , pevně | m | 15 |  | 0 |  |  | základní |  | 0 | 0 | 0 | 0 | 0 | 256 | M | 1 |  |  |  | ROZPOCET | 0 | 0 | 0 | 0 | 0 | 1 | 0 | 64 | 810505360
15 | K | Pol14 | KABEL SILOVÝ,IZOLACE PVC S VODIČEM PE H07V-K 10 mm2 , pevně | m | 15 |  | 0 |  |  | základní |  | 0 | 0 | 0 | 0 | 0 | 64 | K | 1 |  |  |  | ROZPOCET | 0 | 0 | 0 | 0 | 0 | 1 | 0 | 64 | -1669551601
16 | K | Pol15 | KABEL SILOVÝ,IZOLACE PVC S VODIČEM PE CYKY-J 3x1.5 mm2 , pevně | m | 15 |  | 0 |  |  | základní |  | 0 | 0 | 0 | 0 | 0 | 64 | K | 1 |  |  |  | ROZPOCET | 0 | 0 | 0 | 0 | 0 | 1 | 0 | 64 | -1361676205
17 | K | Pol16 | KABEL SILOVÝ,IZOLACE PVC S VODIČEM PE CYKY-J 3x1.5 mm2 , pevně | m | 15 |  | 0 |  |  | základní |  | 0 | 0 | 0 | 0 | 0 | 64 | K | 1 |  |  |  | ROZPOCET | 0 | 0 | 0 | 0 | 0 | 1 | 0 | 64 | 1368885791
18 | M | Pol17a | Vybourání otvorů ve zdivu cihelném do průměru 60mm stěna do 300mm | ks | 2 |  | 0 |  |  | základní |  | 0 | 0 | 0 | 0 | 0 | 256 | M | 1 |  |  |  | ROZPOCET | 0 | 0 | 0 | 0 | 0 | 1 | 0 | 64 | 1687157223
19 | M | Pol18s | Vysekání rýh ve zdivu cihelném hloubka 50mm šíře 70mm | m | 15 |  | 0 |  |  | základní |  | 0 | 0 | 0 | 0 | 0 | 256 | M | 1 |  |  |  | ROZPOCET | 0 | 0 | 0 | 0 | 0 | 1 | 0 | 64 | -962313318
20 | K | Pol19 | Hrubá výplň rýh maltou Jakékoliv šíře | m2 | 7 |  | 0 |  |  | základní |  | 0 | 0 | 0 | 0 | 0 | 64 | K | 1 |  |  |  | ROZPOCET | 0 | 0 | 0 | 0 | 0 | 1 | 0 | 64 | -1195421525
21 | M | Pol20 | Zednické výpomoci - zahlazení, bílý nátěr | ks | 1 |  | 0 |  |  | základní |  | 0 | 0 | 0 | 0 | 0 | 256 | M | 1 |  |  |  | ROZPOCET | 0 | 0 | 0 | 0 | 0 | 1 | 0 | 64 | -407598164
22 | K | Pol21 | Zednické výpomoci - zahlazení, bílý nátěr | ks | 1 |  | 0 |  |  | základní |  | 0 | 0 | 0 | 0 | 0 | 64 | K | 1 |  |  |  | ROZPOCET | 0 | 0 | 0 | 0 | 0 | 1 | 0 | 64 | 1414356008
23 | K | Pol22 | UKONČENÍ VODIČŮ V ROZVADĚČÍCH Do 10 mm2 | ks | 8 |  | 0 |  |  | základní |  | 0 | 0 | 0 | 0 | 0 | 64 | K | 1 |  |  |  | ROZPOCET | 0 | 0 | 0 | 0 | 0 | 1 | 0 | 64 | -813775331
24 | K | Pol23 | Zapojení, oživení rozvaděče RH vývod pro RDS | hod | 1 |  | 0 |  |  | základní |  | 0 | 0 | 0 | 0 | 0 | 64 | K | 1 |  |  |  | ROZPOCET | 0 | 0 | 0 | 0 | 0 | 1 | 0 | 64 | -961250078
25 | M | Pol24 | Drobný montážní materiál | ks | 1 |  | 0 |  |  | základní |  | 0 | 0 | 0 | 0 | 0 | 256 | M | 1 |  |  |  | ROZPOCET | 0 | 0 | 0 | 0 | 0 | 1 | 0 | 64 | -1370133500
26 | K | Pol25 | Drobný montážní materiál | ks | 1 |  | 0 |  |  | základní |  | 0 | 0 | 0 | 0 | 0 | 64 | K | 1 |  |  |  | ROZPOCET | 0 | 0 | 0 | 0 | 0 | 1 | 0 | 64 | -2033583406
27 | M | Pol26 | Zednické výpomoci, obezdění, oprava povrchu | ks | 1 |  | 0 |  |  | základní |  | 0 | 0 | 0 | 0 | 0 | 256 | M | 1 |  |  |  | ROZPOCET | 0 | 0 | 0 | 0 | 0 | 1 | 0 | 64 | 594981376
28 | K | Pol27 | Zednické výpomoci, obezdění, oprava povrchu | ks | 1 |  | 0 |  |  | základní |  | 0 | 0 | 0 | 0 | 0 | 64 | K | 1 |  |  |  | ROZPOCET | 0 | 0 | 0 | 0 | 0 | 1 | 0 | 64 | 1405335519
29 | K | Pol28 | Vyvazovací pásky plast 200x6mm UV stabil | ks | 10 |  | 0 |  |  | základní |  | 0 | 0 | 0 | 0 | 0 | 64 | K | 1 |  |  |  | ROZPOCET | 0 | 0 | 0 | 0 | 0 | 1 | 0 | 64 | -647502027
30 | K | Pol29 | Dokumentace skutečného stavu vývodu pro RDS | hod. | 2 |  | 0 |  |  | základní |  | 0 | 0 | 0 | 0 | 0 | 64 | K | 1 |  |  |  | ROZPOCET | 0 | 0 | 0 | 0 | 0 | 1 | 0 | 64 | 1943728329
6 | K | Pol6 | Vyhledani pripojovaciho mista | hod | 1 |  | 0 |  |  | základní |  | 0 | 0 | 0 | 0 | 0 | 64 | K | 1 |  |  |  | ROZPOCET | 0 | 0 | 0 | 0 | 0 | 1 | 0 | 64 | -2098366980
8 | K | Pol7 | Uprava stavajicí RH | hod | 2 |  | 0 |  |  | základní |  | 0 | 0 | 0 | 0 | 0 | 64 | K | 1 |  |  |  | ROZPOCET | 0 | 0 | 0 | 0 | 0 | 1 | 0 | 64 | -309077377
9 | K | Pol8 | Uprava stavajiciho rozvaděče | hod | 2 |  | 0 |  |  | základní |  | 0 | 0 | 0 | 0 | 0 | 64 | K | 1 |  |  |  | ROZPOCET | 0 | 0 | 0 | 0 | 0 | 1 | 0 | 64 | 2027273170
10 | K | Pol9 | Montážní kovový materiál | ks | 1 |  | 0 |  |  | základní |  | 0 | 0 | 0 | 0 | 0 | 64 | K | 1 |  |  |  | ROZPOCET | 0 | 0 | 0 | 0 | 0 | 1 | 0 | 64 | 1542308414
| D | D5 | Rozvaděč RDS - Je uvažováno s jedním rozvaděčem pro celou část DS |  |  |  | 0 |  |  |  |  | 0 |  | 0 |  | 0 | 3 | D | 0 |  |  |  | ROZPOCET | [6 empty] | 0
31 | K | Pol30 | Zajištění, zjištění a odpojení stávající elektroinstalace rozvaděče RH | hod. | 4 |  | 0 |  |  | základní |  | 0 | 0 | 0 | 0 | 0 | 64 | K | 1 |  |  |  | ROZPOCET | 0 | 0 | 0 | 0 | 0 | 1 | 0 | 64 | 1084843299
32 | K | Pol31 | Demontáže stávající elektroinstalace rozvaděče části I.NP | hod. | 2 |  | 0 |  |  | základní |  | 0 | 0 | 0 | 0 | 0 | 64 | K | 1 |  |  |  | ROZPOCET | 0 | 0 | 0 | 0 | 0 | 1 | 0 | 64 | 701303351
33 | M | Pol32 | Zámečnické výpomoci, kovový materiál | hod. | 1 |  | 0 |  |  | základní |  | 0 | 0 | 0 | 0 | 0 | 256 | M | 1 |  |  |  | ROZPOCET | 0 | 0 | 0 | 0 | 0 | 1 | 0 | 64 | 693039099
34 | K | Pol33 | Zámečnické výpomoci, kovový materiál | hod. | 1 |  | 0 |  |  | základní |  | 0 | 0 | 0 | 0 | 0 | 64 | K | 1 |  |  |  | ROZPOCET | 0 | 0 | 0 | 0 | 0 | 1 | 0 | 64 | -66290942
35 | M | Pol34 | Rozvaděč vestavný, IP40, tř. ochr.II, 92 mod., 750x550x150mm | ks | 1 |  | 0 |  |  | základní |  | 0 | 0 | 0 | 0 | 0 | 256 | M | 1 |  |  |  | ROZPOCET | 0 | 0 | 0 | 0 | 0 | 1 | 0 | 64 | -811222442
36 | K | Pol35 | Rozvaděč vestavný, IP40, tř. ochr.II, 92 mod., 750x550x150mm | ks | 1 |  | 0 |  |  | základní |  | 0 | 0 | 0 | 0 | 0 | 64 | K | 1 |  |  |  | ROZPOCET | 0 | 0 | 0 | 0 | 0 | 1 | 0 | 64 | 1619504169
37 | M | Pol36 | Ekvipotenciální svorkovnice do 16mm2, na omítku, s výzbrojí, krytem IP40 | ks | 1 |  | 0 |  |  | základní |  | 0 | 0 | 0 | 0 | 0 | 256 | M | 1 |  |  |  | ROZPOCET | 0 | 0 | 0 | 0 | 0 | 1 | 0 | 64 | -2116581076
38 | K | Pol37 | Ekvipotenciální svorkovnice do 16mm2, na omítku, s výzbrojí, krytem IP40 | ks | 1 |  | 0 |  |  | základní |  | 0 | 0 | 0 | 0 | 0 | 64 | K | 1 |  |  |  | ROZPOCET | 0 | 0 | 0 | 0 | 0 | 1 | 0 | 64 | 327415770
39 | M | Pol38 | PÁČKOVÝ SPÍNAČ 40 A 3-pólový, 400Vstř. | ks | 1 |  | 0 |  |  | základní |  | 0 | 0 | 0 | 0 | 0 | 256 | M | 1 |  |  |  | ROZPOCET | 0 | 0 | 0 | 0 | 0 | 1 | 0 | 64 | 1717780795
40 | K | Pol39 | PÁČKOVÝ SPÍNAČ 40 A 3-pólový, 400Vstř. | ks | 1 |  | 0 |  |  | základní |  | 0 | 0 | 0 | 0 | 0 | 64 | K | 1 |  |  |  | ROZPOCET | 0 | 0 | 0 | 0 | 0 | 1 | 0 | 64 | -1715784444
41 | M | Pol40 | Ochrana napájecího vedení 230 V/50 Hz kombinované svodiče typu 1 a 2 (B+C) pro síť TN-C,TN-S, TFLP-B+C MAXI V/4 kombinovaný svodič bleskových proudů a přepětí, vhodné pro 3-fázový systém TN-S, instalace na vstupu do budovy, 100 kA (10/350), 240 kA (8/20) | ks | 1 |  | 0 |  |  | základní |  | 0 | 0 | 0 | 0 | 0 | 256 | M | 1 |  |  |  | ROZPOCET | 0 | 0 | 0 | 0 | 0 | 1 | 0 | 64 | -1694162539
42 | K | Pol41 | Ochrana napájecího vedení 230 V/50 Hz kombinované svodiče typu 1 a 2 (B+C) pro síť TN-C,TN-S, TFLP-B+C MAXI V/4 kombinovaný svodič bleskových proudů a přepětí, vhodné pro 3-fázový systém TN-S, instalace na vstupu do budovy, 100 kA (10/350), 240 kA (8/20) | ks | 1 |  | 0 |  |  | základní |  | 0 | 0 | 0 | 0 | 0 | 64 | K | 1 |  |  |  | ROZPOCET | 0 | 0 | 0 | 0 | 0 | 1 | 0 | 64 | 1441936354
43 | M | Pol42 | Rozbočovací svorkovnice 8x16mm2 | ks | 5 |  | 0 |  |  | základní |  | 0 | 0 | 0 | 0 | 0 | 256 | M | 1 |  |  |  | ROZPOCET | 0 | 0 | 0 | 0 | 0 | 1 | 0 | 64 | 1295462979
44 | K | Pol43 | Rozbočovací svorkovnice 8x16mm2 | ks | 5 |  | 0 |  |  | základní |  | 0 | 0 | 0 | 0 | 0 | 64 | K | 1 |  |  |  | ROZPOCET | 0 | 0 | 0 | 0 | 0 | 1 | 0 | 64 | -721536858
45 | M | Pol44 | PROUDOVÝ CHRÁNIČ 2-PÓLOVÝ S NADPROUDOVOU OCHRANOU PORUCHOVÝ PROUD 30mA, 6kA 10B-1N-030A -10A | ks | 3 |  | 0 |  |  | základní |  | 0 | 0 | 0 | 0 | 0 | 256 | M | 1 |  |  |  | ROZPOCET | 0 | 0 | 0 | 0 | 0 | 1 | 0 | 64 | 844676132
46 | K | Pol45 | PROUDOVÝ CHRÁNIČ 2-PÓLOVÝ S NADPROUDOVOU OCHRANOU PORUCHOVÝ PROUD 30mA, 6kA 10B-1N-030A -10A | ks | 3 |  | 0 |  |  | základní |  | 0 | 0 | 0 | 0 | 0 | 64 | K | 1 |  |  |  | ROZPOCET | 0 | 0 | 0 | 0 | 0 | 1 | 0 | 64 | 1447868084
47 | M | Pol46 | PROUD.CHRÁNIČ 4-PÓLOVÝ 25-4-030A -25A,30mA | ks | 3 |  | 0 |  |  | základní |  | 0 | 0 | 0 | 0 | 0 | 256 | M | 1 |  |  |  | ROZPOCET | 0 | 0 | 0 | 0 | 0 | 1 | 0 | 64 | -1131937178
48 | K | Pol47 | PROUD.CHRÁNIČ 4-PÓLOVÝ 25-4-030A -25A,30mA | ks | 3 |  | 0 |  |  | základní |  | 0 | 0 | 0 | 0 | 0 | 64 | K | 1 |  |  |  | ROZPOCET | 0 | 0 | 0 | 0 | 0 | 1 | 0 | 64 | -1699154417
49 | M | Pol48 | JISTIČ 3-PÓLOVÝ CHARAKT."B" 16-25B-3 -16-25A | ks | 1 |  | 0 |  |  | základní |  | 0 | 0 | 0 | 0 | 0 | 256 | M | 1 |  |  |  | ROZPOCET | 0 | 0 | 0 | 0 | 0 | 1 | 0 | 64 | -1265996502
50 | K | Pol49 | JISTIČ 3-PÓLOVÝ CHARAKT."B" 16-25B-3 -16-25A | ks | 1 |  | 0 |  |  | základní |  | 0 | 0 | 0 | 0 | 0 | 64 | K | 1 |  |  |  | ROZPOCET | 0 | 0 | 0 | 0 | 0 | 1 | 0 | 64 | 1116573749
51 | M | Pol50 | JISTIČ 1-PÓLOVÝ,CHARAKT."B" 10B-1 -10A | ks | 2 |  | 0 |  |  | základní |  | 0 | 0 | 0 | 0 | 0 | 256 | M | 1 |  |  |  | ROZPOCET | 0 | 0 | 0 | 0 | 0 | 1 | 0 | 64 | 903043491
79 | K | Pol5 | Napojeni na stavajici zarizeni | hod | 2 |  | 0 |  |  | základní |  | 0 | 0 | 0 | 0 | 0 | 64 | K | 1 |  |  |  | ROZPOCET | 0 | 0 | 0 | 0 | 0 | 1 | 0 | 64 | 1200745497
52 | K | Pol51 | JISTIČ 1-PÓLOVÝ,CHARAKT."B" 10B-1 -10A | ks | 2 |  | 0 |  |  | základní |  | 0 | 0 | 0 | 0 | 0 | 64 | K | 1 |  |  |  | ROZPOCET | 0 | 0 | 0 | 0 | 0 | 1 | 0 | 64 | 828517267
53 | M | Pol52 | JISTIČ 1-PÓLOVÝ,CHARAKT."B" 16B-1 -16A | ks | 18 |  | 0 |  |  | základní |  | 0 | 0 | 0 | 0 | 0 | 256 | M | 1 |  |  |  | ROZPOCET | 0 | 0 | 0 | 0 | 0 | 1 | 0 | 64 | 1173878866
54 | K | Pol53 | JISTIČ 1-PÓLOVÝ,CHARAKT."B" 16B-1 -16A | ks | 18 |  | 0 |  |  | základní |  | 0 | 0 | 0 | 0 | 0 | 64 | K | 1 |  |  |  | ROZPOCET | 0 | 0 | 0 | 0 | 0 | 1 | 0 | 64 | -1436345152
55 | M | Pol54 | JISTIČ 1-PÓLOVÝ,CHARAKT."B" 6B-1 -6A | ks | 1 |  | 0 |  |  | základní |  | 0 | 0 | 0 | 0 | 0 | 256 | M | 1 |  |  |  | ROZPOCET | 0 | 0 | 0 | 0 | 0 | 1 | 0 | 64 | -1295783482
56 | K | Pol55 | JISTIČ 1-PÓLOVÝ,CHARAKT."B" 6B-1 -6A | ks | 1 |  | 0 |  |  | základní |  | 0 | 0 | 0 | 0 | 0 | 64 | K | 1 |  |  |  | ROZPOCET | 0 | 0 | 0 | 0 | 0 | 1 | 0 | 64 | -1792009987
57 | M | Pol56 | MODULÁRNÍ STYKAČ RSI-20-20-A230 cívka 230V AC | ks | 1 |  | 0 |  |  | základní |  | 0 | 0 | 0 | 0 | 0 | 256 | M | 1 |  |  |  | ROZPOCET | 0 | 0 | 0 | 0 | 0 | 1 | 0 | 64 | 51526307
58 | K | Pol57 | MODULÁRNÍ STYKAČ RSI-20-20-A230 cívka 230V AC | ks | 1 |  | 0 |  |  | základní |  | 0 | 0 | 0 | 0 | 0 | 64 | K | 1 |  |  |  | ROZPOCET | 0 | 0 | 0 | 0 | 0 | 1 | 0 | 64 | 41109865
59 | M | Pol58 | VODIČ JEDNOŽILOVÝ (CY) H07V-U 4 mm2 , pevně | m | 10 |  | 0 |  |  | základní |  | 0 | 0 | 0 | 0 | 0 | 256 | M | 1 |  |  |  | ROZPOCET | 0 | 0 | 0 | 0 | 0 | 1 | 0 | 64 | -1803199345
60 | K | Pol59 | VODIČ JEDNOŽILOVÝ (CY) H07V-U 4 mm2 , pevně | m | 10 |  | 0 |  |  | základní |  | 0 | 0 | 0 | 0 | 0 | 64 | K | 1 |  |  |  | ROZPOCET | 0 | 0 | 0 | 0 | 0 | 1 | 0 | 64 | 1751835539
61 | M | Pol60 | VODIČ JEDNOŽILOVÝ (CY) H07V-U 1.5 mm2 , pevně | m | 20 |  | 0 |  |  | základní |  | 0 | 0 | 0 | 0 | 0 | 256 | M | 1 |  |  |  | ROZPOCET | 0 | 0 | 0 | 0 | 0 | 1 | 0 | 64 | -1034879188
62 | K | Pol61 | VODIČ JEDNOŽILOVÝ (CY) H07V-U 1.5 mm2 , pevně | m | 20 |  | 0 |  |  | základní |  | 0 | 0 | 0 | 0 | 0 | 64 | K | 1 |  |  |  | ROZPOCET | 0 | 0 | 0 | 0 | 0 | 1 | 0 | 64 | 1167182403
63 | M | Pol62 | VODIČ JEDNOŽILOVÝ (CY) H07V-U 2.5 mm2 , pevně | m | 10 |  | 0 |  |  | základní |  | 0 | 0 | 0 | 0 | 0 | 256 | M | 1 |  |  |  | ROZPOCET | 0 | 0 | 0 | 0 | 0 | 1 | 0 | 64 | 2088860445
64 | K | Pol63 | VODIČ JEDNOŽILOVÝ (CY) H07V-U 2.5 mm2 , pevně | m | 10 |  | 0 |  |  | základní |  | 0 | 0 | 0 | 0 | 0 | 64 | K | 1 |  |  |  | ROZPOCET | 0 | 0 | 0 | 0 | 0 | 1 | 0 | 64 | 1222656409
65 | M | Pol64 | VODIČ JEDNOŽILOVÝ (CY) RSA2,5 | ks | 2 |  | 0 |  |  | základní |  | 0 | 0 | 0 | 0 | 0 | 256 | M | 1 |  |  |  | ROZPOCET | 0 | 0 | 0 | 0 | 0 | 1 | 0 | 64 | 324315491
66 | K | Pol65 | VODIČ JEDNOŽILOVÝ (CY)RSA2,5 | ks | 2 |  | 0 |  |  | základní |  | 0 | 0 | 0 | 0 | 0 | 64 | K | 1 |  |  |  | ROZPOCET | 0 | 0 | 0 | 0 | 0 | 1 | 0 | 64 | 1234297611
67 | M | Pol66 | VODIČ JEDNOŽILOVÝ (CY)RSA10 | ks | 4 |  | 0 |  |  | základní |  | 0 | 0 | 0 | 0 | 0 | 256 | M | 1 |  |  |  | ROZPOCET | 0 | 0 | 0 | 0 | 0 | 1 | 0 | 64 | 1609810618
68 | K | Pol67 | VODIČ JEDNOŽILOVÝ (CY) RSA10 | ks | 4 |  | 0 |  |  | základní |  | 0 | 0 | 0 | 0 | 0 | 64 | K | 1 |  |  |  | ROZPOCET | 0 | 0 | 0 | 0 | 0 | 1 | 0 | 64 | -610526504
69 | M | Pol68 | UCPÁVKA PLASTOVÁ VČETNĚ MATICE - ZÁVIT Pg Pg13.5 | ks | 25 |  | 0 |  |  | základní |  | 0 | 0 | 0 | 0 | 0 | 256 | M | 1 |  |  |  | ROZPOCET | 0 | 0 | 0 | 0 | 0 | 1 | 0 | 64 | 885502026
70 | K | Pol69 | UCPÁVKA PLASTOVÁ VČETNĚ MATICE - ZÁVIT Pg Pg13.5 | ks | 25 |  | 0 |  |  | základní |  | 0 | 0 | 0 | 0 | 0 | 64 | K | 1 |  |  |  | ROZPOCET | 0 | 0 | 0 | 0 | 0 | 1 | 0 | 64 | 1114604452
71 | M | Pol70 | UCPÁVKA PLASTOVÁ VČETNĚ MATICE - ZÁVIT PgPg16 | ks | 3 |  | 0 |  |  | základní |  | 0 | 0 | 0 | 0 | 0 | 256 | M | 1 |  |  |  | ROZPOCET | 0 | 0 | 0 | 0 | 0 | 1 | 0 | 64 | -1691374900
72 | K | Pol71 | UCPÁVKA PLASTOVÁ VČETNĚ MATICE - ZÁVIT PgPg16 | ks | 3 |  | 0 |  |  | základní |  | 0 | 0 | 0 | 0 | 0 | 64 | K | 1 |  |  |  | ROZPOCET | 0 | 0 | 0 | 0 | 0 | 1 | 0 | 64 | 1920908236
73 | M | Pol72 | UCPÁVKA PLASTOVÁ VČETNĚ MATICE - ZÁVIT Pg Pg21 | ks | 1 |  | 0 |  |  | základní |  | 0 | 0 | 0 | 0 | 0 | 256 | M | 1 |  |  |  | ROZPOCET | 0 | 0 | 0 | 0 | 0 | 1 | 0 | 64 | -1119565815
74 | K | Pol73 | UCPÁVKA PLASTOVÁ VČETNĚ MATICE - ZÁVIT Pg Pg21 | ks | 1 |  | 0 |  |  | základní |  | 0 | 0 | 0 | 0 | 0 | 64 | K | 1 |  |  |  | ROZPOCET | 0 | 0 | 0 | 0 | 0 | 1 | 0 | 64 | -337006682
75 | M | Pol74 | Popisky, štítky označení | sada | 1 |  | 0 |  |  | základní |  | 0 | 0 | 0 | 0 | 0 | 256 | M | 1 |  |  |  | ROZPOCET | 0 | 0 | 0 | 0 | 0 | 1 | 0 | 64 | -633409162
76 | K | Pol75 | Popisky, štítky označení | sada | 1 |  | 0 |  |  | základní |  | 0 | 0 | 0 | 0 | 0 | 64 | K | 1 |  |  |  | ROZPOCET | 0 | 0 | 0 | 0 | 0 | 1 | 0 | 64 | 1467017952
77 | K | Pol76 | Výchozí revize rozvaděče RDS | ks | 1 |  | 0 |  |  | základní |  | 0 | 0 | 0 | 0 | 0 | 64 | K | 1 |  |  |  | ROZPOCET | 0 | 0 | 0 | 0 | 0 | 1 | 0 | 64 | 1093805209
78 | K | Pol77 | Vodivé propoje rozvaděče RDS | sada | 1 |  | 0 |  |  | základní |  | 0 | 0 | 0 | 0 | 0 | 64 | K | 1 |  |  |  | ROZPOCET | 0 | 0 | 0 | 0 | 0 | 1 | 0 | 64 | -397196126
80 | K | Pol78 | Skutečný stav rozvaděče RDS | hod. | 4 |  | 0 |  |  | základní |  | 0 | 0 | 0 | 0 | 0 | 64 | K | 1 |  |  |  | ROZPOCET | 0 | 0 | 0 | 0 | 0 | 1 | 0 | 64 | 1693295175
81 | K | Pol79 | PROVEDENI REVIZNICH ZKOUSEK DLE ČSN 33 2000-6 ed.2 Revizni technik | hod | 6 |  | 0 |  |  | základní |  | 0 | 0 | 0 | 0 | 0 | 64 | K | 1 |  |  |  | ROZPOCET | 0 | 0 | 0 | 0 | 0 | 1 | 0 | 64 | 1704434247
| D | D7 | Elektroinstalace I.NP část DS |  |  |  | 0 |  |  |  |  | 0 |  | 0 |  | 0 | 3 | D | 0 |  |  |  | ROZPOCET | [6 empty] | 0
102 | K | Pol100 | Přístupový systém - videotelefon, elektrický zámek, vnitřní komunikační tablo, kabeláž | ks | 1 |  | 0 |  |  | základní |  | 0 | 0 | 0 | 0 | 0 | 64 | K | 1 |  |  |  | ROZPOCET | 0 | 0 | 0 | 0 | 0 | 1 | 0 | 64 | 475782684
103 | M | Pol101 | SPORÁKOVA PŘÍPOJKA 3-PÓLOVÁ ZAPUŠTĚNÁ, IP43, 400vstř/3x16A | ks | 2 |  | 0 |  |  | základní |  | 0 | 0 | 0 | 0 | 0 | 256 | M | 1 |  |  |  | ROZPOCET | 0 | 0 | 0 | 0 | 0 | 1 | 0 | 64 | -1563203454
104 | K | Pol102 | SPORÁKOVA PŘÍPOJKA 3-PÓLOVÁ ZAPUŠTĚNÁ zapuštěná, IP43, 400vstř/3x16A | ks | 2 |  | 0 |  |  | základní |  | 0 | 0 | 0 | 0 | 0 | 64 | K | 1 |  |  |  | ROZPOCET | 0 | 0 | 0 | 0 | 0 | 1 | 0 | 64 | -1555631136
105 | M | Pol103 | Ventilátor axiální, 100mm, 15W, IP43, žaluzie | ks | 2 |  | 0 |  |  | základní |  | 0 | 0 | 0 | 0 | 0 | 256 | M | 1 |  |  |  | ROZPOCET | 0 | 0 | 0 | 0 | 0 | 1 | 0 | 64 | -1659224826
106 | K | Pol104 | Ventilátor axiální, 100mm, 15W, IP43, žaluzie | ks | 2 |  | 0 |  |  | základní |  | 0 | 0 | 0 | 0 | 0 | 64 | K | 1 |  |  |  | ROZPOCET | 0 | 0 | 0 | 0 | 0 | 1 | 0 | 64 | 1565232723
107 | K | Pol105 | Recyklační poplatek svítidla | ks | 42 |  | 0 |  |  | základní |  | 0 | 0 | 0 | 0 | 0 | 64 | K | 1 |  |  |  | ROZPOCET | 0 | 0 | 0 | 0 | 0 | 1 | 0 | 64 | 853828415
108 | M | Pol106 | Vypínač zapuštěný řazení č.1,2,5,6,7 IP20-43, komplet, 230Vstř./10A | ks | 24 |  | 0 |  |  | základní |  | 0 | 0 | 0 | 0 | 0 | 256 | M | 1 |  |  |  | ROZPOCET | 0 | 0 | 0 | 0 | 0 | 1 | 0 | 64 | 892821429
109 | K | Pol107 | Vypínač zapuštěný řazení č.1,2,5,6,7 IP20-43, komplet, 230Vstř./10A | ks | 24 |  | 0 |  |  | základní |  | 0 | 0 | 0 | 0 | 0 | 64 | K | 1 |  |  |  | ROZPOCET | 0 | 0 | 0 | 0 | 0 | 1 | 0 | 64 | -610822617
110 | M | Pol108 | Vypínač žaluziový, stiskací se samonávratem, IP20 | ks | 7 |  | 0 |  |  | základní |  | 0 | 0 | 0 | 0 | 0 | 256 | M | 1 |  |  |  | ROZPOCET | 0 | 0 | 0 | 0 | 0 | 1 | 0 | 64 | -260276794
111 | K | Pol109 | Vypínač žaluziový, stiskací se samonávratem, IP20 | ks | 7 |  | 0 |  |  | základní |  | 0 | 0 | 0 | 0 | 0 | 64 | K | 1 |  |  |  | ROZPOCET | 0 | 0 | 0 | 0 | 0 | 1 | 0 | 64 | 249187431
112 | M | Pol110 | Zásuvka 230Vstř./16A, 1+N+PE, pootočená, clonky, IP43, jednonásobná zapuštěná | ks | 16 |  | 0 |  |  | základní |  | 0 | 0 | 0 | 0 | 0 | 256 | M | 1 |  |  |  | ROZPOCET | 0 | 0 | 0 | 0 | 0 | 1 | 0 | 64 | -1568119178
113 | K | Pol111 | Zásuvka 230Vstř./16A, 1+N+PE, pootočená, clonky, IP43, jednonásobná zapuštěná | ks | 16 |  | 0 |  |  | základní |  | 0 | 0 | 0 | 0 | 0 | 64 | K | 1 |  |  |  | ROZPOCET | 0 | 0 | 0 | 0 | 0 | 1 | 0 | 64 | -1482295629
114 | M | Pol112 | Zásuvka 230Vstř./16A, 1+N+PE, pootočená, clonky, IP43, dvojnásobná zapuštěná | ks | 19 |  | 0 |  |  | základní |  | 0 | 0 | 0 | 0 | 0 | 256 | M | 1 |  |  |  | ROZPOCET | 0 | 0 | 0 | 0 | 0 | 1 | 0 | 64 | 607690099
115 | K | Pol113 | Zásuvka 230Vstř./16A, 1+N+PE, pootočená, clonky, IP43, dvojnásobná zapuštěná | ks | 19 |  | 0 |  |  | základní |  | 0 | 0 | 0 | 0 | 0 | 64 | K | 1 |  |  |  | ROZPOCET | 0 | 0 | 0 | 0 | 0 | 1 | 0 | 64 | 940874096
116 | M | Pol114 | Zásuvka 230Vstř./16A, 1+N+PE, pootočená, clonky, IP43, jednonásobná zapuštěná, s přepěťovou ochranou III. stupně | ks | 3 |  | 0 |  |  | základní |  | 0 | 0 | 0 | 0 | 0 | 256 | M | 1 |  |  |  | ROZPOCET | 0 | 0 | 0 | 0 | 0 | 1 | 0 | 64 | -1264287163
117 | K | Pol115 | Zásuvka 230Vstř./16A, 1+N+PE, pootočená, clonky, IP43, jednonásobná zapuštěná, s přepěťovou ochranou III. stupně | ks | 3 |  | 0 |  |  | základní |  | 0 | 0 | 0 | 0 | 0 | 64 | K | 1 |  |  |  | ROZPOCET | 0 | 0 | 0 | 0 | 0 | 1 | 0 | 64 | 832377410
118 | M | Pol116 | Zásuvka datová zapuštěná jednonásobná | ks | 2 |  | 0 |  |  | základní |  | 0 | 0 | 0 | 0 | 0 | 256 | M | 1 |  |  |  | ROZPOCET | 0 | 0 | 0 | 0 | 0 | 1 | 0 | 64 | 1268374612
119 | K | Pol117 | Zásuvka datová zapuštěná jednonásobná | ks | 2 |  | 0 |  |  | základní |  | 0 | 0 | 0 | 0 | 0 | 64 | K | 1 |  |  |  | ROZPOCET | 0 | 0 | 0 | 0 | 0 | 1 | 0 | 64 | 2106211155
120 | M | Pol118 | Čtyřrámeček vodorovný | ks | 2 |  | 0 |  |  | základní |  | 0 | 0 | 0 | 0 | 0 | 256 | M | 1 |  |  |  | ROZPOCET | 0 | 0 | 0 | 0 | 0 | 1 | 0 | 64 | 1203315248
121 | K | Pol119 | Čtyřrámeček vodorovný | ks | 2 |  | 0 |  |  | základní |  | 0 | 0 | 0 | 0 | 0 | 64 | K | 1 |  |  |  | ROZPOCET | 0 | 0 | 0 | 0 | 0 | 1 | 0 | 64 | 1403518543
122 | M | Pol120 | Čtyřrámeček svislý | ks | 2 |  | 0 |  |  | základní |  | 0 | 0 | 0 | 0 | 0 | 256 | M | 1 |  |  |  | ROZPOCET | 0 | 0 | 0 | 0 | 0 | 1 | 0 | 64 | 1509538947
123 | K | Pol121 | Čtyřrámeček svislý | ks | 2 |  | 0 |  |  | základní |  | 0 | 0 | 0 | 0 | 0 | 64 | K | 1 |  |  |  | ROZPOCET | 0 | 0 | 0 | 0 | 0 | 1 | 0 | 64 | -885570558
124 | M | Pol122 | Zásuvka 400Vstř./16A/3+N+PE IP43, nástěnná | ks | 1 |  | 0 |  |  | základní |  | 0 | 0 | 0 | 0 | 0 | 256 | M | 1 |  |  |  | ROZPOCET | 0 | 0 | 0 | 0 | 0 | 1 | 0 | 64 | 1912806181
125 | K | Pol123 | Zásuvka 400Vstř./16A/3+N+PE IP43, nástěnná | ks | 1 |  | 0 |  |  | základní |  | 0 | 0 | 0 | 0 | 0 | 64 | K | 1 |  |  |  | ROZPOCET | 0 | 0 | 0 | 0 | 0 | 1 | 0 | 64 | 1356720182
126 | M | Pol124 | Požární hlásič nástěnný, IP20, napojení na 230vstř. | ks | 3 |  | 0 |  |  | základní |  | 0 | 0 | 0 | 0 | 0 | 256 | M | 1 |  |  |  | ROZPOCET | 0 | 0 | 0 | 0 | 0 | 1 | 0 | 64 | -1434923157
127 | K | Pol125 | Požární hlásič nástěnný, IP20, napojení na 230vstř. | ks | 3 |  | 0 |  |  | základní |  | 0 | 0 | 0 | 0 | 0 | 64 | K | 1 |  |  |  | ROZPOCET | 0 | 0 | 0 | 0 | 0 | 1 | 0 | 64 | 1222064
128 | M | Pol126 | Krabicová rozvodka IP43, nástěnná, prázná, 145x143mm | ks | 4 |  | 0 |  |  | základní |  | 0 | 0 | 0 | 0 | 0 | 256 | M | 1 |  |  |  | ROZPOCET | 0 | 0 | 0 | 0 | 0 | 1 | 0 | 64 | -1809399828
129 | K | Pol127 | Krabicová rozvodka IP43, nástěnná, prázná, 145x143mm | ks | 4 |  | 0 |  |  | základní |  | 0 | 0 | 0 | 0 | 0 | 64 | K | 1 |  |  |  | ROZPOCET | 0 | 0 | 0 | 0 | 0 | 1 | 0 | 64 | 1399705438
130 | M | Pol128 | Krabicová rozvodka IP43, nástěnná, prázná, A90x43mm | ks | 10 |  | 0 |  |  | základní |  | 0 | 0 | 0 | 0 | 0 | 256 | M | 1 |  |  |  | ROZPOCET | 0 | 0 | 0 | 0 | 0 | 1 | 0 | 64 | 1767122264
131 | K | Pol129 | Krabicová rozvodka IP43, nástěnná, prázná, A90x43mm | ks | 10 |  | 0 |  |  | základní |  | 0 | 0 | 0 | 0 | 0 | 64 | K | 1 |  |  |  | ROZPOCET | 0 | 0 | 0 | 0 | 0 | 1 | 0 | 64 | -1912812912
132 | M | Pol130 | Svorka do 2,5mm2, 3-5násobná | ks | 300 |  | 0 |  |  | základní |  | 0 | 0 | 0 | 0 | 0 | 256 | M | 1 |  |  |  | ROZPOCET | 0 | 0 | 0 | 0 | 0 | 1 | 0 | 64 | -1590795077
133 | K | Pol131 | Svorka do 2,5mm2, 3-5násobná | ks | 300 |  | 0 |  |  | základní |  | 0 | 0 | 0 | 0 | 0 | 64 | K | 1 |  |  |  | ROZPOCET | 0 | 0 | 0 | 0 | 0 | 1 | 0 | 64 | 1206728106
134 | M | Pol132 | Krabice instalační pod omítku hloubka 42mm | ks | 80 |  | 0 |  |  | základní |  | 0 | 0 | 0 | 0 | 0 | 256 | M | 1 |  |  |  | ROZPOCET | 0 | 0 | 0 | 0 | 0 | 1 | 0 | 64 | 229972559
135 | K | Pol133 | Krabice instalační pod omítku hloubka 42mm | ks | 80 |  | 0 |  |  | základní |  | 0 | 0 | 0 | 0 | 0 | 64 | K | 1 |  |  |  | ROZPOCET | 0 | 0 | 0 | 0 | 0 | 1 | 0 | 64 | -2010134244
136 | M | Pol134 | Víčko krabice elektronstalační plast + 2ks šrouby | ks | 10 |  | 0 |  |  | základní |  | 0 | 0 | 0 | 0 | 0 | 256 | M | 1 |  |  |  | ROZPOCET | 0 | 0 | 0 | 0 | 0 | 1 | 0 | 64 | -1977101287
137 | K | Pol135 | Víčko krabice elektronstalační plast + 2ks šrouby | ks | 10 |  | 0 |  |  | základní |  | 0 | 0 | 0 | 0 | 0 | 64 | K | 1 |  |  |  | ROZPOCET | 0 | 0 | 0 | 0 | 0 | 1 | 0 | 64 | -1616180840
138 | M | Pol136 | Krabice instalační pod omítku KT100 | ks | 1 |  | 0 |  |  | základní |  | 0 | 0 | 0 | 0 | 0 | 256 | M | 1 |  |  |  | ROZPOCET | 0 | 0 | 0 | 0 | 0 | 1 | 0 | 64 | -1480106277
139 | K | Pol137 | Krabice instalační pod omítku KT100 | ks | 1 |  | 0 |  |  | základní |  | 0 | 0 | 0 | 0 | 0 | 64 | K | 1 |  |  |  | ROZPOCET | 0 | 0 | 0 | 0 | 0 | 1 | 0 | 64 | -1952719082
140 | M | Pol138 | LIŠTA ELEKTROINSTALAČNÍ VČ. DÍLŮ A PŘÍSLUŠENSTVÍ LV18x13 vkládací | m | 30 |  | 0 |  |  | základní |  | 0 | 0 | 0 | 0 | 0 | 256 | M | 1 |  |  |  | ROZPOCET | 0 | 0 | 0 | 0 | 0 | 1 | 0 | 64 | -1322353035
141 | K | Pol139 | LIŠTA ELEKTROINSTALAČNÍ VČ. DÍLŮ A PŘÍSLUŠENSTVÍ LV18x13 vkládací | m | 30 |  | 0 |  |  | základní |  | 0 | 0 | 0 | 0 | 0 | 64 | K | 1 |  |  |  | ROZPOCET | 0 | 0 | 0 | 0 | 0 | 1 | 0 | 64 | 1952129590
142 | M | Pol140 | LIŠTA ELEKTROINSTALAČNÍ VČ. DÍLŮ A PŘÍSLUŠENSTVÍ LHD25x20 hranatá | m | 20 |  | 0 |  |  | základní |  | 0 | 0 | 0 | 0 | 0 | 256 | M | 1 |  |  |  | ROZPOCET | 0 | 0 | 0 | 0 | 0 | 1 | 0 | 64 | -293963298
143 | K | Pol141 | LIŠTA ELEKTROINSTALAČNÍ VČ. DÍLŮ A PŘÍSLUŠENSTVÍ LHD25x20 hranatá | m | 20 |  | 0 |  |  | základní |  | 0 | 0 | 0 | 0 | 0 | 64 | K | 1 |  |  |  | ROZPOCET | 0 | 0 | 0 | 0 | 0 | 1 | 0 | 64 | 188601715
144 | K | Pol142 | Vrtání děr do zdiva | ks | 250 |  | 0 |  |  | základní |  | 0 | 0 | 0 | 0 | 0 | 64 | K | 1 |  |  |  | ROZPOCET | 0 | 0 | 0 | 0 | 0 | 1 | 0 | 64 | 499740697
145 | K | Pol143 | Vrtání děr do zdiva | ks | 0 |  | 0 |  |  | základní |  | 0 | 0 | 0 | 0 | 0 | 64 | K | 1 |  |  |  | ROZPOCET | 0 | 0 | 0 | 0 | 0 | 1 | 0 | 64 | -470180259
146 | M | Pol144 | Hmoždina 8mm, vrut | ks | 250 |  | 0 |  |  | základní |  | 0 | 0 | 0 | 0 | 0 | 256 | M | 1 |  |  |  | ROZPOCET | 0 | 0 | 0 | 0 | 0 | 1 | 0 | 64 | -738247003
147 | K | Pol145 | Hmoždina 8mm, vrut | ks | 250 |  | 0 |  |  | základní |  | 0 | 0 | 0 | 0 | 0 | 64 | K | 1 |  |  |  | ROZPOCET | 0 | 0 | 0 | 0 | 0 | 1 | 0 | 64 | 1059109618
148 | K | Pol146 | Montáž lišt a kanálků protahovacích, šířka přes 20 do 40mm | m | 50 |  | 0 |  |  | základní |  | 0 | 0 | 0 | 0 | 0 | 64 | K | 1 |  |  |  | ROZPOCET | 0 | 0 | 0 | 0 | 0 | 1 | 0 | 64 | -598467998
149 | M | Pol147 | 2313 trubka ohebná LPFLEX | m | 140 |  | 0 |  |  | základní |  | 0 | 0 | 0 | 0 | 0 | 256 | M | 1 |  |  |  | ROZPOCET | 0 | 0 | 0 | 0 | 0 | 1 | 0 | 64 | 1305457404
150 | K | Pol148 | 2313 trubka ohebná LPFLEX | m | 140 |  | 0 |  |  | základní |  | 0 | 0 | 0 | 0 | 0 | 64 | K | 1 |  |  |  | ROZPOCET | 0 | 0 | 0 | 0 | 0 | 1 | 0 | 64 | 1524881059
151 | M | Pol149 | 2316 trubka ohebná LPFLEX | m | 100 |  | 0 |  |  | základní |  | 0 | 0 | 0 | 0 | 0 | 256 | M | 1 |  |  |  | ROZPOCET | 0 | 0 | 0 | 0 | 0 | 1 | 0 | 64 | -1832781026
152 | K | Pol150 | 2316 trubka ohebná LPFLEX | m | 100 |  | 0 |  |  | základní |  | 0 | 0 | 0 | 0 | 0 | 64 | K | 1 |  |  |  | ROZPOCET | 0 | 0 | 0 | 0 | 0 | 1 | 0 | 64 | -1141083086
153 | M | Pol151 | 2323 trubka ohebná LPFLEX | m | 60 |  | 0 |  |  | základní |  | 0 | 0 | 0 | 0 | 0 | 256 | M | 1 |  |  |  | ROZPOCET | 0 | 0 | 0 | 0 | 0 | 1 | 0 | 64 | 766401314
154 | K | Pol152 | 2323 trubka ohebná LPFLEX | m | 60 |  | 0 |  |  | základní |  | 0 | 0 | 0 | 0 | 0 | 64 | K | 1 |  |  |  | ROZPOCET | 0 | 0 | 0 | 0 | 0 | 1 | 0 | 64 | -1276490623
155 | M | Pol153 | Příslušenství trubek ohebných | ks | 50 |  | 0 |  |  | základní |  | 0 | 0 | 0 | 0 | 0 | 256 | M | 1 |  |  |  | ROZPOCET | 0 | 0 | 0 | 0 | 0 | 1 | 0 | 64 | -293113892
156 | K | Pol154 | Příslušenství trubek ohebných | ks | 50 |  | 0 |  |  | základní |  | 0 | 0 | 0 | 0 | 0 | 64 | K | 1 |  |  |  | ROZPOCET | 0 | 0 | 0 | 0 | 0 | 1 | 0 | 64 | 306173442
157 | M | Pol17 | Vybourání otvorů ve zdivu cihelném do průměru 60mm stěna do 300mm | ks | 20 |  | 0 |  |  | základní |  | 0 | 0 | 0 | 0 | 0 | 256 | M | 1 |  |  |  | ROZPOCET | 0 | 0 | 0 | 0 | 0 | 1 | 0 | 64 | -711548332
158 | M | Pol155 | Vybourání otvorů ve zdivu cihelném do průměru 60mm stěna do 150mm | ks | 30 |  | 0 |  |  | základní |  | 0 | 0 | 0 | 0 | 0 | 256 | M | 1 |  |  |  | ROZPOCET | 0 | 0 | 0 | 0 | 0 | 1 | 0 | 64 | -1665886310
159 | M | Pol156 | Vysekání rýh ve zdivu cihelném hloubka 30mm šíře 30mm | m | 180 |  | 0 |  |  | základní |  | 0 | 0 | 0 | 0 | 0 | 256 | M | 1 |  |  |  | ROZPOCET | 0 | 0 | 0 | 0 | 0 | 1 | 0 | 64 | -1285541002
160 | M | Pol18 | Vysekání rýh ve zdivu cihelném hloubka 30mm šíře 70mm | m | 150 |  | 0 |  |  | základní |  | 0 | 0 | 0 | 0 | 0 | 256 | M | 1 |  |  |  | ROZPOCET | 0 | 0 | 0 | 0 | 0 | 1 | 0 | 64 | -629173207
161 | M | Pol157 | Vysekání rýh v podhledu stropu z tvarnic hloubka 30mm šíře 30mm | m | 150 |  | 0 |  |  | základní |  | 0 | 0 | 0 | 0 | 0 | 256 | M | 1 |  |  |  | ROZPOCET | 0 | 0 | 0 | 0 | 0 | 1 | 0 | 64 | -1784744476
162 | M | Pol158 | Vysekání kapes ve zdivu z dutých cihel pro krabice 50x50x50 | ks | 80 |  | 0 |  |  | základní |  | 0 | 0 | 0 | 0 | 0 | 256 | M | 1 |  |  |  | ROZPOCET | 0 | 0 | 0 | 0 | 0 | 1 | 0 | 64 | -1411772524
163 | M | Pol159 | Sádra montážní | kg | 50 |  | 0 |  |  | základní |  | 0 | 0 | 0 | 0 | 0 | 256 | M | 1 |  |  |  | ROZPOCET | 0 | 0 | 0 | 0 | 0 | 1 | 0 | 64 | -1906976205
164 | K | Pol160 | Sádra montážní | kg | 50 |  | 0 |  |  | základní |  | 0 | 0 | 0 | 0 | 0 | 64 | K | 1 |  |  |  | ROZPOCET | 0 | 0 | 0 | 0 | 0 | 1 | 0 | 64 | -1881044110
165 | M | Pol161 | Kabel silový izolace PVC bez vodiče PE CYKY-O 2x1,5mm2, pevně | m | 25 |  | 0 |  |  | základní |  | 0 | 0 | 0 | 0 | 0 | 256 | M | 1 |  |  |  | ROZPOCET | 0 | 0 | 0 | 0 | 0 | 1 | 0 | 64 | 1196780662
166 | K | Pol162 | Kabel silový izolace PVC bez vodiče PE CYKY-O 2x1,5mm2, pevně | m | 25 |  | 0 |  |  | základní |  | 0 | 0 | 0 | 0 | 0 | 64 | K | 1 |  |  |  | ROZPOCET | 0 | 0 | 0 | 0 | 0 | 1 | 0 | 64 | 667744874
167 | M | Pol163 | Kabel silový, izolace PVC s vodičem PE CYKY-J 4Dx1,5mm2 | m | 50 |  | 0 |  |  | základní |  | 0 | 0 | 0 | 0 | 0 | 256 | M | 1 |  |  |  | ROZPOCET | 0 | 0 | 0 | 0 | 0 | 1 | 0 | 64 | -1204177874
168 | K | Pol164 | Kabel silový, izolace PVC s vodičem PE CYKY-J 4Dx1,5mm2 | m | 50 |  | 0 |  |  | základní |  | 0 | 0 | 0 | 0 | 0 | 64 | K | 1 |  |  |  | ROZPOCET | 0 | 0 | 0 | 0 | 0 | 1 | 0 | 64 | 2048833770
169 | M | Pol165 | Kabel silový, izolace PVC s vodičem PE CYKY-J 3Cx2,5mm | m | 890 |  | 0 |  |  | základní |  | 0 | 0 | 0 | 0 | 0 | 256 | M | 1 |  |  |  | ROZPOCET | 0 | 0 | 0 | 0 | 0 | 1 | 0 | 64 | 492045975
170 | K | Pol166 | Kabel silový, izolace PVC s vodičem PE CYKY-J 3Cx2,5mm | m | 890 |  | 0 |  |  | základní |  | 0 | 0 | 0 | 0 | 0 | 64 | K | 1 |  |  |  | ROZPOCET | 0 | 0 | 0 | 0 | 0 | 1 | 0 | 64 | 1812955971
171 | M | Pol167 | Kabel silový, izolace PVC s vodičem PE CYKY-J 3Cx21,5mm | m | 1140 |  | 0 |  |  | základní |  | 0 | 0 | 0 | 0 | 0 | 256 | M | 1 |  |  |  | ROZPOCET | 0 | 0 | 0 | 0 | 0 | 1 | 0 | 64 | -479558234
172 | K | Pol168 | Kabel silový, izolace PVC s vodičem PE CYKY-J 3Cx21,5mm | m | 1140 |  | 0 |  |  | základní |  | 0 | 0 | 0 | 0 | 0 | 64 | K | 1 |  |  |  | ROZPOCET | 0 | 0 | 0 | 0 | 0 | 1 | 0 | 64 | -1458071783
173 | M | Pol169 | Kabel silový, izolace PVC s vodičem PE CYKY-J 5x2.5 mm2 , pevně | m | 10 |  | 0 |  |  | základní |  | 0 | 0 | 0 | 0 | 0 | 256 | M | 1 |  |  |  | ROZPOCET | 0 | 0 | 0 | 0 | 0 | 1 | 0 | 64 | -1354148172
174 | K | Pol170 | Kabel silový, izolace PVC s vodičem PE CYKY-J 5x2.5 mm2 , pevně | m | 10 |  | 0 |  |  | základní |  | 0 | 0 | 0 | 0 | 0 | 64 | K | 1 |  |  |  | ROZPOCET | 0 | 0 | 0 | 0 | 0 | 1 | 0 | 64 | 1627455141
175 | M | Pol171 | ŠŇŮRA PVC (CYSY) H05VV-F-G 5x2.5 mm2 , pevně | m | 2 |  | 0 |  |  | základní |  | 0 | 0 | 0 | 0 | 0 | 256 | M | 1 |  |  |  | ROZPOCET | 0 | 0 | 0 | 0 | 0 | 1 | 0 | 64 | -355000117
176 | K | Pol172 | ŠŇŮRA PVC (CYSY) H05VV-F-G 5x2.5 mm2 , pevně | m | 2 |  | 0 |  |  | základní |  | 0 | 0 | 0 | 0 | 0 | 64 | K | 1 |  |  |  | ROZPOCET | 0 | 0 | 0 | 0 | 0 | 1 | 0 | 64 | -1546630644
177 | M | Pol173 | Kabel silový izolace PVC bez vodiče PE CYKY-O 3Dx1,5mm2 | m | 20 |  | 0 |  |  | základní |  | 0 | 0 | 0 | 0 | 0 | 256 | M | 1 |  |  |  | ROZPOCET | 0 | 0 | 0 | 0 | 0 | 1 | 0 | 64 | 552089036
178 | K | Pol174 | Kabel silový izolace PVC bez vodiče PE CYKY-O 3Dx1,5mm2 | m | 20 |  | 0 |  |  | základní |  | 0 | 0 | 0 | 0 | 0 | 64 | K | 1 |  |  |  | ROZPOCET | 0 | 0 | 0 | 0 | 0 | 1 | 0 | 64 | 1826725440
179 | M | Pol175 | Kabel datový UTP cat 6e | m | 120 |  | 0 |  |  | základní |  | 0 | 0 | 0 | 0 | 0 | 256 | M | 1 |  |  |  | ROZPOCET | 0 | 0 | 0 | 0 | 0 | 1 | 0 | 64 | 1308520253
180 | K | Pol176 | Kabel datový UTP cat 6e | m | 120 |  | 0 |  |  | základní |  | 0 | 0 | 0 | 0 | 0 | 64 | K | 1 |  |  |  | ROZPOCET | 0 | 0 | 0 | 0 | 0 | 1 | 0 | 64 | -1143051400
181 | M | Pol177 | Vodič jednožilový (CY) HO7V-U 4-6mm2, pevně | m | 40 |  | 0 |  |  | základní |  | 0 | 0 | 0 | 0 | 0 | 256 | M | 1 |  |  |  | ROZPOCET | 0 | 0 | 0 | 0 | 0 | 1 | 0 | 64 | -1135123361
182 | K | Pol178 | Vodič jednožilový (CY) HO7V-U 4-6mm2, pevně | m | 40 |  | 0 |  |  | základní |  | 0 | 0 | 0 | 0 | 0 | 64 | K | 1 |  |  |  | ROZPOCET | 0 | 0 | 0 | 0 | 0 | 1 | 0 | 64 | 44114943
183 | M | Pol179 | Vodič jednožilový (CY) HO7V-U 10mm2, pevně | m | 30 |  | 0 |  |  | základní |  | 0 | 0 | 0 | 0 | 0 | 256 | M | 1 |  |  |  | ROZPOCET | 0 | 0 | 0 | 0 | 0 | 1 | 0 | 64 | 1188339104
184 | K | Pol180 | Vodič jednožilový (CY)HO7V-U 10mm2, pevně | m | 30 |  | 0 |  |  | základní |  | 0 | 0 | 0 | 0 | 0 | 64 | K | 1 |  |  |  | ROZPOCET | 0 | 0 | 0 | 0 | 0 | 1 | 0 | 64 | -1825507682
185 | M | Pol181 | Pásek vyvazovací, délka 200-300mm, šíře 4-6mm, černý UV stab. plast | ks | 200 |  | 0 |  |  | základní |  | 0 | 0 | 0 | 0 | 0 | 256 | M | 1 |  |  |  | ROZPOCET | 0 | 0 | 0 | 0 | 0 | 1 | 0 | 64 | 664727234
186 | K | Pol182 | Pásek vyvazovací, délka 200-300mm, šíře 4-6mm, černý UV stab. plast | ks | 200 |  | 0 |  |  | základní |  | 0 | 0 | 0 | 0 | 0 | 64 | K | 1 |  |  |  | ROZPOCET | 0 | 0 | 0 | 0 | 0 | 1 | 0 | 64 | -1575020840
187 | K | Pol183 | Ukončení vodičů izolovaných s označením a zapojením v rozvaděči nebo na přístroji do 2,5mm2 | ks | 300 |  | 0 |  |  | základní |  | 0 | 0 | 0 | 0 | 0 | 64 | K | 1 |  |  |  | ROZPOCET | 0 | 0 | 0 | 0 | 0 | 1 | 0 | 64 | 1447941647
188 | K | Pol184 | Ukončení vodičů izolovaných s označením a zapojením v rozvaděči nebo na přístroji do 10mm2 | ks | 12 |  | 0 |  |  | základní |  | 0 | 0 | 0 | 0 | 0 | 64 | K | 1 |  |  |  | ROZPOCET | 0 | 0 | 0 | 0 | 0 | 1 | 0 | 64 | -1479793300
189 | M | Pol185 | Čištění budov zametáním úklid po montáži | m2 | 200 |  | 0 |  |  | základní |  | 0 | 0 | 0 | 0 | 0 | 256 | M | 1 |  |  |  | ROZPOCET | 0 | 0 | 0 | 0 | 0 | 1 | 0 | 64 | 257614360
190 | K | Pol186 | vZAZDIVKA OTVORU O PLOSE DO 2.25 dm2 VE ZDIVU Stena do 300mm | ks | 10 |  | 0 |  |  | základní |  | 0 | 0 | 0 | 0 | 0 | 64 | K | 1 |  |  |  | ROZPOCET | 0 | 0 | 0 | 0 | 0 | 1 | 0 | 64 | -459524399
191 | M | Pol187 | OMITKA RYH VE STROPECH MALTOU Sire do 150 mm | m2 | 20 |  | 0 |  |  | základní |  | 0 | 0 | 0 | 0 | 0 | 256 | M | 1 |  |  |  | ROZPOCET | 0 | 0 | 0 | 0 | 0 | 1 | 0 | 64 | 355690495
192 | M | Pol188 | OMITKA RYH VE STROPECH MALTOU Sire do 300 mm | m2 | 10 |  | 0 |  |  | základní |  | 0 | 0 | 0 | 0 | 0 | 256 | M | 1 |  |  |  | ROZPOCET | 0 | 0 | 0 | 0 | 0 | 1 | 0 | 64 | -1295559282
193 | M | Pol189 | HRUBA VYPLN RYH MALTOU Jakekoliv sire | m2 | 20 |  | 0 |  |  | základní |  | 0 | 0 | 0 | 0 | 0 | 256 | M | 1 |  |  |  | ROZPOCET | 0 | 0 | 0 | 0 | 0 | 1 | 0 | 64 | 196951541
194 | K | Pol190 | Hlazená omítka - zapravení stěn, stropů | m2 | 20 |  | 0 |  |  | základní |  | 0 | 0 | 0 | 0 | 0 | 64 | K | 1 |  |  |  | ROZPOCET | 0 | 0 | 0 | 0 | 0 | 1 | 0 | 64 | 728462531
195 | M | Pol191 | Výmalba barva bílá opravených povrchů | m2 | 30 |  | 0 |  |  | základní |  | 0 | 0 | 0 | 0 | 0 | 256 | M | 1 |  |  |  | ROZPOCET | 0 | 0 | 0 | 0 | 0 | 1 | 0 | 64 | 1176761175
196 | M | Pol192 | LESENI LEHKE PRACOVNI O VYSCE LESENOVE PODLAHY Do 1.9 m | m2 | 40 |  | 0 |  |  | základní |  | 0 | 0 | 0 | 0 | 0 | 256 | M | 1 |  |  |  | ROZPOCET | 0 | 0 | 0 | 0 | 0 | 1 | 0 | 64 | 983028847
197 | M | Pol193 | Popisky, štítky, označení | sada | 1 |  | 0 |  |  | základní |  | 0 | 0 | 0 | 0 | 0 | 256 | M | 1 |  |  |  | ROZPOCET | 0 | 0 | 0 | 0 | 0 | 1 | 0 | 64 | -1231456285
198 | K | Pol194 | Popisky, štítky, označení | sada | 1 |  | 0 |  |  | základní |  | 0 | 0 | 0 | 0 | 0 | 64 | K | 1 |  |  |  | ROZPOCET | 0 | 0 | 0 | 0 | 0 | 1 | 0 | 64 | -731351749
199 | K | Pol195 | Zkoušky a prohlídky elektrickcýh rozvodů a zařízení, celková prohlídka a vyhotovení revizní zprávy pro objem montážních prací přes 200 tis. do 500 tis. | ks | 1 |  | 0 |  |  | základní |  | 0 | 0 | 0 | 0 | 0 | 64 | K | 1 |  |  |  | ROZPOCET | 0 | 0 | 0 | 0 | 0 | 1 | 0 | 64 | -500005650
200 | K | Pol196 | Skutečný stav elektroinstalace | sada | 1 |  | 0 |  |  | základní |  | 0 | 0 | 0 | 0 | 0 | 64 | K | 1 |  |  |  | ROZPOCET | 0 | 0 | 0 | 0 | 0 | 1 | 0 | 64 | 743529913
201 | K | Pol197 | Zkušební provoz | hod | 2 |  | 0 |  |  | základní |  | 0 | 0 | 0 | 0 | 0 | 64 | K | 1 |  |  |  | ROZPOCET | 0 | 0 | 0 | 0 | 0 | 1 | 0 | 64 | -354412563
202 | K | Pol198 | Zaučení obsluhy | hod | 2 |  | 0 |  |  | základní |  | 0 | 0 | 0 | 0 | 0 | 64 | K | 1 |  |  |  | ROZPOCET | 0 | 0 | 0 | 0 | 0 | 1 | 0 | 64 | -1739373482
203 | K | Pol199 | Zabezpečení pracoviště | hod | 6 |  | 0 |  |  | základní |  | 0 | 0 | 0 | 0 | 0 | 64 | K | 1 |  |  |  | ROZPOCET | 0 | 0 | 0 | 0 | 0 | 1 | 0 | 64 | -1898803119
204 | K | Pol200 | Montáž jinde nespecifikovaná | hod | 24 |  | 0 |  |  | základní |  | 0 | 0 | 0 | 0 | 0 | 64 | K | 1 |  |  |  | ROZPOCET | 0 | 0 | 0 | 0 | 0 | 1 | 0 | 64 | 1888760650
205 | K | Pol201 | Koordinace postupu prací s investorem, nájemcem | hod | 4 |  | 0 |  |  | základní |  | 0 | 0 | 0 | 0 | 0 | 64 | K | 1 |  |  |  | ROZPOCET | 0 | 0 | 0 | 0 | 0 | 1 | 0 | 64 | -718918027
206 | K | Pol202 | Provedení revizních zkoušek dle ČSN 331500 Spolupráce s revizním technikem | hod | 2 |  | 0 |  |  | základní |  | 0 | 0 | 0 | 0 | 0 | 64 | K | 1 |  |  |  | ROZPOCET | 0 | 0 | 0 | 0 | 0 | 1 | 0 | 64 | -335811402
82 | K | Pol80 | Vyhledání připojovacího místa, oddělení elektroinstalací od opravovaných prostor | hod | 3 |  | 0 |  |  | základní |  | 0 | 0 | 0 | 0 | 0 | 64 | K | 1 |  |  |  | ROZPOCET | 0 | 0 | 0 | 0 | 0 | 1 | 0 | 64 | 1448012057
83 | K | Pol81 | Ekologická likvidace demontovaného materiálu | kg | 200 |  | 0 |  |  | základní |  | 0 | 0 | 0 | 0 | 0 | 64 | K | 1 |  |  |  | ROZPOCET | 0 | 0 | 0 | 0 | 0 | 1 | 0 | 64 | 491094392
84 | K | Pol82 | Odvoz suti na skládku, uskladnění | kg | 300 |  | 0 |  |  | základní |  | 0 | 0 | 0 | 0 | 0 | 64 | K | 1 |  |  |  | ROZPOCET | 0 | 0 | 0 | 0 | 0 | 1 | 0 | 64 | -2129766452
85 | M | Pol83 | Svítidlo LED nástěnné, čtverec 600x600 IP40, 47W, 4000K, s krytem prizma UGRl max. 22 | ks | 16 |  | 0 |  |  | základní |  | 0 | 0 | 0 | 0 | 0 | 256 | M | 1 |  |  |  | ROZPOCET | 0 | 0 | 0 | 0 | 0 | 1 | 0 | 64 | -2024580004
86 | K | Pol84 | Svítidlo LED nástěnné, čtverec 600x600 IP40, 47W, 4000K, s krytem prizma UGRl max. 22 | ks | 16 |  | 0 |  |  | základní |  | 0 | 0 | 0 | 0 | 0 | 64 | K | 1 |  |  |  | ROZPOCET | 0 | 0 | 0 | 0 | 0 | 1 | 0 | 64 | 241128813
87 | M | Pol85 | Svítidlo nástěnné nouzové s vlastním zdrojem, IP43, 3W LED, 30min., nástěnné s piktogramem | ks | 5 |  | 0 |  |  | základní |  | 0 | 0 | 0 | 0 | 0 | 256 | M | 1 |  |  |  | ROZPOCET | 0 | 0 | 0 | 0 | 0 | 1 | 0 | 64 | -1979994997
88 | K | Pol86 | Svítidlo nástěnné nouzové s vlastním zdrojem, IP43, 3W LED, 30min., nástěnné s piktogramem | ks | 5 |  | 0 |  |  | základní |  | 0 | 0 | 0 | 0 | 0 | 64 | K | 1 |  |  |  | ROZPOCET | 0 | 0 | 0 | 0 | 0 | 1 | 0 | 64 | 523802059
89 | M | Pol87 | Svítidlo nástěnné, IP43, LEDmin. 20W, ovál 20-30cm, včetně zdroje | ks | 7 |  | 0 |  |  | základní |  | 0 | 0 | 0 | 0 | 0 | 256 | M | 1 |  |  |  | ROZPOCET | 0 | 0 | 0 | 0 | 0 | 1 | 0 | 64 | 2127965773
90 | K | Pol88 | Svítidlo nástěnné, IP43, LEDmin. 20W, ovál 20-30cm, včetně zdroje | ks | 7 |  | 0 |  |  | základní |  | 0 | 0 | 0 | 0 | 0 | 64 | K | 1 |  |  |  | ROZPOCET | 0 | 0 | 0 | 0 | 0 | 1 | 0 | 64 | -598820912
91 | M | Pol89 | Svítidlo nástěnné, IP43, LEDmin. 10W, vestavné, včetně zdroje | ks | 2 |  | 0 |  |  | základní |  | 0 | 0 | 0 | 0 | 0 | 256 | M | 1 |  |  |  | ROZPOCET | 0 | 0 | 0 | 0 | 0 | 1 | 0 | 64 | 20804344
92 | K | Pol90 | Svítidlo nástěnné, IP43, LEDmin. 10W, vestavné, včetně zdroje | ks | 3 |  | 0 |  |  | základní |  | 0 | 0 | 0 | 0 | 0 | 64 | K | 1 |  |  |  | ROZPOCET | 0 | 0 | 0 | 0 | 0 | 1 | 0 | 64 | 1953527929
93 | M | Pol91 | Svítidlo nástěnné, IP43, LED20W, reflektor, včetně zdroje venkovní, s čidlem | ks | 1 |  | 0 |  |  | základní |  | 0 | 0 | 0 | 0 | 0 | 256 | M | 1 |  |  |  | ROZPOCET | 0 | 0 | 0 | 0 | 0 | 1 | 0 | 64 | -1885996945
94 | K | Pol92 | Svítidlo nástěnné, IP43, LED20W, reflektor, včetně zdroje venkovní, s čidlem | ks | 1 |  | 0 |  |  | základní |  | 0 | 0 | 0 | 0 | 0 | 64 | K | 1 |  |  |  | ROZPOCET | 0 | 0 | 0 | 0 | 0 | 1 | 0 | 64 | -4081943
95 | M | Pol93 | Svítidlo nástěnné, IP43, LED20W, reflektor, včetně zdroje venkovní, nad rampou | ks | 3 |  | 0 |  |  | základní |  | 0 | 0 | 0 | 0 | 0 | 256 | M | 1 |  |  |  | ROZPOCET | 0 | 0 | 0 | 0 | 0 | 1 | 0 | 64 | -2108307101
96 | K | Pol94 | Svítidlo nástěnné, IP43, LED20W, reflektor, včetně zdroje venkovní, nad rampou | ks | 3 |  | 0 |  |  | základní |  | 0 | 0 | 0 | 0 | 0 | 64 | K | 1 |  |  |  | ROZPOCET | 0 | 0 | 0 | 0 | 0 | 1 | 0 | 64 | 1559267559
97 | M | Pol95 | Svítidlo pod kuchyňksou linku, IP54, 15W, LED, délka 40cm, ploché | ks | 2 |  | 0 |  |  | základní |  | 0 | 0 | 0 | 0 | 0 | 256 | M | 1 |  |  |  | ROZPOCET | 0 | 0 | 0 | 0 | 0 | 1 | 0 | 64 | 417211712
98 | K | Pol96 | Svítidlo pod kuchyňksou linku, IP54, 15W, LED, délka 40cm, ploché | ks | 2 |  | 0 |  |  | základní |  | 0 | 0 | 0 | 0 | 0 | 64 | K | 1 |  |  |  | ROZPOCET | 0 | 0 | 0 | 0 | 0 | 1 | 0 | 64 | -2081427896
99 | M | Pol97 | Elektronický zabezpečovací systém - ústředna, klávesnice vnitřní, siréna vnější, 4ks čidlo vnitřní, kabeláž | ks | 1 |  | 0 |  |  | základní |  | 0 | 0 | 0 | 0 | 0 | 256 | M | 1 |  |  |  | ROZPOCET | 0 | 0 | 0 | 0 | 0 | 1 | 0 | 64 | -940093348
100 | K | Pol98 | Elektronický zabezpečovací systém - ústředna, klávesnice vnitřní, siréna vnější, 4ks čidlo vnitřní, kabeláž | ks | 1 |  | 0 |  |  | základní |  | 0 | 0 | 0 | 0 | 0 | 64 | K | 1 |  |  |  | ROZPOCET | 0 | 0 | 0 | 0 | 0 | 1 | 0 | 64 | 1013817616
101 | M | Pol99 | Přístupový systém - videotelefon, elektrický zámek, vnitřní komunikační tablo, kabeláž | ks | 1 |  | 0 |  |  | základní |  | 0 | 0 | 0 | 0 | 0 | 256 | M | 1 |  |  |  | ROZPOCET | 0 | 0 | 0 | 0 | 0 | 1 | 0 | 64 | -1138332651
| D | D9 | Vnější ochrana objektu před bleskem a uzemnění |  |  |  | 0 |  |  |  |  | 0 |  | 0 |  | 0 | 3 | D | 0 |  |  |  | ROZPOCET | [6 empty] | 0
266 | K | PM | Podružný materiál | soubor | 1 |  | 0 |  |  | základní |  | 0 | 0 | 0 | 0 | 0 | 64 | K | 1 |  |  |  | ROZPOCET | 0 | 0 | 0 | 0 | 0 | 1 | 0 | 64 | -1923190979
207 | K | Pol203 | Vyhledání připojovacího místa | hod | 4 |  | 0 |  |  | základní |  | 0 | 0 | 0 | 0 | 0 | 64 | K | 1 |  |  |  | ROZPOCET | 0 | 0 | 0 | 0 | 0 | 1 | 0 | 64 | 749411669
208 | K | Pol204 | Prověření stávajícího stavu zemnící soustavy objektu měřením zemního odporu | ks | 1 |  | 0 |  |  | základní |  | 0 | 0 | 0 | 0 | 0 | 64 | K | 1 |  |  |  | ROZPOCET | 0 | 0 | 0 | 0 | 0 | 1 | 0 | 64 | -2039706023
209 | K | Pol205 | Demontáž části stávající jímací, svodové a zemnící soustavy objektu | hod | 4 |  | 0 |  |  | základní |  | 0 | 0 | 0 | 0 | 0 | 64 | K | 1 |  |  |  | ROZPOCET | 0 | 0 | 0 | 0 | 0 | 1 | 0 | 64 | 1285879386
210 | M | Pol206 | Hloubení kabelé rýhy zemina třídy 4, šíře 300mm, hloubka 800mm strojně s ručním dočištěním | m | 40 |  | 0 |  |  | základní |  | 0 | 0 | 0 | 0 | 0 | 256 | M | 1 |  |  |  | ROZPOCET | 0 | 0 | 0 | 0 | 0 | 1 | 0 | 64 | 54999940
211 | M | Pol207 | Zához kabelové rýhy zemina třídy 4, šíře 300mm, hloubka 800mm strojně s ručním dočištěním | m | 40 |  | 0 |  |  | základní |  | 0 | 0 | 0 | 0 | 0 | 256 | M | 1 |  |  |  | ROZPOCET | 0 | 0 | 0 | 0 | 0 | 1 | 0 | 64 | -95374082
212 | M | Pol208 | Ocelový pásek pozinkovaný Pásek FeZn 30x4mm (0,95kg/m, uložení pevně | m | 40 |  | 0 |  |  | základní |  | 0 | 0 | 0 | 0 | 0 | 256 | M | 1 |  |  |  | ROZPOCET | 0 | 0 | 0 | 0 | 0 | 1 | 0 | 64 | 1028834871
213 | K | Pol209 | Ocelový pásek pozinkovaný Pásek FeZn 30x4mm (0,95kg/m, uložení pevně | m | 40 |  | 0 |  |  | základní |  | 0 | 0 | 0 | 0 | 0 | 64 | K | 1 |  |  |  | ROZPOCET | 0 | 0 | 0 | 0 | 0 | 1 | 0 | 64 | 346998427
214 | K | Pol210 | Montážní práce Bentonit pro zlepšení uzemnění | m | 20 |  | 0 |  |  | základní |  | 0 | 0 | 0 | 0 | 0 | 64 | K | 1 |  |  |  | ROZPOCET | 0 | 0 | 0 | 0 | 0 | 1 | 0 | 64 | -956095751
215 | M | Pol211 | Fólie výstražná šíře 200 | m | 40 |  | 0 |  |  | základní |  | 0 | 0 | 0 | 0 | 0 | 256 | M | 1 |  |  |  | ROZPOCET | 0 | 0 | 0 | 0 | 0 | 1 | 0 | 64 | -237979797
216 | K | Pol212 | Fólie výstražná šíře 200 | m | 40 |  | 0 |  |  | základní |  | 0 | 0 | 0 | 0 | 0 | 64 | K | 1 |  |  |  | ROZPOCET | 0 | 0 | 0 | 0 | 0 | 1 | 0 | 64 | 1054670855
217 | M | Pol213 | Zinkované provedení Ocelový drát pozinkovaný Drát průměr 10mm (0,62kg/m) pevně | m | 30 |  | 0 |  |  | základní |  | 0 | 0 | 0 | 0 | 0 | 256 | M | 1 |  |  |  | ROZPOCET | 0 | 0 | 0 | 0 | 0 | 1 | 0 | 64 | -1888481661
218 | K | Pol214 | Zinkované provedení Ocelový drát pozinkovaný Drát průměr 10mm (0,62kg/m) pevně | m | 30 |  | 0 |  |  | základní |  | 0 | 0 | 0 | 0 | 0 | 64 | K | 1 |  |  |  | ROZPOCET | 0 | 0 | 0 | 0 | 0 | 1 | 0 | 64 | -1581707392
219 | M | Pol215 | Svorka hromosvodní uzemňovací SU univerzální | ks | 40 |  | 0 |  |  | základní |  | 0 | 0 | 0 | 0 | 0 | 256 | M | 1 |  |  |  | ROZPOCET | 0 | 0 | 0 | 0 | 0 | 1 | 0 | 64 | 844461374
220 | K | Pol216 | Svorka hromosvodní uzemňovací SU univerzální | ks | 40 |  | 0 |  |  | základní |  | 0 | 0 | 0 | 0 | 0 | 64 | K | 1 |  |  |  | ROZPOCET | 0 | 0 | 0 | 0 | 0 | 1 | 0 | 64 | 368546741
221 | M | Pol217 | Svorka hromosvodní uzemňovací SO okapových žlabů malá | ks | 6 |  | 0 |  |  | základní |  | 0 | 0 | 0 | 0 | 0 | 256 | M | 1 |  |  |  | ROZPOCET | 0 | 0 | 0 | 0 | 0 | 1 | 0 | 64 | -31740450
222 | K | Pol218 | Svorka hromosvodní uzemňovací SO okapových žlabů malá | ks | 6 |  | 0 |  |  | základní |  | 0 | 0 | 0 | 0 | 0 | 64 | K | 1 |  |  |  | ROZPOCET | 0 | 0 | 0 | 0 | 0 | 1 | 0 | 64 | -132619829
223 | M | Pol219 | Svorka hromosvodní uzemňovací SK Křížová | ks | 30 |  | 0 |  |  | základní |  | 0 | 0 | 0 | 0 | 0 | 256 | M | 1 |  |  |  | ROZPOCET | 0 | 0 | 0 | 0 | 0 | 1 | 0 | 64 | -1408126364
224 | K | Pol220 | Svorka hromosvodní uzemňovací SK Křížová | ks | 30 |  | 0 |  |  | základní |  | 0 | 0 | 0 | 0 | 0 | 64 | K | 1 |  |  |  | ROZPOCET | 0 | 0 | 0 | 0 | 0 | 1 | 0 | 64 | -1050602868
225 | M | Pol221 | SR03 S 2xM8 litina zemnící pásek drát | ks | 8 |  | 0 |  |  | základní |  | 0 | 0 | 0 | 0 | 0 | 256 | M | 1 |  |  |  | ROZPOCET | 0 | 0 | 0 | 0 | 0 | 1 | 0 | 64 | 180007141
226 | K | Pol222 | SR03 S 2xM8 litina zemnící pásek drát | ks | 8 |  | 0 |  |  | základní |  | 0 | 0 | 0 | 0 | 0 | 64 | K | 1 |  |  |  | ROZPOCET | 0 | 0 | 0 | 0 | 0 | 1 | 0 | 64 | 1776815601
227 | M | Pol223 | Svorka hromosvodní uzemňovací SPb připojovací | ks | 16 |  | 0 |  |  | základní |  | 0 | 0 | 0 | 0 | 0 | 256 | M | 1 |  |  |  | ROZPOCET | 0 | 0 | 0 | 0 | 0 | 1 | 0 | 64 | 32587973
228 | K | Pol224 | Svorka hromosvodní uzemňovací SPb připojovací | ks | 16 |  | 0 |  |  | základní |  | 0 | 0 | 0 | 0 | 0 | 64 | K | 1 |  |  |  | ROZPOCET | 0 | 0 | 0 | 0 | 0 | 1 | 0 | 64 | -1239611428
229 | M | Pol225 | Svorka uzemňovací Cu pás ZS16 20x500x0,5mm | ks | 8 |  | 0 |  |  | základní |  | 0 | 0 | 0 | 0 | 0 | 256 | M | 1 |  |  |  | ROZPOCET | 0 | 0 | 0 | 0 | 0 | 1 | 0 | 64 | 1595438933
230 | K | Pol226 | Svorka uzemňovací Cu pás ZS16 20x500x0,5mm | ks | 8 |  | 0 |  |  | základní |  | 0 | 0 | 0 | 0 | 0 | 64 | K | 1 |  |  |  | ROZPOCET | 0 | 0 | 0 | 0 | 0 | 1 | 0 | 64 | 2079172468
231 | M | Pol227 | OU 2,0 ochranný úhelník L 2000mm | ks | 6 |  | 0 |  |  | základní |  | 0 | 0 | 0 | 0 | 0 | 256 | M | 1 |  |  |  | ROZPOCET | 0 | 0 | 0 | 0 | 0 | 1 | 0 | 64 | 2017295477
232 | K | Pol228 | OU 2,0 ochranný úhelník L 2000mm | ks | 6 |  | 0 |  |  | základní |  | 0 | 0 | 0 | 0 | 0 | 64 | K | 1 |  |  |  | ROZPOCET | 0 | 0 | 0 | 0 | 0 | 1 | 0 | 64 | -1712900088
233 | M | Pol229 | DOUa-15 držák ochranného úhleníku L 150mm | ks | 12 |  | 0 |  |  | základní |  | 0 | 0 | 0 | 0 | 0 | 256 | M | 1 |  |  |  | ROZPOCET | 0 | 0 | 0 | 0 | 0 | 1 | 0 | 64 | 869622376
234 | K | Pol230 | DOUa-15 držák ochranného úhleníku L 150mm | ks | 12 |  | 0 |  |  | základní |  | 0 | 0 | 0 | 0 | 0 | 64 | K | 1 |  |  |  | ROZPOCET | 0 | 0 | 0 | 0 | 0 | 1 | 0 | 64 | -1574899756
235 | M | Pol231 | SZb zkušební - litinová | ks | 6 |  | 0 |  |  | základní |  | 0 | 0 | 0 | 0 | 0 | 256 | M | 1 |  |  |  | ROZPOCET | 0 | 0 | 0 | 0 | 0 | 1 | 0 | 64 | 1288970214
236 | K | Pol232 | SZb zkušební - litinová | ks | 6 |  | 0 |  |  | základní |  | 0 | 0 | 0 | 0 | 0 | 64 | K | 1 |  |  |  | ROZPOCET | 0 | 0 | 0 | 0 | 0 | 1 | 0 | 64 | 579055602
237 | M | Pol233 | ZT 1,5 zemnící tyč o 25mm, L 1500mm | ks | 6 |  | 0 |  |  | základní |  | 0 | 0 | 0 | 0 | 0 | 256 | M | 1 |  |  |  | ROZPOCET | 0 | 0 | 0 | 0 | 0 | 1 | 0 | 64 | 878817127
238 | K | Pol234 | ZT 1,5 zemnící tyč o 25mm, L 1500mm | ks | 10 |  | 0 |  |  | základní |  | 0 | 0 | 0 | 0 | 0 | 64 | K | 1 |  |  |  | ROZPOCET | 0 | 0 | 0 | 0 | 0 | 1 | 0 | 64 | 140867893
239 | M | Pol235 | Vodič AlMgSi Rd 8 polotvrdý | m | 180 |  | 0 |  |  | základní |  | 0 | 0 | 0 | 0 | 0 | 256 | M | 1 |  |  |  | ROZPOCET | 0 | 0 | 0 | 0 | 0 | 1 | 0 | 64 | 1285192343
240 | K | Pol236 | Vodič AlMgSi Rd 8 polotvrdý | m | 180 |  | 0 |  |  | základní |  | 0 | 0 | 0 | 0 | 0 | 64 | K | 1 |  |  |  | ROZPOCET | 0 | 0 | 0 | 0 | 0 | 1 | 0 | 64 | 39772592
241 | M | Pol237 | Podpěra vedení PV1a do zdiva nebo do dřeva L 150mm | ks | 30 |  | 0 |  |  | základní |  | 0 | 0 | 0 | 0 | 0 | 256 | M | 1 |  |  |  | ROZPOCET | 0 | 0 | 0 | 0 | 0 | 1 | 0 | 64 | 509924022
242 | K | Pol238 | Podpěra vedení PV1a do zdiva nebo do dřeva L 150mm | ks | 30 |  | 0 |  |  | základní |  | 0 | 0 | 0 | 0 | 0 | 64 | K | 1 |  |  |  | ROZPOCET | 0 | 0 | 0 | 0 | 0 | 1 | 0 | 64 | 2096141524
243 | M | Pol239 | Podpěra vedení PV na falcovanou krytinu plech s drážkou nastojato | ks | 30 |  | 0 |  |  | základní |  | 0 | 0 | 0 | 0 | 0 | 256 | M | 1 |  |  |  | ROZPOCET | 0 | 0 | 0 | 0 | 0 | 1 | 0 | 64 | 91606496
244 | K | Pol240 | Podpěra vedení PV na falcovanou krytinu plech s drážkou nastojato | ks | 30 |  | 0 |  |  | základní |  | 0 | 0 | 0 | 0 | 0 | 64 | K | 1 |  |  |  | ROZPOCET | 0 | 0 | 0 | 0 | 0 | 1 | 0 | 64 | -1580933508
245 | M | Pol241 | Podpěra vedení PV na hřebenáče falcovaný plech s drážkou nastojato | ks | 20 |  | 0 |  |  | základní |  | 0 | 0 | 0 | 0 | 0 | 256 | M | 1 |  |  |  | ROZPOCET | 0 | 0 | 0 | 0 | 0 | 1 | 0 | 64 | -1237721127
246 | K | Pol242 | Podpěra vedení PV na hřebenáče falcovaný plech s drážkou nastojato | ks | 20 |  | 0 |  |  | základní |  | 0 | 0 | 0 | 0 | 0 | 64 | K | 1 |  |  |  | ROZPOCET | 0 | 0 | 0 | 0 | 0 | 1 | 0 | 64 | -1398105732
247 | M | Pol243 | Ochranná stříška Jímací tyč JV1,0 1m | ks | 5 |  | 0 |  |  | základní |  | 0 | 0 | 0 | 0 | 0 | 256 | M | 1 |  |  |  | ROZPOCET | 0 | 0 | 0 | 0 | 0 | 1 | 0 | 64 | -1325373762
248 | K | Pol244 | Ochranná stříška Jímací tyč JV1,0 1m | ks | 5 |  | 0 |  |  | základní |  | 0 | 0 | 0 | 0 | 0 | 64 | K | 1 |  |  |  | ROZPOCET | 0 | 0 | 0 | 0 | 0 | 1 | 0 | 64 | -1004554312
249 | M | Pol245 | Držák jímací tyče L 1000mm na falcovaný plech | ks | 5 |  | 0 |  |  | základní |  | 0 | 0 | 0 | 0 | 0 | 256 | M | 1 |  |  |  | ROZPOCET | 0 | 0 | 0 | 0 | 0 | 1 | 0 | 64 | 820156800
250 | K | Pol246 | Držák jímací tyče L 1000mm na falcovaný plech | ks | 5 |  | 0 |  |  | základní |  | 0 | 0 | 0 | 0 | 0 | 64 | K | 1 |  |  |  | ROZPOCET | 0 | 0 | 0 | 0 | 0 | 1 | 0 | 64 | -1080462497
251 | M | Pol247 | OSH d=20mm horní | ks | 5 |  | 0 |  |  | základní |  | 0 | 0 | 0 | 0 | 0 | 256 | M | 1 |  |  |  | ROZPOCET | 0 | 0 | 0 | 0 | 0 | 1 | 0 | 64 | -1614858511
252 | K | Pol248 | OSH d=20mm horní | ks | 5 |  | 0 |  |  | základní |  | 0 | 0 | 0 | 0 | 0 | 64 | K | 1 |  |  |  | ROZPOCET | 0 | 0 | 0 | 0 | 0 | 1 | 0 | 64 | -1999238067
253 | M | Pol249 | Držák oddáleného bleskosvodu na trubku do průměru 4" | ks | 4 |  | 0 |  |  | základní |  | 0 | 0 | 0 | 0 | 0 | 256 | M | 1 |  |  |  | ROZPOCET | 0 | 0 | 0 | 0 | 0 | 1 | 0 | 64 | 38485825
254 | K | Pol250 | Držák oddáleného bleskosvodu na trubku do průměru 4" | ks | 4 |  | 0 |  |  | základní |  | 0 | 0 | 0 | 0 | 0 | 64 | K | 1 |  |  |  | ROZPOCET | 0 | 0 | 0 | 0 | 0 | 1 | 0 | 64 | -1704113612
255 | M | Pol251 | VP 105 izolační tyč 500mm s adaptérem pro vodiče 8mm | ks | 4 |  | 0 |  |  | základní |  | 0 | 0 | 0 | 0 | 0 | 256 | M | 1 |  |  |  | ROZPOCET | 0 | 0 | 0 | 0 | 0 | 1 | 0 | 64 | -2135511379
256 | K | Pol252 | VP 105 izolační tyč 500mm s adaptérem pro vodiče 8mm | ks | 4 |  | 0 |  |  | základní |  | 0 | 0 | 0 | 0 | 0 | 64 | K | 1 |  |  |  | ROZPOCET | 0 | 0 | 0 | 0 | 0 | 1 | 0 | 64 | -1383373816
257 | M | Pol253 | Štítek k označení svodů | ks | 6 |  | 0 |  |  | základní |  | 0 | 0 | 0 | 0 | 0 | 256 | M | 1 |  |  |  | ROZPOCET | 0 | 0 | 0 | 0 | 0 | 1 | 0 | 64 | 187438514
258 | K | Pol254 | Štítek k označení svodů | ks | 6 |  | 0 |  |  | základní |  | 0 | 0 | 0 | 0 | 0 | 64 | K | 1 |  |  |  | ROZPOCET | 0 | 0 | 0 | 0 | 0 | 1 | 0 | 64 | -1094818092
259 | K | Pol255 | Tavrování montážního dílu | ks | 30 |  | 0 |  |  | základní |  | 0 | 0 | 0 | 0 | 0 | 64 | K | 1 |  |  |  | ROZPOCET | 0 | 0 | 0 | 0 | 0 | 1 | 0 | 64 | -2066973107
260 | M | Pol256 | Ošetření zemních spojů proti korozi asfaltový náter | ks | 18 |  | 0 |  |  | základní |  | 0 | 0 | 0 | 0 | 0 | 256 | M | 1 |  |  |  | ROZPOCET | 0 | 0 | 0 | 0 | 0 | 1 | 0 | 64 | 1681579085
261 | K | Pol257 | Ošetření zemních spojů proti korozi asfaltový náter | ks | 18 |  | 0 |  |  | základní |  | 0 | 0 | 0 | 0 | 0 | 64 | K | 1 |  |  |  | ROZPOCET | 0 | 0 | 0 | 0 | 0 | 1 | 0 | 64 | 1600364315
262 | M | Pol258 | Vodič pro pospojování CYA 16mm2 žlutozelený | m | 30 |  | 0 |  |  | základní |  | 0 | 0 | 0 | 0 | 0 | 256 | M | 1 |  |  |  | ROZPOCET | 0 | 0 | 0 | 0 | 0 | 1 | 0 | 64 | -1788096906
263 | K | Pol259 | Vodič pro pospojování CYA 16mm2 žlutozelený | m | 30 |  | 0 |  |  | základní |  | 0 | 0 | 0 | 0 | 0 | 64 | K | 1 |  |  |  | ROZPOCET | 0 | 0 | 0 | 0 | 0 | 1 | 0 | 64 | -396258263
264 | K | Pol260 | Měření zemních odporů, zemniče Prvního nebo samostaného do 10ks | ks | 1 |  | 0 |  |  | základní |  | 0 | 0 | 0 | 0 | 0 | 64 | K | 1 |  |  |  | ROZPOCET | 0 | 0 | 0 | 0 | 0 | 1 | 0 | 64 | 1767463270
265 | K | Pol261 | Skutečný stav dokumentace elektro vnější ochrany objektu před bleskem a uzemnění | ks | 1 |  | 0 |  |  | základní |  | 0 | 0 | 0 | 0 | 0 | 64 | K | 1 |  |  |  | ROZPOCET | 0 | 0 | 0 | 0 | 0 | 1 | 0 | 64 | 326127395

## 115 - Plynoinstalace
{2973e5e3-5c99-40e0-91ac-065806643e21}
2
| KRYCÍ LIST SOUPISU PRACÍ | [7 empty] | v --- níže se nacházejí doplnkové a pomocné údaje k sestavám --- v | [8 empty] | False
Stavba:
Stavební úpravy objektu Oznice č.p.91,parcela st..č.129,k.ú.Oznice
Objekt:
01 - Výdaje způsobilé hlavní
Soupis:
011 - Stavební úpravy
Úroveň 5:
115 - Plynoinstalace
| KSO: |  |  |  |  | CC-CZ:
| Místo: |  | Oznice |  |  | Datum: | 16. 4. 2025
| Zadavatel: |  |  |  |  | IČ:
|  | Obec Oznice |  |  |  | DIČ:
| Uchazeč: |  |  |  |  | IČ: | Vyplň údaj
|  | Vyplň údaj |  |  |  | DIČ: | Vyplň údaj
| Projektant: |  |  |  |  | IČ:
|  | SB PROJEKCE s.r.o |  |  |  | DIČ:
| Zpracovatel: |  |  |  |  | IČ:
|  | Fajfrová Irena |  |  |  | DIČ:
Poznámka:
| Cena bez DPH | [5 empty] | 0
|  |  | Základ daně |  |  | Sazba daně | Výše daně
| DPH | základní | 0 |  |  | 21% | 0
|  | snížená | 0 |  |  | 12% | 0
|  | zákl. přenesená | 0 |  |  | 21% | 0
|  | sníž. přenesená | 0 |  |  | 12% | 0
|  | nulová | 0 |  |  | 0% | 0
| Cena s DPH |  |  | v | CZK |  | 0
| Projektant |  |  | Zpracovatel
| Datum a podpis: |  | Razítko | Datum a podpis: |  |  | Razítko
| Objednavatel |  |  | Uchazeč
| Datum a podpis: |  | Razítko | Datum a podpis: |  |  | Razítko
REKAPITULACE ČLENĚNÍ SOUPISU PRACÍ
Stavba:
Stavební úpravy objektu Oznice č.p.91,parcela st..č.129,k.ú.Oznice
Objekt:
01 - Výdaje způsobilé hlavní
Soupis:
011 - Stavební úpravy
Úroveň 5:
115 - Plynoinstalace
Místo: |  |  | Oznice |  |  | Datum: | 16. 4. 2025
Zadavatel: |  |  | Obec Oznice |  |  | Projektant: | SB PROJEKCE s.r.o
Uchazeč: |  |  | Vyplň údaj |  |  | Zpracovatel: | Fajfrová Irena
Kód dílu - Popis | [6 empty] | Cena celkem [CZK]
Náklady ze soupisu prací | [6 empty] | 0 | [11 empty] | -1
| PSV - Práce a dodávky PSV | [5 empty] | 0
| 723 - Zdravotechnika - vnitřní plynovod | [5 empty] | 0
| 783 - Dokončovací práce - nátěry | [5 empty] | 0
| HZS - Hodinové zúčtovací sazby | [5 empty] | 0
SOUPIS PRACÍ
Stavba:
Stavební úpravy objektu Oznice č.p.91,parcela st..č.129,k.ú.Oznice
Objekt:
01 - Výdaje způsobilé hlavní
Soupis:
011 - Stavební úpravy
Úroveň 5:
115 - Plynoinstalace
Místo: |  |  | Oznice |  |  | Datum: | 16. 4. 2025
Zadavatel: |  |  | Obec Oznice |  |  | Projektant: | SB PROJEKCE s.r.o
Uchazeč: |  |  | Vyplň údaj |  |  | Zpracovatel: | Fajfrová Irena
PČ | Typ | Kód | Popis | MJ | Množství | J.cena [CZK] | Cena celkem [CZK] | Cenová soustava |  | DPH | J. Nh [h] | Nh celkem [h] | J. hmotnost [t] | Hmotnost celkem [t] | J. suť [t] | Suť Celkem [t]
Náklady soupisu celkem | [6 empty] | 0 |  |  |  |  | 0 |  | 0.084116 |  | 0 |  | D | -1 | [7 empty] | 0
| D | PSV | Práce a dodávky PSV |  |  |  | 0 |  |  |  |  | 0 |  | 0.084116 |  | 0 | 2 | D | 0 | ROZPOCET | [6 empty] | 0
| D | 723 | Zdravotechnika - vnitřní plynovod |  |  |  | 0 |  |  |  |  | 0 |  | 0.083456 |  | 0 | 2 | D | 1 | ROZPOCET | [6 empty] | 0
1 | K | 723111204 | Potrubí ocelové závitové černé bezešvé svařované běžné DN 25 | m | 12.3 |  | 0 | CS ÚRS 2024 02 |  | základní |  | 0 | 0.0027 | 0.03321 | 0 | 0 | 16 | K | 2 | ROZPOCET | 0 | 0 | 0 | 0 | 0 | 1 | 0 | 16 | -2110296318
2 | K | 723111205 | Potrubí ocelové závitové černé bezešvé svařované běžné DN 32 | m | 9.9 |  | 0 | CS ÚRS 2024 02 |  | základní |  | 0 | 0.00348 | 0.034452 | 0 | 0 | 16 | K | 2 | ROZPOCET | 0 | 0 | 0 | 0 | 0 | 1 | 0 | 16 | 1889560516
3 | K | 723150365 | Chránička D 38x2,6 mm | m | 1.5 |  | 0 | CS ÚRS 2024 02 |  | základní |  | 0 | 0.00256 | 0.00384 | 0 | 0 | 16 | K | 2 | ROZPOCET | 0 | 0 | 0 | 0 | 0 | 1 | 0 | 16 | 1043637804
4 | K | 723150366 | Chránička D 44,5x3,2 mm | m | 1.3 |  | 0 | CS ÚRS 2024 02 |  | základní |  | 0 | 0.00378 | 0.004914 | 0 | 0 | 16 | K | 2 | ROZPOCET | 0 | 0 | 0 | 0 | 0 | 1 | 0 | 16 | 2144515449
5 | K | 723190204 | Přípojka plynovodní ocelová závitová černá bezešvá spojovaná na závit běžná DN 25, vč.kulového kohoutu | soubor | 1 |  | 0 | CS ÚRS 2024 02 |  | základní |  | 0 | 0.00679 | 0.00679 | 0 | 0 | 16 | K | 2 | ROZPOCET | 0 | 0 | 0 | 0 | 0 | 1 | 0 | 16 | -533598755
6 | K | 723190907 | Odvzdušnění nebo napuštění plynovodního potrubí | m | 13.2 |  | 0 | CS ÚRS 2024 02 |  | základní |  | 0 | 0 | 0 | 0 | 0 | 16 | K | 2 | ROZPOCET | 0 | 0 | 0 | 0 | 0 | 1 | 0 | 16 | -1004237401
7 | K | 723190909 | Zkouška těsnosti potrubí plynovodního | kus | 1 |  | 0 | CS ÚRS 2024 02 |  | základní |  | 0 | 0 | 0 | 0 | 0 | 16 | K | 2 | ROZPOCET | 0 | 0 | 0 | 0 | 0 | 1 | 0 | 16 | -91454304
8 | K | 723190914 | Navaření odbočky na potrubí plynovodní DN 25 - napojení na stávající plynovod | kus | 1 |  | 0 | CS ÚRS 2024 02 |  | základní |  | 0 | 0.00025 | 0.00025 | 0 | 0 | 16 | K | 2 | ROZPOCET | 0 | 0 | 0 | 0 | 0 | 1 | 0 | 16 | 547607497
| D | 783 | Dokončovací práce - nátěry |  |  |  | 0 |  |  |  |  | 0 |  | 0.00066 |  | 0 | 2 | D | 1 | ROZPOCET | [6 empty] | 0
9 | K | 783614551 | Základní jednonásobný syntetický nátěr potrubí DN do 50 mm | m | 13.2 |  | 0 | CS ÚRS 2024 02 |  | základní |  | 0 | 2e-05 | 0.000264 | 0 | 0 | 16 | K | 2 | ROZPOCET | 0 | 0 | 0 | 0 | 0 | 1 | 0 | 16 | 1270471108
10 | K | 783617611 | Krycí dvojnásobný syntetický nátěr potrubí DN do 50 mm | m | 13.2 |  | 0 | CS ÚRS 2024 02 |  | základní |  | 0 | 3e-05 | 0.000396 | 0 | 0 | 16 | K | 2 | ROZPOCET | 0 | 0 | 0 | 0 | 0 | 1 | 0 | 16 | 1670706812
| D | HZS | Hodinové zúčtovací sazby |  |  |  | 0 |  |  |  |  | 0 |  | 0 |  | 0 | 4 | D | 0 | ROZPOCET | [6 empty] | 0
11 | K | HZS4212 | Hodinová zúčtovací sazba revizní technik specialista - revize plynoinstalace | hod | 5 |  | 0 | CS ÚRS 2024 01 |  | základní |  | 0 | 0 | 0 | 0 | 0 | 512 | K | 1 | ROZPOCET | 0 | 0 | 0 | 0 | 0 | 1 | 0 | 512 | 19974259

## 116 - Vzduchotechnika
{89a78771-4beb-4a5a-86ea-17bb416c4f1f}
2
| KRYCÍ LIST SOUPISU PRACÍ | [7 empty] | v --- níže se nacházejí doplnkové a pomocné údaje k sestavám --- v | [8 empty] | False
Stavba:
Stavební úpravy objektu Oznice č.p.91,parcela st..č.129,k.ú.Oznice
Objekt:
01 - Výdaje způsobilé hlavní
Soupis:
011 - Stavební úpravy
Úroveň 5:
116 - Vzduchotechnika
| KSO: |  |  |  |  | CC-CZ:
| Místo: |  | Oznice |  |  | Datum: | 16. 4. 2025
| Zadavatel: |  |  |  |  | IČ:
|  | Obec Oznice |  |  |  | DIČ:
| Uchazeč: |  |  |  |  | IČ: | Vyplň údaj
|  | Vyplň údaj |  |  |  | DIČ: | Vyplň údaj
| Projektant: |  |  |  |  | IČ:
|  | SB PROJEKCE s.r.o |  |  |  | DIČ:
| Zpracovatel: |  |  |  |  | IČ:
|  | Fajfrová Irena |  |  |  | DIČ:
Poznámka:
| Cena bez DPH | [5 empty] | 0
|  |  | Základ daně |  |  | Sazba daně | Výše daně
| DPH | základní | 0 |  |  | 21% | 0
|  | snížená | 0 |  |  | 12% | 0
|  | zákl. přenesená | 0 |  |  | 21% | 0
|  | sníž. přenesená | 0 |  |  | 12% | 0
|  | nulová | 0 |  |  | 0% | 0
| Cena s DPH |  |  | v | CZK |  | 0
| Projektant |  |  | Zpracovatel
| Datum a podpis: |  | Razítko | Datum a podpis: |  |  | Razítko
| Objednavatel |  |  | Uchazeč
| Datum a podpis: |  | Razítko | Datum a podpis: |  |  | Razítko
REKAPITULACE ČLENĚNÍ SOUPISU PRACÍ
Stavba:
Stavební úpravy objektu Oznice č.p.91,parcela st..č.129,k.ú.Oznice
Objekt:
01 - Výdaje způsobilé hlavní
Soupis:
011 - Stavební úpravy
Úroveň 5:
116 - Vzduchotechnika
Místo: |  |  | Oznice |  |  | Datum: | 16. 4. 2025
Zadavatel: |  |  | Obec Oznice |  |  | Projektant: | SB PROJEKCE s.r.o
Uchazeč: |  |  | Vyplň údaj |  |  | Zpracovatel: | Fajfrová Irena
Kód dílu - Popis | [6 empty] | Cena celkem [CZK]
Náklady ze soupisu prací | [6 empty] | 0 | [11 empty] | -1
| PSV - Práce a dodávky PSV | [5 empty] | 0
| 751 - Vzduchotechnika | [5 empty] | 0
| HZS - Hodinové zúčtovací sazby | [5 empty] | 0
SOUPIS PRACÍ
Stavba:
Stavební úpravy objektu Oznice č.p.91,parcela st..č.129,k.ú.Oznice
Objekt:
01 - Výdaje způsobilé hlavní
Soupis:
011 - Stavební úpravy
Úroveň 5:
116 - Vzduchotechnika
Místo: |  |  | Oznice |  |  | Datum: | 16. 4. 2025
Zadavatel: |  |  | Obec Oznice |  |  | Projektant: | SB PROJEKCE s.r.o
Uchazeč: |  |  | Vyplň údaj |  |  | Zpracovatel: | Fajfrová Irena
PČ | Typ | Kód | Popis | MJ | Množství | J.cena [CZK] | Cena celkem [CZK] | Cenová soustava |  | DPH | J. Nh [h] | Nh celkem [h] | J. hmotnost [t] | Hmotnost celkem [t] | J. suť [t] | Suť Celkem [t]
Náklady soupisu celkem | [6 empty] | 0 |  |  |  |  | 0 |  | 0.050113 |  | 0 |  | D | -1 | [10 empty] | 0
| D | PSV | Práce a dodávky PSV |  |  |  | 0 |  |  |  |  | 0 |  | 0.050113 |  | 0 | 2 | D | 0 |  |  |  | ROZPOCET | [6 empty] | 0
| D | 751 | Vzduchotechnika |  |  |  | 0 |  |  |  |  | 0 |  | 0.050113 |  | 0 | 2 | D | 1 |  |  |  | ROZPOCET | [6 empty] | 0
1 | K | 751111131 | Montáž ventilátoru axiálního nízkotlakého potrubního základního D do 200 mm | kus | 1 |  | 0 | CS ÚRS 2024 02 |  | základní |  | 0 | 0 | 0 | 0 | 0 | 16 | K | 2 |  |  |  | ROZPOCET | 0 | 0 | 0 | 0 | 0 | 1 | 0 | 16 | 1897236844
2 | M | 42914525 | ventilátor axiální diagonální potrubní dvouotáčkový plastový IP44 připojení D 125mm | kus | 1 |  | 0 | CS ÚRS 2024 02 |  | základní |  | 0 | 0.002 | 0.002 | 0 | 0 | 32 | M | 2 |  |  |  | ROZPOCET | 0 | 0 | 0 | 0 | 0 | 1 | 0 | 16 | -524831116
3 | K | 751322011 | Montáž talířového ventilu D do 100 mm | kus | 3 |  | 0 | CS ÚRS 2024 02 |  | základní |  | 0 | 0 | 0 | 0 | 0 | 16 | K | 2 |  |  |  | ROZPOCET | 0 | 0 | 0 | 0 | 0 | 1 | 0 | 16 | 1931291702
4 | M | 42972201 | ventil talířový pro přívod a odvod vzduchu plastový D 100mm | kus | 3 |  | 0 | CS ÚRS 2024 02 |  | základní |  | 0 | 0.0002 | 0.0006 | 0 | 0 | 32 | M | 2 |  |  |  | ROZPOCET | 0 | 0 | 0 | 0 | 0 | 1 | 0 | 16 | 2136427748
5 | K | 751322012 | Montáž talířového ventilu D přes 100 do 200 mm | kus | 2 |  | 0 | CS ÚRS 2024 02 |  | základní |  | 0 | 0 | 0 | 0 | 0 | 16 | K | 2 |  |  |  | ROZPOCET | 0 | 0 | 0 | 0 | 0 | 1 | 0 | 16 | -1847252377
6 | M | 42972203 | ventil talířový pro přívod a odvod vzduchu plastový D 150mm | kus | 2 |  | 0 | CS ÚRS 2024 02 |  | základní |  | 0 | 0.0003 | 0.0006 | 0 | 0 | 32 | M | 2 |  |  |  | ROZPOCET | 0 | 0 | 0 | 0 | 0 | 1 | 0 | 16 | -1621548932
7 | K | 751398012 | Montáž větrací mřížky na kruhové potrubí D přes 100 do 200 mm | kus | 2 |  | 0 | CS ÚRS 2024 02 |  | základní |  | 0 | 0 | 0 | 0 | 0 | 16 | K | 2 |  |  |  | ROZPOCET | 0 | 0 | 0 | 0 | 0 | 1 | 0 | 16 | -2056396299
| VV |  | 1+1 |  | 2 | [12 empty] | VV | 2 | 2 | True | 1 | ROZPOCET
8 | M | 42972887 | mřížka větrací kruhová nerezová se síťkou a krytem D 125mm | kus | 1 |  | 0 | CS ÚRS 2024 02 |  | základní |  | 0 | 0.00034 | 0.00034 | 0 | 0 | 32 | M | 2 |  |  |  | ROZPOCET | 0 | 0 | 0 | 0 | 0 | 1 | 0 | 16 | -859721657
9 | M | 42972889R | mřížka větrací kruhová nerezová se síťkou a krytem D 200mm | kus | 1 |  | 0 |  |  | základní |  | 0 | 0.00044 | 0.00044 | 0 | 0 | 32 | M | 2 |  |  |  | ROZPOCET | 0 | 0 | 0 | 0 | 0 | 1 | 0 | 16 | -1780807125
10 | K | 751510042 | Vzduchotechnické potrubí z pozinkovaného plechu kruhové spirálně vinutá trouba bez příruby D přes 100 do 200 mm, vč.tvarovek | m | 11.9 |  | 0 | CS ÚRS 2024 02 |  | základní |  | 0 | 0.00345 | 0.041055 | 0 | 0 | 16 | K | 2 |  |  |  | ROZPOCET | 0 | 0 | 0 | 0 | 0 | 1 | 0 | 16 | 1061777791
| VV |  | "D 125" 4,80+0,80 |  | 5.6 | [12 empty] | VV | 2 | 2 | True | 0 | ROZPOCET
| VV |  | "D 160" 1,20+0,50 |  | 1.7 | [12 empty] | VV | 2 | 2 | True | 0 | ROZPOCET
| VV |  | "D 200" 3,80+0,80 |  | 4.6 | [12 empty] | VV | 2 | 2 | True | 0 | ROZPOCET
| VV |  | Součet |  | 11.9 | [12 empty] | VV | 2 | 4 | True | 1 | ROZPOCET
11 | K | 751537011 | Montáž potrubí ohebného kruhového neizolovaného z Al laminátové hadice D do 100 mm | m | 3 |  | 0 | CS ÚRS 2024 02 |  | základní |  | 0 | 0 | 0 | 0 | 0 | 16 | K | 2 |  |  |  | ROZPOCET | 0 | 0 | 0 | 0 | 0 | 1 | 0 | 16 | -2110992434
12 | M | 42981621 | hadice neizolovaná z Al-polyesteru vyztužená drátem D 82mm, l=10m | kus | 0.36 |  | 0 | CS ÚRS 2024 02 |  | základní |  | 0 | 0.0041 | 0.001476 | 0 | 0 | 32 | M | 2 |  |  |  | ROZPOCET | 0 | 0 | 0 | 0 | 0 | 1 | 0 | 16 | -1507731416
| VV |  | 0,3*1,2 'Přepočtené koeficientem množství |  | 0.36 | [12 empty] | VV | 2 | 2 | False | 1 | ROZPOCET
13 | K | 751537012 | Montáž potrubí ohebného kruhového neizolovaného z Al laminátové hadice D přes 100 do 200 mm | m | 1.3 |  | 0 | CS ÚRS 2024 02 |  | základní |  | 0 | 0 | 0 | 0 | 0 | 16 | K | 2 |  |  |  | ROZPOCET | 0 | 0 | 0 | 0 | 0 | 1 | 0 | 16 | -1740100672
14 | M | 42981625 | hadice neizolovaná z Al-polyesteru vyztužená drátem D 160mm, l=10m | kus | 0.156 |  | 0 | CS ÚRS 2024 02 |  | základní |  | 0 | 0.0099 | 0.0015444 | 0 | 0 | 32 | M | 2 |  |  |  | ROZPOCET | 0 | 0 | 0 | 0 | 0 | 1 | 0 | 16 | -501717087
| VV |  | 0,13*1,2 'Přepočtené koeficientem množství |  | 0.156 | [12 empty] | VV | 2 | 2 | False | 1 | ROZPOCET
15 | K | 751572102 | Uchycení potrubí kruhového pomocí objímky kotvené do betonu D přes 100 do 200 mm | m | 9.8 |  | 0 | CS ÚRS 2024 02 |  | základní |  | 0 | 0.00021 | 0.002058 | 0 | 0 | 16 | K | 2 |  |  |  | ROZPOCET | 0 | 0 | 0 | 0 | 0 | 1 | 0 | 16 | 525858078
16 | K | 998751201 | Přesun hmot procentní pro vzduchotechniku v objektech v do 12 m | % |  |  | 0 | CS ÚRS 2024 02 |  | základní |  | 0 | 0 | 0 | 0 | 0 | 16 | K | 2 |  |  |  | ROZPOCET | 0 | 0 | 0 | 0 | 0 | 1 | 0 | 16 | -1596369410
| D | HZS | Hodinové zúčtovací sazby |  |  |  | 0 |  |  |  |  | 0 |  | 0 |  | 0 | 4 | D | 0 |  |  |  | ROZPOCET | [6 empty] | 0
17 | K | HZS3211 | Hodinová zúčtovací sazba montér vzduchotechniky a chlazení - uvedení zařízení do provozu, zaregulování, zaučení obsluhy | hod | 1 |  | 0 | CS ÚRS 2024 02 |  | základní |  | 0 | 0 | 0 | 0 | 0 | 512 | K | 1 |  |  |  | ROZPOCET | 0 | 0 | 0 | 0 | 0 | 1 | 0 | 512 | 681068059

## 121 - Stavební část
[18 empty] | {1ce755e6-9290-455f-bf76-68369ac4dafe} | [5 empty] | k | 66,18 | 2
[18 empty] | 2 | [5 empty] | ob1 | 133,373 | 2
| KRYCÍ LIST SOUPISU PRACÍ | [7 empty] | v --- níže se nacházejí doplnkové a pomocné údaje k sestavám --- v | [8 empty] | False | [5 empty] | pv | 145,04 | 2
Stavba:
Stavební úpravy objektu Oznice č.p.91,parcela st..č.129,k.ú.Oznice
Objekt:
01 - Výdaje způsobilé hlavní
Soupis:
011 - Stavební úpravy
Úroveň 5:
121 - Stavební část
| KSO: |  |  |  |  | CC-CZ:
| Místo: |  | Oznice |  |  | Datum: | 16. 4. 2025
| Zadavatel: |  |  |  |  | IČ:
|  | Obec Oznice |  |  |  | DIČ:
| Uchazeč: |  |  |  |  | IČ: | Vyplň údaj
|  | Vyplň údaj |  |  |  | DIČ: | Vyplň údaj
| Projektant: |  |  |  |  | IČ:
|  | SB PROJEKCE s.r.o |  |  |  | DIČ:
| Zpracovatel: |  |  |  |  | IČ:
|  | Fajfrová Irena |  |  |  | DIČ:
Poznámka:
| Cena bez DPH | [5 empty] | 630000
|  |  | Základ daně |  |  | Sazba daně | Výše daně
| DPH | základní | 630000 |  |  | 21% | 132300
|  | snížená | 0 |  |  | 12% | 0
|  | zákl. přenesená | 0 |  |  | 21% | 0
|  | sníž. přenesená | 0 |  |  | 12% | 0
|  | nulová | 0 |  |  | 0% | 0
| Cena s DPH |  |  | v | CZK |  | 762300
| Projektant |  |  | Zpracovatel
| Datum a podpis: |  | Razítko | Datum a podpis: |  |  | Razítko
| Objednavatel |  |  | Uchazeč
| Datum a podpis: |  | Razítko | Datum a podpis: |  |  | Razítko
REKAPITULACE ČLENĚNÍ SOUPISU PRACÍ
Stavba:
Stavební úpravy objektu Oznice č.p.91,parcela st..č.129,k.ú.Oznice
Objekt:
01 - Výdaje způsobilé hlavní
Soupis:
011 - Stavební úpravy
Úroveň 5:
121 - Stavební část
Místo: |  |  | Oznice |  |  | Datum: | 16. 4. 2025
Zadavatel: |  |  | Obec Oznice |  |  | Projektant: | SB PROJEKCE s.r.o
Uchazeč: |  |  | Vyplň údaj |  |  | Zpracovatel: | Fajfrová Irena
Kód dílu - Popis | [6 empty] | Cena celkem [CZK]
Náklady ze soupisu prací | [6 empty] | 630000 | [11 empty] | -1
| HSV - Práce a dodávky HSV | [5 empty] | 0
| 3 - Svislé a kompletní konstrukce | [5 empty] | 0
| 6 - Úpravy povrchů, podlahy a osazování výplní | [5 empty] | 0
| 9 - Ostatní konstrukce a práce, bourání | [5 empty] | 0
| 997 - Přesun sutě | [5 empty] | 0
| 998 - Přesun hmot | [5 empty] | 0
| PSV - Práce a dodávky PSV | [5 empty] | 630000
| 713 - Izolace tepelné | [5 empty] | 0
| 763 - Konstrukce suché výstavby | [5 empty] | 0
| 766 - Konstrukce truhlářské | [5 empty] | 630000
| 771 - Podlahy z dlaždic | [5 empty] | 0
| 776 - Podlahy povlakové | [5 empty] | 0
| 781 - Dokončovací práce - obklady | [5 empty] | 0
| 784 - Dokončovací práce - malby a tapety | [5 empty] | 0
SOUPIS PRACÍ
Stavba:
Stavební úpravy objektu Oznice č.p.91,parcela st..č.129,k.ú.Oznice
Objekt:
01 - Výdaje způsobilé hlavní
Soupis:
011 - Stavební úpravy
Úroveň 5:
121 - Stavební část
Místo: |  |  | Oznice |  |  | Datum: | 16. 4. 2025
Zadavatel: |  |  | Obec Oznice |  |  | Projektant: | SB PROJEKCE s.r.o
Uchazeč: |  |  | Vyplň údaj |  |  | Zpracovatel: | Fajfrová Irena
PČ | Typ | Kód | Popis | MJ | Množství | J.cena [CZK] | Cena celkem [CZK] | Cenová soustava |  | DPH | J. Nh [h] | Nh celkem [h] | J. hmotnost [t] | Hmotnost celkem [t] | J. suť [t] | Suť Celkem [t]
Náklady soupisu celkem | [6 empty] | 630000 |  |  |  |  | 0 |  | 67.0461 |  | 28.2075 |  | D | -1 | [13 empty] | 630000
| D | HSV | Práce a dodávky HSV |  |  |  | 0 |  |  |  |  | 0 |  | 54.8707 |  | 24.7243 | 1 | D | 0 |  |  |  | ROZPOCET | [9 empty] | 0
| D | 3 | Svislé a kompletní konstrukce |  |  |  | 0 |  |  |  |  | 0 |  | 30.9737 |  | 0 | 1 | D | 1 |  |  |  | ROZPOCET | [9 empty] | 0
1 | K | 311270531 | Zdivo z vápenopískových přesných plných tvárnic 8DF přes P15 do P25 tl 240 mm | m2 | 28.197 |  | 0 | CS ÚRS 2024 02 |  | základní |  | 0 | 0.56496 | 15.9302 | 0 | 0 | 4 | K | 2 |  |  |  | ROZPOCET |  |  |  | 0 | 0 | 0 | 0 | 0 | 1 | 0 | 4 | -263771867
| VV |  | mezibytové stěny | [14 empty] | VV | 2 | 1 | True | 0 | ROZPOCET
| VV |  | (1,2+0,55)*3,26 |  | 5.705 | [12 empty] | VV | 2 | 2 | True | 0 | ROZPOCET
| VV |  | -0,8*1,97 |  | -1.576 | [12 empty] | VV | 2 | 2 | True | 0 | ROZPOCET
| VV |  | (0,6+0,9)*2,1-0,8*1,97 |  | 1.574 | [12 empty] | VV | 2 | 2 | True | 0 | ROZPOCET
| VV |  | (4,475+0,125+2,3)*3,26 |  | 22.494 | [12 empty] | VV | 2 | 2 | True | 0 | ROZPOCET
| VV |  | Součet |  | 28.197 | [12 empty] | VV | 2 | 4 | True | 1 | ROZPOCET
2 | K | 311273121 | Zdivo tepelněizolační z pórobetonových tvárnic do P2 do 400 kg/m3 U přes 0,18 do 0,22, tl zdiva 450 mm | m2 | 9.33 |  | 0 | CS ÚRS 2024 02 |  | základní |  | 0 | 0.24411 | 2.2775 | 0 | 0 | 4 | K | 2 |  |  |  | ROZPOCET |  |  |  | 0 | 0 | 0 | 0 | 0 | 1 | 0 | 4 | 1270842468
| VV |  | dozdívky | [14 empty] | VV | 2 | 1 | True | 0 | ROZPOCET
| VV |  | 1,2*2,5*2 |  | 6 | [12 empty] | VV | 2 | 2 | True | 0 | ROZPOCET
| VV |  | 1,1*2,1 |  | 2.31 | [12 empty] | VV | 2 | 2 | True | 0 | ROZPOCET
| VV |  | parapet | [14 empty] | VV | 2 | 1 | True | 0 | ROZPOCET
| VV |  | 1,2*0,85 |  | 1.02 | [12 empty] | VV | 2 | 2 | True | 0 | ROZPOCET
| VV |  | Součet |  | 9.33 | [12 empty] | VV | 2 | 4 | True | 1 | ROZPOCET
3 | K | 317142432 | Překlad nenosný pórobetonový š 125 mm v do 250 mm na tenkovrstvou maltu dl přes 1000 do 1250 mm | kus | 11 |  | 0 | CS ÚRS 2024 02 |  | základní |  | 0 | 0.02655 | 0.29205 | 0 | 0 | 4 | K | 2 |  |  |  | ROZPOCET |  |  |  | 0 | 0 | 0 | 0 | 0 | 1 | 0 | 4 | -605498418
| VV |  | 11 |  | 11 | [12 empty] | VV | 2 | 2 | True | 1 | ROZPOCET
4 | K | 317278022 | Překlad nosný vápenopískový š 240 mm v 240 mm na maltu M5 dl 1250 mm | kus | 2 |  | 0 | CS ÚRS 2024 02 |  | základní |  | 0 | 0.1581 | 0.3162 | 0 | 0 | 4 | K | 2 |  |  |  | ROZPOCET |  |  |  | 0 | 0 | 0 | 0 | 0 | 1 | 0 | 4 | -1749008842
5 | K | 342272225 | Příčka z pórobetonových hladkých tvárnic na tenkovrstvou maltu tl 100 mm | m2 | 11.727 |  | 0 | CS ÚRS 2024 02 |  | základní |  | 0 | 0.06172 | 0.72379 | 0 | 0 | 4 | K | 2 |  |  |  | ROZPOCET |  |  |  | 0 | 0 | 0 | 0 | 0 | 1 | 0 | 4 | 150247323
| VV |  | 0,9*3,26 |  | 2.934 | [12 empty] | VV | 2 | 2 | True | 0 | ROZPOCET
| VV |  | (0,9+0,9)*3,26 |  | 5.868 | [12 empty] | VV | 2 | 2 | True | 0 | ROZPOCET
| VV |  | 0,9*3,25 |  | 2.925 | [12 empty] | VV | 2 | 2 | True | 0 | ROZPOCET
| VV |  | Součet |  | 11.727 | [12 empty] | VV | 2 | 4 | True | 1 | ROZPOCET
6 | K | 342272235 | Příčka z pórobetonových hladkých tvárnic na tenkovrstvou maltu tl 125 mm | m2 | 148.126 |  | 0 | CS ÚRS 2024 02 |  | základní |  | 0 | 0.06998 | 10.3659 | 0 | 0 | 4 | K | 2 |  |  |  | ROZPOCET |  |  |  | 0 | 0 | 0 | 0 | 0 | 1 | 0 | 4 | 1901991489
| VV |  | (3,35*2+2,0*2)*3,26 |  | 34.882 | [12 empty] | VV | 2 | 2 | True | 0 | ROZPOCET
| VV |  | -0,7*1,97*2 |  | -2.758 | [12 empty] | VV | 2 | 2 | True | 0 | ROZPOCET
| VV |  | (6,7+4,3)*3,26 |  | 35.86 | [12 empty] | VV | 2 | 2 | True | 0 | ROZPOCET
| VV |  | -0,8*1,97*2 |  | -3.152 | [12 empty] | VV | 2 | 2 | True | 0 | ROZPOCET
| VV |  | (4,5+2,3)*3,26 |  | 22.168 | [12 empty] | VV | 2 | 2 | True | 0 | ROZPOCET
| VV |  | -0,8*1,97-0,7*1,97 |  | -2.955 | [12 empty] | VV | 2 | 2 | True | 0 | ROZPOCET
| VV |  | (5,3+2,3)*3,26 |  | 24.776 | [12 empty] | VV | 2 | 2 | True | 0 | ROZPOCET
| VV |  | -0,8*1,97-0,7*1,97 |  | -2.955 | [12 empty] | VV | 2 | 2 | True | 0 | ROZPOCET
| VV |  | (5,35*2+0,6+2,125)*3,5 |  | 46.988 | [12 empty] | VV | 2 | 2 | True | 0 | ROZPOCET
| VV |  | -0,8*1,97*3 |  | -4.728 | [12 empty] | VV | 2 | 2 | True | 0 | ROZPOCET
| VV |  | Součet |  | 148.126 | [12 empty] | VV | 2 | 4 | True | 1 | ROZPOCET
7 | K | 342291141 | Ukotvení příček expanzní cementovou maltou tl příčky do 100 mm | m | 13.04 |  | 0 | CS ÚRS 2024 02 |  | základní |  | 0 | 0.00204 | 0.026602 | 0 | 0 | 4 | K | 2 |  |  |  | ROZPOCET |  |  |  | 0 | 0 | 0 | 0 | 0 | 1 | 0 | 4 | 1269703432
| VV |  | 3,26*4 |  | 13.04 | [12 empty] | VV | 2 | 2 | True | 1 | ROZPOCET
8 | K | 342291143 | Ukotvení příček expanzní cementovou maltou tl příčky přes 100 mm | m | 70.92 |  | 0 | CS ÚRS 2024 02 |  | základní |  | 0 | 0.00306 | 0.21702 | 0 | 0 | 4 | K | 2 |  |  |  | ROZPOCET |  |  |  | 0 | 0 | 0 | 0 | 0 | 1 | 0 | 4 | -307039828
| VV |  | 3,26*(7+6+4) |  | 55.42 | [12 empty] | VV | 2 | 2 | True | 0 | ROZPOCET
| VV |  | 3,1*5 |  | 15.5 | [12 empty] | VV | 2 | 2 | True | 0 | ROZPOCET
| VV |  | Součet |  | 70.92 | [12 empty] | VV | 2 | 4 | True | 1 | ROZPOCET
9 | K | 346272256 | Přizdívka z pórobetonových tvárnic tl 150 mm | m2 | 4.838 |  | 0 | CS ÚRS 2024 02 |  | základní |  | 0 | 0.08341 | 0.40354 | 0 | 0 | 4 | K | 2 |  |  |  | ROZPOCET |  |  |  | 0 | 0 | 0 | 0 | 0 | 1 | 0 | 4 | -1403518728
| VV |  | sociálky | [14 empty] | VV | 2 | 1 | True | 0 | ROZPOCET
| VV |  | 0,9*1,5 |  | 1.35 | [12 empty] | VV | 2 | 2 | True | 0 | ROZPOCET
| VV |  | 0,8*1,5 |  | 1.2 | [12 empty] | VV | 2 | 2 | True | 0 | ROZPOCET
| VV |  | 1,525*1,5 |  | 2.288 | [12 empty] | VV | 2 | 2 | True | 0 | ROZPOCET
| VV |  | Součet |  | 4.838 | [12 empty] | VV | 2 | 4 | True | 1 | ROZPOCET
10 | K | 349231811 | Přizdívka ostění s ozubem z cihel tl přes 80 do 150 mm | m2 | 1.575 |  | 0 | CS ÚRS 2024 02 |  | základní |  | 0 | 0.26723 | 0.42089 | 0 | 0 | 4 | K | 2 |  |  |  | ROZPOCET |  |  |  | 0 | 0 | 0 | 0 | 0 | 1 | 0 | 4 | 1631172661
| VV |  | A2.02-A2.16 | [14 empty] | VV | 2 | 1 | True | 0 | ROZPOCET
| VV |  | 2,1*0,375*2 |  | 1.575 | [12 empty] | VV | 2 | 2 | True | 1 | ROZPOCET
| D | 6 | Úpravy povrchů, podlahy a osazování výplní |  |  |  | 0 |  |  |  |  | 0 |  | 23.8642 |  | 0 | 1 | D | 1 |  |  |  | ROZPOCET | [9 empty] | 0
11 | K | 611325417 | Oprava vnitřní vápenocementové hladké omítky tl do 20 mm stropů v rozsahu plochy přes 10 do 30 % s celoplošným přeštukováním tl do 3 mm | m2 | 191.05 |  | 0 | CS ÚRS 2024 02 |  | základní |  | 0 | 0.0219 | 4.184 | 0 | 0 | 4 | K | 2 |  |  |  | ROZPOCET |  |  |  | 0 | 0 | 0 | 0 | 0 | 1 | 0 | 4 | 1054305025
| VV |  | chodba A2.02 | [14 empty] | VV | 2 | 1 | True | 0 | ROZPOCET
| VV |  | 18,27 |  | 18.27 | [12 empty] | VV | 2 | 2 | True | 0 | ROZPOCET
| VV |  | byt č.1,2,3,4 | [14 empty] | VV | 2 | 1 | True | 0 | ROZPOCET
| VV |  | 58,59+29,91+35,93+48,35 |  | 172.78 | [12 empty] | VV | 2 | 2 | True | 0 | ROZPOCET
| VV |  | Součet |  | 191.05 | [12 empty] | VV | 2 | 4 | True | 1 | ROZPOCET
12 | K | 612131121 | Penetrační disperzní nátěr vnitřních stěn nanášený ručně | m2 | 315.895 |  | 0 | CS ÚRS 2024 02 |  | základní |  | 0 | 0.00026 | 0.082133 | 0 | 0 | 4 | K | 2 |  |  |  | ROZPOCET |  |  |  | 0 | 0 | 0 | 0 | 0 | 1 | 0 | 4 | -1181341889
13 | K | 612321141 | Vápenocementová omítka štuková dvouvrstvá vnitřních stěn nanášená ručně | m2 | 315.895 |  | 0 | CS ÚRS 2024 02 |  | základní |  | 0 | 0.01838 | 5.8062 | 0 | 0 | 4 | K | 2 |  |  |  | ROZPOCET |  |  |  | 0 | 0 | 0 | 0 | 0 | 1 | 0 | 4 | -1849842313
| VV |  | nové příčky - omítka po stropní konstrukci | [14 empty] | VV | 2 | 1 | True | 0 | ROZPOCET
| VV |  | A2.02 | [14 empty] | VV | 2 | 1 | True | 0 | ROZPOCET
| VV |  | 1,75*3,26-0,8*1,97 |  | 4.129 | [12 empty] | VV | 2 | 2 | True | 0 | ROZPOCET
| VV |  | 1,5*2,1-0,8*1,97 |  | 1.574 | [12 empty] | VV | 2 | 2 | True | 0 | ROZPOCET
| VV |  | (0,9+2,1*2)*0,3 |  | 1.53 | [12 empty] | VV | 2 | 2 | True | 0 | ROZPOCET
| VV |  | A2.07-A2.12 | [14 empty] | VV | 2 | 1 | True | 0 | ROZPOCET
| VV |  | 1,75*3,26-0,8*1,97 |  | 4.129 | [12 empty] | VV | 2 | 2 | True | 0 | ROZPOCET
| VV |  | (3,35*2+2,0+0,125*2)*3,26 |  | 29.177 | [12 empty] | VV | 2 | 2 | True | 0 | ROZPOCET
| VV |  | (6,7+4,3)*3,26*2 |  | 71.72 | [12 empty] | VV | 2 | 2 | True | 0 | ROZPOCET
| VV |  | -0,8*1,97*2*2 |  | -6.304 | [12 empty] | VV | 2 | 2 | True | 0 | ROZPOCET
| VV |  | -0,7*1,97*2 |  | -2.758 | [12 empty] | VV | 2 | 2 | True | 0 | ROZPOCET
| VV |  | (2,0+2,1+0,9)*2*(3,26-2,1) |  | 11.6 | [12 empty] | VV | 2 | 2 | True | 0 | ROZPOCET
| VV |  | (2,0+0,9)*2*(3,26-2,1) |  | 6.728 | [12 empty] | VV | 2 | 2 | True | 0 | ROZPOCET
| VV |  | A2.13-A2.15 | [14 empty] | VV | 2 | 1 | True | 0 | ROZPOCET
| VV |  | 1,5*2,1-0,8*1,97 |  | 1.574 | [12 empty] | VV | 2 | 2 | True | 0 | ROZPOCET
| VV |  | (1,5+2,1*2)*0,5 |  | 2.85 | [12 empty] | VV | 2 | 2 | True | 0 | ROZPOCET
| VV |  | (4,5+4,475+2,3+2,475)*3,26 |  | 44.825 | [12 empty] | VV | 2 | 2 | True | 0 | ROZPOCET
| VV |  | -0,8*1,97-0,7*1,97 |  | -2.955 | [12 empty] | VV | 2 | 2 | True | 0 | ROZPOCET
| VV |  | (1,9+2,3+0,9)*2*(3,26-2,1) |  | 11.832 | [12 empty] | VV | 2 | 2 | True | 0 | ROZPOCET
| VV |  | A2.16-A2.18 | [14 empty] | VV | 2 | 1 | True | 0 | ROZPOCET
| VV |  | (4,475+5,3+3,275+2,3)*3,26 |  | 50.041 | [12 empty] | VV | 2 | 2 | True | 0 | ROZPOCET
| VV |  | -0,8*1,97*2-0,7*1,97 |  | -4.531 | [12 empty] | VV | 2 | 2 | True | 0 | ROZPOCET
| VV |  | (1,9+2,3)*2*(3,26-2,1) |  | 9.744 | [12 empty] | VV | 2 | 2 | True | 0 | ROZPOCET
| VV |  | A2.19-A2.22 | [14 empty] | VV | 2 | 1 | True | 0 | ROZPOCET
| VV |  | (5,35*2+5,3+0,9+2,15+2,125)*3,5 |  | 74.113 | [12 empty] | VV | 2 | 2 | True | 0 | ROZPOCET
| VV |  | -0,8*1,97*2*2 |  | -6.304 | [12 empty] | VV | 2 | 2 | True | 0 | ROZPOCET
| VV |  | -0,7*1,97 |  | -1.379 | [12 empty] | VV | 2 | 2 | True | 0 | ROZPOCET
| VV |  | (0,8+2,275+2,125)*2*(3,5-2,1) |  | 14.56 | [12 empty] | VV | 2 | 2 | True | 0 | ROZPOCET
| VV |  | Součet |  | 315.895 | [12 empty] | VV | 2 | 4 | True | 1 | ROZPOCET
14 | K | 612325225 | Vápenocementová štuková omítka malých ploch přes 1 do 4 m2 na stěnách | kus | 6 |  | 0 | CS ÚRS 2024 02 |  | základní |  | 0 | 0.1658 | 0.9948 | 0 | 0 | 4 | K | 2 |  |  |  | ROZPOCET |  |  |  | 0 | 0 | 0 | 0 | 0 | 1 | 0 | 4 | 1880654258
| VV |  | dozdívky | [14 empty] | VV | 2 | 1 | True | 0 | ROZPOCET
| VV |  | 1*6 |  | 6 | [12 empty] | VV | 2 | 2 | True | 1 | ROZPOCET
15 | K | 612325302 | Vápenocementová štuková omítka ostění nebo nadpraží | m2 | 4.335 |  | 0 | CS ÚRS 2024 02 |  | základní |  | 0 | 0.03468 | 0.15034 | 0 | 0 | 4 | K | 2 |  |  |  | ROZPOCET |  |  |  | 0 | 0 | 0 | 0 | 0 | 1 | 0 | 4 | -1063989021
| VV |  | (0,9+2,1*2)*0,35 |  | 1.785 | [12 empty] | VV | 2 | 2 | True | 0 | ROZPOCET
| VV |  | (0,9+2,1*2)*0,5 |  | 2.55 | [12 empty] | VV | 2 | 2 | True | 0 | ROZPOCET
| VV |  | Součet |  | 4.335 | [12 empty] | VV | 2 | 4 | True | 1 | ROZPOCET
16 | K | 612325419 | Oprava vnitřní vápenocementové hladké omítky tl do 20 mm stěn v rozsahu plochy přes 30 do 50 % s celoplošným přeštukováním tl do 3 mm | m2 | 380.87 |  | 0 | CS ÚRS 2024 02 |  | základní |  | 0 | 0.0318 | 12.1117 | 0 | 0 | 4 | K | 2 |  |  |  | ROZPOCET |  |  |  | 0 | 0 | 0 | 0 | 0 | 1 | 0 | 4 | -945432323
| VV |  | stávající zdivo - po stropní konstrukci | [14 empty] | VV | 2 | 1 | True | 0 | ROZPOCET
| VV |  | A2.02 | [14 empty] | VV | 2 | 1 | True | 0 | ROZPOCET
| VV |  | (10,3+1,9)*2*3,26 |  | 79.544 | [12 empty] | VV | 2 | 2 | True | 0 | ROZPOCET
| VV |  | -1,75*3,26 |  | -5.705 | [12 empty] | VV | 2 | 2 | True | 0 | ROZPOCET
| VV |  | -1,5*2,1 |  | -3.15 | [12 empty] | VV | 2 | 2 | True | 0 | ROZPOCET
| VV |  | -0,9*1,97 |  | -1.773 | [12 empty] | VV | 2 | 2 | True | 0 | ROZPOCET
| VV |  | -0,8*1,97 |  | -1.576 | [12 empty] | VV | 2 | 2 | True | 0 | ROZPOCET
| VV |  | (9,0+2,1*2)*0,45 |  | 5.94 | [12 empty] | VV | 2 | 2 | True | 0 | ROZPOCET
| VV |  | -1,2*2,1*2 |  | -5.04 | [12 empty] | VV | 2 | 2 | True | 0 | ROZPOCET
| VV |  | (1,2+2,1)*2*0,45*2 |  | 5.94 | [12 empty] | VV | 2 | 2 | True | 0 | ROZPOCET
| VV |  | A2.07-A2.12 | [14 empty] | VV | 2 | 1 | True | 0 | ROZPOCET
| VV |  | (6,7+4,3+4,725)*2*3,56 |  | 111.962 | [12 empty] | VV | 2 | 2 | True | 0 | ROZPOCET
| VV |  | -1,75*2,1 |  | -3.675 | [12 empty] | VV | 2 | 2 | True | 0 | ROZPOCET
| VV |  | -1,2*2,1*6 |  | -15.12 | [12 empty] | VV | 2 | 2 | True | 0 | ROZPOCET
| VV |  | (1,2+2,1)*2*0,45*6 |  | 17.82 | [12 empty] | VV | 2 | 2 | True | 0 | ROZPOCET
| VV |  | A2.13-A2.18 | [14 empty] | VV | 2 | 1 | True | 0 | ROZPOCET
| VV |  | (4,5+5,3+4,475+2,3)*2*3,26 |  | 108.069 | [12 empty] | VV | 2 | 2 | True | 0 | ROZPOCET
| VV |  | -1,2*2,1*4 |  | -10.08 | [12 empty] | VV | 2 | 2 | True | 0 | ROZPOCET
| VV |  | (1,2+2,1)*2*0,45*4 |  | 11.88 | [12 empty] | VV | 2 | 2 | True | 0 | ROZPOCET
| VV |  | -0,9*2,1 |  | -1.89 | [12 empty] | VV | 2 | 2 | True | 0 | ROZPOCET
| VV |  | -1,5*2,1 |  | -3.15 | [12 empty] | VV | 2 | 2 | True | 0 | ROZPOCET
| VV |  | A2.19-A2.22 | [14 empty] | VV | 2 | 1 | True | 0 | ROZPOCET
| VV |  | (5,35+3,45+3,525+2,125)*2*3,1 |  | 89.59 | [12 empty] | VV | 2 | 2 | True | 0 | ROZPOCET
| VV |  | -1,2*2,1*2 |  | -5.04 | [12 empty] | VV | 2 | 2 | True | 0 | ROZPOCET
| VV |  | -1,2*1,5*4 |  | -7.2 | [12 empty] | VV | 2 | 2 | True | 0 | ROZPOCET
| VV |  | -0,55*0,6*2 |  | -0.66 | [12 empty] | VV | 2 | 2 | True | 0 | ROZPOCET
| VV |  | (1,2+2,1)*2*0,4*2 |  | 5.28 | [12 empty] | VV | 2 | 2 | True | 0 | ROZPOCET
| VV |  | (1,2+1,5)*2*0,4*4 |  | 8.64 | [12 empty] | VV | 2 | 2 | True | 0 | ROZPOCET
| VV |  | (0,55+0,6)*2*0,4*2 |  | 1.84 | [12 empty] | VV | 2 | 2 | True | 0 | ROZPOCET
| VV |  | -0,8*1,97 |  | -1.576 | [12 empty] | VV | 2 | 2 | True | 0 | ROZPOCET
| VV |  | Součet |  | 380.87 | [12 empty] | VV | 2 | 4 | True | 1 | ROZPOCET
17 | K | 612331121 | Cementová omítka hladká jednovrstvá vnitřních stěn nanášená ručně | m2 | 17.85 |  | 0 | CS ÚRS 2024 02 |  | základní |  | 0 | 0.021 | 0.37485 | 0 | 0 | 4 | K | 2 |  |  |  | ROZPOCET |  |  |  | 0 | 0 | 0 | 0 | 0 | 1 | 0 | 4 | 1918434830
| VV |  | na stávající zdivo pod obklad | [14 empty] | VV | 2 | 1 | True | 0 | ROZPOCET
| VV |  | A2.08 | [14 empty] | VV | 2 | 1 | True | 0 | ROZPOCET
| VV |  | 2,0*2,1 |  | 4.2 | [12 empty] | VV | 2 | 2 | True | 0 | ROZPOCET
| VV |  | A2.14,A2.17 | [14 empty] | VV | 2 | 1 | True | 0 | ROZPOCET
| VV |  | (0,9+1,0)*2,1 |  | 3.99 | [12 empty] | VV | 2 | 2 | True | 0 | ROZPOCET
| VV |  | A2.20 | [14 empty] | VV | 2 | 1 | True | 0 | ROZPOCET
| VV |  | (0,8+2,275+1,525)*2,1 |  | 9.66 | [12 empty] | VV | 2 | 2 | True | 0 | ROZPOCET
| VV |  | Součet |  | 17.85 | [12 empty] | VV | 2 | 4 | True | 1 | ROZPOCET
18 | K | 642942111 | Osazování zárubní nebo rámů dveřních kovových do 2,5 m2 na MC | kus | 4 |  | 0 | CS ÚRS 2024 02 |  | základní |  | 0 | 0.01777 | 0.07108 | 0 | 0 | 4 | K | 2 |  |  |  | ROZPOCET |  |  |  | 0 | 0 | 0 | 0 | 0 | 1 | 0 | 4 | 1275464641
19 | M | 55331575 | zárubeň jednokřídlá ocelová pro zdění s protipožární úpravou tl stěny 260-300mm rozměru 600/1970, 2100mm | kus | 4 |  | 0 | CS ÚRS 2024 02 |  | základní |  | 0 | 0.02229 | 0.08916 | 0 | 0 | 8 | M | 2 |  |  |  | ROZPOCET |  |  |  | 0 | 0 | 0 | 0 | 0 | 1 | 0 | 4 | -1854159222
| D | 9 | Ostatní konstrukce a práce, bourání |  |  |  | 0 |  |  |  |  | 0 |  | 0.032837 |  | 24.7243 | 1 | D | 1 |  |  |  | ROZPOCET | [9 empty] | 0
20 | K | 949101111 | Lešení pomocné pro objekty pozemních staveb s lešeňovou podlahou v do 1,9 m zatížení do 150 kg/m2 | m2 | 191.05 |  | 0 | CS ÚRS 2024 02 |  | základní |  | 0 | 0.00013 | 0.024837 | 0 | 0 | 4 | K | 2 |  |  |  | ROZPOCET |  |  |  | 0 | 0 | 0 | 0 | 0 | 1 | 0 | 4 | -1292491917
21 | K | 952901111 | Vyčištění budov bytové a občanské výstavby při výšce podlaží do 4 m | m2 | 200 |  | 0 | CS ÚRS 2024 02 |  | základní |  | 0 | 4e-05 | 0.008 | 0 | 0 | 4 | K | 2 |  |  |  | ROZPOCET |  |  |  | 0 | 0 | 0 | 0 | 0 | 1 | 0 | 4 | 1124424874
22 | K | 962031132 | Bourání příček nebo přizdívek z cihel pálených tl do 100 mm | m2 | 55.962 |  | 0 | CS ÚRS 2024 02 |  | základní |  | 0 | 0 | 0 | 0.181 | 10.1291 | 4 | K | 2 |  |  |  | ROZPOCET |  |  |  | 0 | 0 | 0 | 0 | 0 | 1 | 0 | 4 | 1301354868
| VV |  | 2.NP | [14 empty] | VV | 2 | 1 | True | 0 | ROZPOCET
| VV |  | (2,25+0,4+0,55)*3,26 |  | 10.432 | [12 empty] | VV | 2 | 2 | True | 0 | ROZPOCET
| VV |  | -0,8*1,97 |  | -1.576 | [12 empty] | VV | 2 | 2 | True | 0 | ROZPOCET
| VV |  | (1,45+0,3*2+1,9)*3,26 |  | 12.877 | [12 empty] | VV | 2 | 2 | True | 0 | ROZPOCET
| VV |  | -0,8*1,97 |  | -1.576 | [12 empty] | VV | 2 | 2 | True | 0 | ROZPOCET
| VV |  | (5,35+2,9+1,7+1,6)*3,1 |  | 35.805 | [12 empty] | VV | 2 | 2 | True | 0 | ROZPOCET
| VV |  | Součet |  | 55.962 | [12 empty] | VV | 2 | 4 | True | 1 | ROZPOCET
23 | K | 962031133 | Bourání příček nebo přizdívek z cihel pálených tl přes 100 do 150 mm | m2 | 19.182 |  | 0 | CS ÚRS 2024 02 |  | základní |  | 0 | 0 | 0 | 0.261 | 5.0065 | 4 | K | 2 |  |  |  | ROZPOCET |  |  |  | 0 | 0 | 0 | 0 | 0 | 1 | 0 | 4 | 826001257
| VV |  | 2.NP | [14 empty] | VV | 2 | 1 | True | 0 | ROZPOCET
| VV |  | 6,7*3,26 |  | 21.842 | [12 empty] | VV | 2 | 2 | True | 0 | ROZPOCET
| VV |  | -1,35*1,97 |  | -2.66 | [12 empty] | VV | 2 | 2 | True | 0 | ROZPOCET
| VV |  | Součet |  | 19.182 | [12 empty] | VV | 2 | 4 | True | 1 | ROZPOCET
24 | K | 967031132 | Přisekání rovných ostění v cihelném zdivu na MV nebo MVC | m2 | 4.335 |  | 0 | CS ÚRS 2024 02 |  | základní |  | 0 | 0 | 0 | 0.055 | 0.23842 | 4 | K | 2 |  |  |  | ROZPOCET |  |  |  | 0 | 0 | 0 | 0 | 0 | 1 | 0 | 4 | -1149176858
| VV |  | (0,9+2,1*2)*0,35 |  | 1.785 | [12 empty] | VV | 2 | 2 | True | 0 | ROZPOCET
| VV |  | (0,9+2,1*2)*0,5 |  | 2.55 | [12 empty] | VV | 2 | 2 | True | 0 | ROZPOCET
| VV |  | Součet |  | 4.335 | [12 empty] | VV | 2 | 4 | True | 1 | ROZPOCET
25 | K | 968062456 | Vybourání dřevěných dveřních zárubní pl přes 2 m2 | m2 | 5.319 |  | 0 | CS ÚRS 2024 02 |  | základní |  | 0 | 0 | 0 | 0.067 | 0.35637 | 4 | K | 2 |  |  |  | ROZPOCET |  |  |  | 0 | 0 | 0 | 0 | 0 | 1 | 0 | 4 | -2007121979
| VV |  | 1,35*1,97*2 |  | 5.319 | [12 empty] | VV | 2 | 2 | True | 1 | ROZPOCET
26 | K | 968072455 | Vybourání kovových dveřních zárubní pl do 2 m2 | m2 | 13.396 |  | 0 | CS ÚRS 2024 02 |  | základní |  | 0 | 0 | 0 | 0.076 | 1.0181 | 4 | K | 2 |  |  |  | ROZPOCET |  |  |  | 0 | 0 | 0 | 0 | 0 | 1 | 0 | 4 | -1589657475
| VV |  | 0,6*1,97*2 |  | 2.364 | [12 empty] | VV | 2 | 2 | True | 0 | ROZPOCET
| VV |  | 0,8*1,97*7 |  | 11.032 | [12 empty] | VV | 2 | 2 | True | 0 | ROZPOCET
| VV |  | Součet |  | 13.396 | [12 empty] | VV | 2 | 4 | True | 1 | ROZPOCET
27 | K | 978011141 | Otlučení (osekání) vnitřní vápenné nebo vápenocementové omítky stropů v rozsahu přes 10 do 30 % | m2 | 191.05 |  | 0 | CS ÚRS 2024 02 |  | základní |  | 0 | 0 | 0 | 0.01 | 1.9105 | 4 | K | 2 |  |  |  | ROZPOCET |  |  |  | 0 | 0 | 0 | 0 | 0 | 1 | 0 | 4 | 1496531845
28 | K | 978013161 | Otlučení (osekání) vnitřní vápenné nebo vápenocementové omítky stěn v rozsahu přes 30 do 50 % | m2 | 303.265 |  | 0 | CS ÚRS 2024 02 |  | základní |  | 0 | 0 | 0 | 0.02 | 6.0653 | 4 | K | 2 |  |  |  | ROZPOCET |  |  |  | 0 | 0 | 0 | 0 | 0 | 1 | 0 | 4 | 2057179682
| D | 997 | Přesun sutě |  |  |  | 0 |  |  |  |  | 0 |  | 0 |  | 0 | 1 | D | 1 |  |  |  | ROZPOCET | [9 empty] | 0
29 | K | 997013111 | Vnitrostaveništní doprava suti a vybouraných hmot pro budovy v do 6 m | t | 28.207 |  | 0 | CS ÚRS 2024 02 |  | základní |  | 0 | 0 | 0 | 0 | 0 | 4 | K | 2 |  |  |  | ROZPOCET |  |  |  | 0 | 0 | 0 | 0 | 0 | 1 | 0 | 4 | -2100865354
30 | K | 997013501 | Odvoz suti a vybouraných hmot na skládku nebo meziskládku do 1 km se složením | t | 28.207 |  | 0 | CS ÚRS 2024 02 |  | základní |  | 0 | 0 | 0 | 0 | 0 | 4 | K | 2 |  |  |  | ROZPOCET |  |  |  | 0 | 0 | 0 | 0 | 0 | 1 | 0 | 4 | -489924990
31 | K | 997013509 | Příplatek k odvozu suti a vybouraných hmot na skládku ZKD 1 km přes 1 km | t | 535.933 |  | 0 | CS ÚRS 2024 02 |  | základní |  | 0 | 0 | 0 | 0 | 0 | 4 | K | 2 |  |  |  | ROZPOCET |  |  |  | 0 | 0 | 0 | 0 | 0 | 1 | 0 | 4 | -772282861
| VV |  | 28,207*19 'Přepočtené koeficientem množství |  | 535.933 | [12 empty] | VV | 2 | 2 | False | 1 | ROZPOCET
32 | K | 997013871 | Poplatek za uložení stavebního odpadu na recyklační skládce (skládkovné) směsného stavebního a demoličního kód odpadu 17 09 04 | t | 28.207 |  | 0 | CS ÚRS 2024 02 |  | základní |  | 0 | 0 | 0 | 0 | 0 | 4 | K | 2 |  |  |  | ROZPOCET |  |  |  | 0 | 0 | 0 | 0 | 0 | 1 | 0 | 4 | -764505928
| D | 998 | Přesun hmot |  |  |  | 0 |  |  |  |  | 0 |  | 0 |  | 0 | 1 | D | 1 |  |  |  | ROZPOCET | [9 empty] | 0
33 | K | 998011003 | Přesun hmot pro budovy zděné v přes 12 do 24 m | t | 54.871 |  | 0 | CS ÚRS 2024 02 |  | základní |  | 0 | 0 | 0 | 0 | 0 | 4 | K | 2 |  |  |  | ROZPOCET |  |  |  | 0 | 0 | 0 | 0 | 0 | 1 | 0 | 4 | -2059825348
| D | PSV | Práce a dodávky PSV |  |  |  | 630000 |  |  |  |  | 0 |  | 12.1755 |  | 3.4832 | 2 | D | 0 |  |  |  | ROZPOCET | [9 empty] | 630000
| D | 713 | Izolace tepelné |  |  |  | 0 |  |  |  |  | 0 |  | 0.52199 |  | 0 | 2 | D | 1 |  |  |  | ROZPOCET | [9 empty] | 0
34 | K | 713111122 | Montáž izolace tepelné spodem stropů s přibitím rohoží, pásů, dílců, desek | m2 | 63.6 |  | 0 | CS ÚRS 2024 02 |  | základní |  | 0 | 0.00042 | 0.026712 | 0 | 0 | 16 | K | 2 |  |  |  | ROZPOCET |  |  |  | 0 | 0 | 0 | 0 | 0 | 1 | 0 | 16 | -1932788086
| VV |  | "SN/04" 6,0*5,3*2 |  | 63.6 | [12 empty] | VV | 2 | 2 | True | 1 | ROZPOCET
35 | M | 63152104 | pás tepelně izolační univerzální λ=0,032-0,033 tl 160mm | m2 | 66.78 |  | 0 | CS ÚRS 2024 02 |  | základní |  | 0 | 0.0048 | 0.32054 | 0 | 0 | 32 | M | 2 |  |  |  | ROZPOCET |  |  |  | 0 | 0 | 0 | 0 | 0 | 1 | 0 | 16 | -1900856498
| VV |  | 63,6 |  | 63.6 | [12 empty] | VV | 2 | 2 | True | 1 | ROZPOCET
| VV |  | 63,6*1,05 'Přepočtené koeficientem množství |  | 66.78 | [12 empty] | VV | 2 | 2 | False | 1 | ROZPOCET
36 | K | 713111124 | Montáž izolace tepelné spodem stropů nastřelením rohoží, pásů, dílců, desek | m2 | 63.6 |  | 0 | CS ÚRS 2024 02 |  | základní |  | 0 | 0.0001 | 0.00636 | 0 | 0 | 16 | K | 2 |  |  |  | ROZPOCET |  |  |  | 0 | 0 | 0 | 0 | 0 | 1 | 0 | 16 | -1304798324
| VV |  | "SN/04" 6,0*5,3*2 |  | 63.6 | [12 empty] | VV | 2 | 2 | True | 1 | ROZPOCET
37 | M | 28376531 | deska izolační PIR s oboustrannou kompozitní fólií s hliníkovou vložkou pro šikmé střechy λ=0,022 tl 80mm | m2 | 64.872 |  | 0 | CS ÚRS 2024 02 |  | základní |  | 0 | 0.0024 | 0.15569 | 0 | 0 | 32 | M | 2 |  |  |  | ROZPOCET |  |  |  | 0 | 0 | 0 | 0 | 0 | 1 | 0 | 16 | 951892635
| VV |  | 63,6 |  | 63.6 | [12 empty] | VV | 2 | 2 | True | 1 | ROZPOCET
| VV |  | 63,6*1,02 'Přepočtené koeficientem množství |  | 64.872 | [12 empty] | VV | 2 | 2 | False | 1 | ROZPOCET
38 | K | 713191132 | Montáž izolace tepelné podlah, stropů vrchem nebo střech překrytí separační fólií z PE | m2 | 64 |  | 0 | CS ÚRS 2024 02 |  | základní |  | 0 | 0 | 0 | 0 | 0 | 16 | K | 2 |  |  |  | ROZPOCET |  |  |  | 0 | 0 | 0 | 0 | 0 | 1 | 0 | 16 | 1616702552
39 | M | 28329282 | fólie PE vyztužená Al vrstvou pro parotěsnou vrstvu 170g/m2 | m2 | 74.592 |  | 0 | CS ÚRS 2024 02 |  | základní |  | 0 | 0.00017 | 0.012681 | 0 | 0 | 32 | M | 2 |  |  |  | ROZPOCET |  |  |  | 0 | 0 | 0 | 0 | 0 | 1 | 0 | 16 | 252544242
| VV |  | 64*1,1655 'Přepočtené koeficientem množství |  | 74.592 | [12 empty] | VV | 2 | 2 | False | 1 | ROZPOCET
40 | K | 998713203 | Přesun hmot procentní pro izolace tepelné v objektech v přes 12 do 24 m | % |  |  | 0 | CS ÚRS 2024 02 |  | základní |  | 0 | 0 | 0 | 0 | 0 | 16 | K | 2 |  |  |  | ROZPOCET |  |  |  | 0 | 0 | 0 | 0 | 0 | 1 | 0 | 16 | 1175721753
| D | 763 | Konstrukce suché výstavby |  |  |  | 0 |  |  |  |  | 0 |  | 0.67057 |  | 0 | 2 | D | 1 |  |  |  | ROZPOCET | [9 empty] | 0
41 | K | 763131531 | SDK podhled deska 1xDF 12,5 bez izolace jednovrstvá spodní kce profil CD+UD EI 15 | m2 | 43.18 |  | 0 | CS ÚRS 2024 02 |  | základní |  | 0 | 0.01379 | 0.59545 | 0 | 0 | 16 | K | 2 |  |  |  | ROZPOCET |  |  |  | 0 | 0 | 0 | 0 | 0 | 1 | 0 | 16 | -1410114981
| VV |  | skladba SN/04 | [14 empty] | VV | 2 | 1 | True | 0 | ROZPOCET
| VV |  | 4,57+20,15+18,46 |  | 43.18 | [12 empty] | VV | 2 | 2 | True | 1 | ROZPOCET
42 | K | 763131551 | SDK podhled deska 1xH2 12,5 bez izolace jednovrstvá spodní kce profil CD+UD | m2 | 5.17 |  | 0 | CS ÚRS 2024 02 |  | základní |  | 0 | 0.01181 | 0.061058 | 0 | 0 | 16 | K | 2 |  |  |  | ROZPOCET |  |  |  | 0 | 0 | 0 | 0 | 0 | 1 | 0 | 16 | 1180224908
| VV |  | 5,17 |  | 5.17 | [12 empty] | VV | 2 | 2 | True | 1 | ROZPOCET
43 | K | 763131714 | SDK podhled základní penetrační nátěr | m2 | 48.35 |  | 0 | CS ÚRS 2024 02 |  | základní |  | 0 | 0.0001 | 0.004835 | 0 | 0 | 16 | K | 2 |  |  |  | ROZPOCET |  |  |  | 0 | 0 | 0 | 0 | 0 | 1 | 0 | 16 | -1152316660
44 | K | 763131751 | Montáž parotěsné zábrany do SDK podhledu | m2 | 48.3 |  | 0 | CS ÚRS 2024 02 |  | základní |  | 0 | 0 | 0 | 0 | 0 | 16 | K | 2 |  |  |  | ROZPOCET |  |  |  | 0 | 0 | 0 | 0 | 0 | 1 | 0 | 16 | 1906846375
45 | M | 28329282 | fólie PE vyztužená Al vrstvou pro parotěsnou vrstvu 170g/m2 | m2 | 54.265 |  | 0 | CS ÚRS 2024 02 |  | základní |  | 0 | 0.00017 | 0.0092251 | 0 | 0 | 32 | M | 2 |  |  |  | ROZPOCET |  |  |  | 0 | 0 | 0 | 0 | 0 | 1 | 0 | 16 | 2037779916
| VV |  | 48,3*1,1235 'Přepočtené koeficientem množství |  | 54.265 | [12 empty] | VV | 2 | 2 | False | 1 | ROZPOCET
46 | K | 998763403 | Přesun hmot procentní pro konstrukce montované z desek v objektech v přes 12 do 24 m | % |  |  | 0 | CS ÚRS 2024 02 |  | základní |  | 0 | 0 | 0 | 0 | 0 | 16 | K | 2 |  |  |  | ROZPOCET |  |  |  | 0 | 0 | 0 | 0 | 0 | 1 | 0 | 16 | 921374817
| D | 766 | Konstrukce truhlářské |  |  |  | 630000 |  |  |  |  | 0 |  | 0.46545 |  | 0 | 2 | D | 1 |  |  |  | ROZPOCET | [9 empty] | 630000
47 | K | 766660021 | Montáž dveřních křídel otvíravých jednokřídlových š do 0,8 m požárních do ocelové zárubně | kus | 4 |  | 0 | CS ÚRS 2024 02 |  | základní |  | 0 | 0 | 0 | 0 | 0 | 16 | K | 2 |  |  |  | ROZPOCET |  |  |  | 0 | 0 | 0 | 0 | 0 | 1 | 0 | 16 | -281200336
48 | M | 61162038.2 | dveře jednokřídlé dřevotřískové protipožární EW 30 D3 plné 800x1970-2100mm vč.kování a všech doplňků odk.D3 | kus | 4 |  | 0 |  |  | základní |  | 0 | 0.0195 | 0.078 | 0 | 0 | 32 | M | 2 |  |  |  | ROZPOCET |  |  |  | 0 | 0 | 0 | 0 | 0 | 1 | 0 | 16 | 965595436
49 | K | 766660171 | Montáž dveřních křídel otvíravých jednokřídlových š do 0,8 m do obložkové zárubně | kus | 11 |  | 0 | CS ÚRS 2024 02 |  | základní |  | 0 | 0 | 0 | 0 | 0 | 16 | K | 2 |  |  |  | ROZPOCET |  |  |  | 0 | 0 | 0 | 0 | 0 | 1 | 0 | 16 | -1923395124
| VV |  | D/5,D6,D7,D10 | [14 empty] | VV | 2 | 1 | True | 0 | ROZPOCET
| VV |  | 3+2+2+4 |  | 11 | [12 empty] | VV | 2 | 2 | True | 1 | ROZPOCET
50 | M | 61162085.1 | dveře jednokřídlé dřevotřískové povrch laminátový plné 700x1970-2100mm,vč.kování a všech doplňků podrobný popis idk.D6,D7 | kus | 4 |  | 0 |  |  | základní |  | 0 | 0.0175 | 0.07 | 0 | 0 | 32 | M | 2 |  |  |  | ROZPOCET |  |  |  | 0 | 0 | 0 | 0 | 0 | 1 | 0 | 16 | -1261119647
51 | M | 61162086.1 | dveře jednokřídlé dřevotřískové povrch laminátový plné 800x1970-2100mm vč.kování a všech doplňků podrobný popis idk.D5,D10 | kus | 7 |  | 0 |  |  | základní |  | 0 | 0.0195 | 0.1365 | 0 | 0 | 32 | M | 2 |  |  |  | ROZPOCET |  |  |  | 0 | 0 | 0 | 0 | 0 | 1 | 0 | 16 | -1094608787
52 | K | 76666R005 | Montáž +dodávka kuchyňská linka rovná s dřezem s horními skříňkami s policemi hl.600mmvč.el.spotřebičů a všech doplňků - byt č.1 | sestava | 1 | 160000 | 160000 |  |  | základní |  | 0 | 0 | 0 | 0 | 0 | 16 | K | 2 |  |  |  | ROZPOCET |  |  |  | 160000 | 0 | 0 | 0 | 0 | 1 | 160000 | 16 | 1515663001
53 | K | 76666R006 | Montáž +dodávka kuchyňská linka rovná s dřezem s horními skříňkami s policemi hl.600mmvč.el.spotřebičů a všech doplňků - byt č.2 | sestava | 1 | 140000 | 140000 |  |  | základní |  | 0 | 0 | 0 | 0 | 0 | 16 | K | 2 |  |  |  | ROZPOCET |  |  |  | 140000 | 0 | 0 | 0 | 0 | 1 | 140000 | 16 | 634786300
54 | K | 76666R007 | Montáž +dodávka kuchyňská linka rovná s dřezem s horními skříňkami s policemi hl.600mmvč.el.spotřebičů a všech doplňků - byt č.3 | sestava | 1 | 180000 | 180000 |  |  | základní |  | 0 | 0 | 0 | 0 | 0 | 16 | K | 2 |  |  |  | ROZPOCET |  |  |  | 180000 | 0 | 0 | 0 | 0 | 1 | 180000 | 16 | 1594132132
55 | K | 76666R008 | Montáž +dodávka kuchyňská linka rovná s dřezem s horními skříňkami s policemi hl.600mmvč.el.spotřebičů a všech doplňků - byt č.4 | sestava | 1 | 150000 | 150000 |  |  | základní |  | 0 | 0 | 0 | 0 | 0 | 16 | K | 2 |  |  |  | ROZPOCET |  |  |  | 150000 | 0 | 0 | 0 | 0 | 1 | 150000 | 16 | 21657320
56 | K | 766682111 | Montáž zárubní obložkových pro dveře jednokřídlové tl stěny do 170 mm | kus | 11 |  | 0 | CS ÚRS 2024 02 |  | základní |  | 0 | 0.00045 | 0.00495 | 0 | 0 | 16 | K | 2 |  |  |  | ROZPOCET |  |  |  | 0 | 0 | 0 | 0 | 0 | 1 | 0 | 16 | 463824919
| VV |  | 3+2+2+4 |  | 11 | [12 empty] | VV | 2 | 2 | True | 1 | ROZPOCET
57 | M | 61182307 | zárubeň jednokřídlá obložková s laminátovým povrchem tl stěny 60-150mm rozměru 600-1100/1970, 2100mm | kus | 11 |  | 0 | CS ÚRS 2024 02 |  | základní |  | 0 | 0.016 | 0.176 | 0 | 0 | 32 | M | 2 |  |  |  | ROZPOCET |  |  |  | 0 | 0 | 0 | 0 | 0 | 1 | 0 | 16 | -1670251825
58 | K | 998766203 | Přesun hmot procentní pro kce truhlářské v objektech v přes 12 do 24 m | % |  |  | 0 | CS ÚRS 2024 02 |  | základní |  | 0 | 0 | 0 | 0 | 0 | 16 | K | 2 |  |  |  | ROZPOCET |  |  |  | 0 | 0 | 0 | 0 | 0 | 1 | 0 | 16 | 1824181440
| D | 771 | Podlahy z dlaždic |  |  |  | 0 |  |  |  |  | 0 |  | 2.7172 |  | 1.4291 | 2 | D | 1 |  |  |  | ROZPOCET | [9 empty] | 0
59 | K | 771121011 | Nátěr penetrační na podlahu | m2 | 66.18 |  | 0 | CS ÚRS 2024 02 |  | základní |  | 0 | 0.0003 | 0.019854 | 0 | 0 | 16 | K | 2 |  |  |  | ROZPOCET |  |  |  | 0 | 0 | 0 | 0 | 0 | 1 | 0 | 16 | 1093922304
| VV |  | k |  | 66.18 | [12 empty] | VV | 2 | 2 | True | 1 | ROZPOCET
60 | K | 771121026 | Odstranění zbytků lepidla z podkladu před pokládkou dlažby broušením | m2 | 66.18 |  | 0 | CS ÚRS 2024 02 |  | základní |  | 0 | 0 | 0 | 0 | 0 | 16 | K | 2 |  |  |  | ROZPOCET |  |  |  | 0 | 0 | 0 | 0 | 0 | 1 | 0 | 16 | 1893842429
| VV |  | k |  | 66.18 | [12 empty] | VV | 2 | 2 | True | 1 | ROZPOCET
61 | K | 771151011 | Samonivelační stěrka podlah pevnosti 20 MPa tl 3 mm | m2 | 66.18 |  | 0 | CS ÚRS 2024 02 |  | základní |  | 0 | 0.00455 | 0.30112 | 0 | 0 | 16 | K | 2 |  |  |  | ROZPOCET |  |  |  | 0 | 0 | 0 | 0 | 0 | 1 | 0 | 16 | -913546859
| VV |  | k |  | 66.18 | [12 empty] | VV | 2 | 2 | True | 1 | ROZPOCET
62 | K | 771471810 | Demontáž soklíků z dlaždic keramických kladených do malty rovných | m | 16.1 |  | 0 | CS ÚRS 2024 02 |  | základní |  | 0 | 0 | 0 | 0.01174 | 0.18901 | 16 | K | 2 |  |  |  | ROZPOCET |  |  |  | 0 | 0 | 0 | 0 | 0 | 1 | 0 | 16 | -698793240
| VV |  | (5,8+2,25)*2 |  | 16.1 | [12 empty] | VV | 2 | 2 | True | 1 | ROZPOCET
63 | K | 771474113 | Montáž soklů z dlaždic keramických rovných lepených cementovým flexibilním lepidlem v přes 90 do 120 mm | m | 64.05 |  | 0 | CS ÚRS 2024 02 |  | základní |  | 0 | 0.00058 | 0.037149 | 0 | 0 | 16 | K | 2 |  |  |  | ROZPOCET |  |  |  | 0 | 0 | 0 | 0 | 0 | 1 | 0 | 16 | -330776935
| VV |  | A2.02 | [14 empty] | VV | 2 | 1 | True | 0 | ROZPOCET
| VV |  | (10,3+1,9+0,5)*2 |  | 25.4 | [12 empty] | VV | 2 | 2 | True | 0 | ROZPOCET
| VV |  | byt č.1 | [14 empty] | VV | 2 | 1 | True | 0 | ROZPOCET
| VV |  | 1,5+3,35*2 |  | 8.2 | [12 empty] | VV | 2 | 2 | True | 0 | ROZPOCET
| VV |  | byt č.2 | [14 empty] | VV | 2 | 1 | True | 0 | ROZPOCET
| VV |  | (2,475+2,3+0,3)*2 |  | 10.15 | [12 empty] | VV | 2 | 2 | True | 0 | ROZPOCET
| VV |  | byt č.3 | [14 empty] | VV | 2 | 1 | True | 0 | ROZPOCET
| VV |  | (3,275+2,3+0,3)*2 |  | 11.75 | [12 empty] | VV | 2 | 2 | True | 0 | ROZPOCET
| VV |  | byt č.4 | [14 empty] | VV | 2 | 1 | True | 0 | ROZPOCET
| VV |  | (2,15+2,125)*2 |  | 8.55 | [12 empty] | VV | 2 | 2 | True | 0 | ROZPOCET
| VV |  | Součet |  | 64.05 | [12 empty] | VV | 2 | 4 | True | 1 | ROZPOCET
64 | M | 59761175 | sokl keramický mrazuvzdorný povrch hladký/matný tl do 10mm výšky přes 90 do 120mm | m | 70.455 |  | 0 | CS ÚRS 2024 02 |  | základní |  | 0 | 0.00264 | 0.186 | 0 | 0 | 32 | M | 2 |  |  |  | ROZPOCET |  |  |  | 0 | 0 | 0 | 0 | 0 | 1 | 0 | 16 | 1009019903
| VV |  | 64,05*1,1 'Přepočtené koeficientem množství |  | 70.455 | [12 empty] | VV | 2 | 2 | False | 1 | ROZPOCET
65 | K | 771571810 | Demontáž podlah z dlaždic keramických kladených do malty | m2 | 14.91 |  | 0 | CS ÚRS 2024 02 |  | základní |  | 0 | 0 | 0 | 0.08317 | 1.2401 | 16 | K | 2 |  |  |  | ROZPOCET |  |  |  | 0 | 0 | 0 | 0 | 0 | 1 | 0 | 16 | 1130242856
| VV |  | A2.06-A2.13 | [14 empty] | VV | 2 | 1 | True | 0 | ROZPOCET
| VV |  | 10,86+1,27+2,78 |  | 14.91 | [12 empty] | VV | 2 | 2 | True | 1 | ROZPOCET
66 | K | 771574415 | Montáž podlah keramických hladkých lepených cementovým flexibilním lepidlem přes 6 do 9 ks/m2 vč.spárování | m2 | 66.18 |  | 0 | CS ÚRS 2024 02 |  | základní |  | 0 | 0.00755 | 0.49966 | 0 | 0 | 16 | K | 2 |  |  |  | ROZPOCET |  |  |  | 0 | 0 | 0 | 0 | 0 | 1 | 0 | 16 | -2010231723
| VV |  | A2.02 | [14 empty] | VV | 2 | 1 | True | 0 | ROZPOCET
| VV |  | 18,27 |  | 18.27 | [12 empty] | VV | 2 | 2 | True | 0 | ROZPOCET
| VV |  | byt.č.1 | [14 empty] | VV | 2 | 1 | True | 0 | ROZPOCET
| VV |  | 10,18+1,8+4,4 |  | 16.38 | [12 empty] | VV | 2 | 2 | True | 0 | ROZPOCET
| VV |  | byt č.2 | [14 empty] | VV | 2 | 1 | True | 0 | ROZPOCET
| VV |  | 5,7+4,07 |  | 9.77 | [12 empty] | VV | 2 | 2 | True | 0 | ROZPOCET
| VV |  | byt č.3 | [14 empty] | VV | 2 | 1 | True | 0 | ROZPOCET
| VV |  | 7,65+4,37 |  | 12.02 | [12 empty] | VV | 2 | 2 | True | 0 | ROZPOCET
| VV |  | byt č.4 | [14 empty] | VV | 2 | 1 | True | 0 | ROZPOCET
| VV |  | 4,57+5,17 |  | 9.74 | [12 empty] | VV | 2 | 2 | True | 0 | ROZPOCET
| VV | k | Mezisoučet |  | 66.18 | [12 empty] | VV | 2 | 3 | True | 1 | ROZPOCET
67 | M | 59761137 | dlažba keramická slinutá mrazuvzdorná povrch hladký/matný tl do 10mm přes 6 do 9ks/m2 | m2 | 72.798 |  | 0 | CS ÚRS 2024 02 |  | základní |  | 0 | 0.022 | 1.6016 | 0 | 0 | 32 | M | 2 |  |  |  | ROZPOCET |  |  |  | 0 | 0 | 0 | 0 | 0 | 1 | 0 | 16 | 850886640
| VV |  | 66,18*1,1 'Přepočtené koeficientem množství |  | 72.798 | [12 empty] | VV | 2 | 2 | False | 1 | ROZPOCET
68 | K | 771577211 | Příplatek k montáži podlah keramických lepených cementovým flexibilním lepidlem za plochu do 5 m2 | m2 | 19.21 |  | 0 | CS ÚRS 2024 02 |  | základní |  | 0 | 0 | 0 | 0 | 0 | 16 | K | 2 |  |  |  | ROZPOCET |  |  |  | 0 | 0 | 0 | 0 | 0 | 1 | 0 | 16 | -529927100
| VV |  | 1,8+4,4+4,07+4,37+4,57 |  | 19.21 | [12 empty] | VV | 2 | 2 | True | 1 | ROZPOCET
69 | K | 771591112 | Izolace pod dlažbu nátěrem nebo stěrkou ve dvou vrstvách | m2 | 47.91 |  | 0 | CS ÚRS 2024 02 |  | základní |  | 0 | 0.0015 | 0.071865 | 0 | 0 | 16 | K | 2 |  |  |  | ROZPOCET |  |  |  | 0 | 0 | 0 | 0 | 0 | 1 | 0 | 16 | -1354103392
| VV |  | sociálky | [14 empty] | VV | 2 | 1 | True | 0 | ROZPOCET
| VV |  | k-18,27 |  | 47.91 | [12 empty] | VV | 2 | 2 | True | 1 | ROZPOCET
70 | K | 998771203 | Přesun hmot procentní pro podlahy z dlaždic v objektech v přes 12 do 24 m | % |  |  | 0 | CS ÚRS 2024 02 |  | základní |  | 0 | 0 | 0 | 0 | 0 | 16 | K | 2 |  |  |  | ROZPOCET |  |  |  | 0 | 0 | 0 | 0 | 0 | 1 | 0 | 16 | -804619405
| D | 776 | Podlahy povlakové |  |  |  | 0 |  |  |  |  | 0 |  | 2.7195 |  | 0.65556 | 2 | D | 1 |  |  |  | ROZPOCET | [9 empty] | 0
71 | K | 776111116 | Odstranění zbytků lepidla z podkladu povlakových podlah broušením | m2 | 145.04 |  | 0 | CS ÚRS 2024 02 |  | základní |  | 0 | 0 | 0 | 0 | 0 | 16 | K | 2 |  |  |  | ROZPOCET |  |  |  | 0 | 0 | 0 | 0 | 0 | 1 | 0 | 16 | -2056462735
| VV |  | pv |  | 145.04 | [12 empty] | VV | 2 | 2 | True | 1 | ROZPOCET
72 | K | 776111311 | Vysátí podkladu povlakových podlah | m2 | 145.04 |  | 0 | CS ÚRS 2024 02 |  | základní |  | 0 | 0 | 0 | 0 | 0 | 16 | K | 2 |  |  |  | ROZPOCET |  |  |  | 0 | 0 | 0 | 0 | 0 | 1 | 0 | 16 | -1751690297
| VV |  | pv |  | 145.04 | [12 empty] | VV | 2 | 2 | True | 1 | ROZPOCET
73 | K | 776121112 | Vodou ředitelná penetrace savého podkladu povlakových podlah | m2 | 145.04 |  | 0 | CS ÚRS 2024 02 |  | základní |  | 0 | 3e-05 | 0.0043512 | 0 | 0 | 16 | K | 2 |  |  |  | ROZPOCET |  |  |  | 0 | 0 | 0 | 0 | 0 | 1 | 0 | 16 | 1579166599
| VV |  | pv |  | 145.04 | [12 empty] | VV | 2 | 2 | True | 1 | ROZPOCET
74 | K | 776141114 | Stěrka podlahová nivelační pro vyrovnání podkladu povlakových podlah pevnosti 20 MPa tl přes 8 do 10 mm | m2 | 145.04 |  | 0 | CS ÚRS 2024 02 |  | základní |  | 0 | 0.015 | 2.1756 | 0 | 0 | 16 | K | 2 |  |  |  | ROZPOCET |  |  |  | 0 | 0 | 0 | 0 | 0 | 1 | 0 | 16 | -462797700
| VV |  | pv |  | 145.04 | [12 empty] | VV | 2 | 2 | True | 1 | ROZPOCET
75 | K | 776201812 | Demontáž lepených povlakových podlah s podložkou ručně | m2 | 179.64 |  | 0 | CS ÚRS 2024 02 |  | základní |  | 0 | 0 | 0 | 0.003 | 0.53892 | 16 | K | 2 |  |  |  | ROZPOCET |  |  |  | 0 | 0 | 0 | 0 | 0 | 1 | 0 | 16 | 391145649
| VV |  | A2.06-A2.13 | [14 empty] | VV | 2 | 1 | True | 0 | ROZPOCET
| VV |  | 10,8+45,22+69,34+11,4+14,79+28,09 |  | 179.64 | [12 empty] | VV | 2 | 2 | True | 1 | ROZPOCET
76 | K | 776201814 | Demontáž povlakových podlahovin volně položených podlepených páskou | m2 | 28.09 |  | 0 | CS ÚRS 2024 02 |  | základní |  | 0 | 0 | 0 | 0.003 | 0.08427 | 16 | K | 2 |  |  |  | ROZPOCET |  |  |  | 0 | 0 | 0 | 0 | 0 | 1 | 0 | 16 | 648434510
77 | K | 776231111 | Lepení lamel a čtverců z vinylu standardním lepidlem | m2 | 145.04 |  | 0 | CS ÚRS 2024 02 |  | základní |  | 0 | 0.0003 | 0.043512 | 0 | 0 | 16 | K | 2 |  |  |  | ROZPOCET |  |  |  | 0 | 0 | 0 | 0 | 0 | 1 | 0 | 16 | -1321843207
| VV |  | byt č.1 | [14 empty] | VV | 2 | 1 | True | 0 | ROZPOCET
| VV |  | 13,94+13,33+14,94 |  | 42.21 | [12 empty] | VV | 2 | 2 | True | 0 | ROZPOCET
| VV |  | byt č.2 | [14 empty] | VV | 2 | 1 | True | 0 | ROZPOCET
| VV |  | 20,14 |  | 20.14 | [12 empty] | VV | 2 | 2 | True | 0 | ROZPOCET
| VV |  | byt č.3 | [14 empty] | VV | 2 | 1 | True | 0 | ROZPOCET
| VV |  | 20,14+23,94 |  | 44.08 | [12 empty] | VV | 2 | 2 | True | 0 | ROZPOCET
| VV |  | byt č.4 | [14 empty] | VV | 2 | 1 | True | 0 | ROZPOCET
| VV |  | 20,15+18,46 |  | 38.61 | [12 empty] | VV | 2 | 2 | True | 0 | ROZPOCET
| VV | pv | Mezisoučet |  | 145.04 | [12 empty] | VV | 2 | 3 | True | 1 | ROZPOCET
78 | M | 28411013 | PVC vinyl heterogenní protiskluzná tl 2,00mm, nášlapná vrstva 0,70mm, třída zátěže 34/43, otlak do 0,05mm, R11, hořlavost Bfl S1 | m2 | 159.544 |  | 0 | CS ÚRS 2024 02 |  | základní |  | 0 | 0.00275 | 0.43875 | 0 | 0 | 32 | M | 2 |  |  |  | ROZPOCET |  |  |  | 0 | 0 | 0 | 0 | 0 | 1 | 0 | 16 | 891004802
| VV |  | 145,04*1,1 'Přepočtené koeficientem množství |  | 159.544 | [12 empty] | VV | 2 | 2 | False | 1 | ROZPOCET
79 | K | 776410811 | Odstranění soklíků a lišt pryžových nebo plastových | m | 107.9 |  | 0 | CS ÚRS 2024 02 |  | základní |  | 0 | 0 | 0 | 0.0003 | 0.03237 | 16 | K | 2 |  |  |  | ROZPOCET |  |  |  | 0 | 0 | 0 | 0 | 0 | 1 | 0 | 16 | -1705357971
| VV |  | (6,7+9,15)*2 |  | 31.7 | [12 empty] | VV | 2 | 2 | True | 0 | ROZPOCET
| VV |  | (10,05+6,9)*2 |  | 33.9 | [12 empty] | VV | 2 | 2 | True | 0 | ROZPOCET
| VV |  | (4,55+1,9)*2 |  | 12.9 | [12 empty] | VV | 2 | 2 | True | 0 | ROZPOCET
| VV |  | (5,35+9,35)*2 |  | 29.4 | [12 empty] | VV | 2 | 2 | True | 0 | ROZPOCET
| VV |  | Součet |  | 107.9 | [12 empty] | VV | 2 | 4 | True | 1 | ROZPOCET
80 | K | 776411112 | Montáž obvodových soklíků výšky do 100 mm | m | 137.15 |  | 0 | CS ÚRS 2024 02 |  | základní |  | 0 | 3e-05 | 0.0041145 | 0 | 0 | 16 | K | 2 |  |  |  | ROZPOCET |  |  |  | 0 | 0 | 0 | 0 | 0 | 1 | 0 | 16 | -2140595841
| VV |  | byt č.1 | [14 empty] | VV | 2 | 1 | True | 0 | ROZPOCET
| VV |  | (5,7+4,725+3,35)*2 |  | 27.55 | [12 empty] | VV | 2 | 2 | True | 0 | ROZPOCET
| VV |  | -1,5+3,35*2 |  | 5.2 | [12 empty] | VV | 2 | 2 | True | 0 | ROZPOCET
| VV |  | (3,1+3,475+4,3*2)*2 |  | 30.35 | [12 empty] | VV | 2 | 2 | True | 0 | ROZPOCET
| VV |  | byt č.2 | [14 empty] | VV | 2 | 1 | True | 0 | ROZPOCET
| VV |  | (4,5+4,475)*2 |  | 17.95 | [12 empty] | VV | 2 | 2 | True | 0 | ROZPOCET
| VV |  | byt č.3 | [14 empty] | VV | 2 | 1 | True | 0 | ROZPOCET
| VV |  | (5,3+4,475)*2 |  | 19.55 | [12 empty] | VV | 2 | 2 | True | 0 | ROZPOCET
| VV |  | byt č.4 | [14 empty] | VV | 2 | 1 | True | 0 | ROZPOCET
| VV |  | (5,35*2+3,45+3,525+00,6)*2 |  | 36.55 | [12 empty] | VV | 2 | 2 | True | 0 | ROZPOCET
| VV |  | Součet |  | 137.15 | [12 empty] | VV | 2 | 4 | True | 1 | ROZPOCET
81 | M | 28411010 | lišta soklová PVC 20x100mm | m | 139.893 |  | 0 | CS ÚRS 2024 02 |  | základní |  | 0 | 0.00038 | 0.053159 | 0 | 0 | 32 | M | 2 |  |  |  | ROZPOCET |  |  |  | 0 | 0 | 0 | 0 | 0 | 1 | 0 | 16 | 487962375
| VV |  | 137,15*1,02 'Přepočtené koeficientem množství |  | 139.893 | [12 empty] | VV | 2 | 2 | False | 1 | ROZPOCET
82 | K | 998776203 | Přesun hmot procentní pro podlahy povlakové v objektech v přes 12 do 24 m | % |  |  | 0 | CS ÚRS 2024 02 |  | základní |  | 0 | 0 | 0 | 0 | 0 | 16 | K | 2 |  |  |  | ROZPOCET |  |  |  | 0 | 0 | 0 | 0 | 0 | 1 | 0 | 16 | 469560511
| D | 781 | Dokončovací práce - obklady |  |  |  | 0 |  |  |  |  | 0 |  | 4.6437 |  | 1.3985 | 2 | D | 1 |  |  |  | ROZPOCET | [9 empty] | 0
83 | K | 781121011 | Nátěr penetrační na stěnu | m2 | 133.373 |  | 0 | CS ÚRS 2024 02 |  | základní |  | 0 | 0.0003 | 0.040012 | 0 | 0 | 16 | K | 2 |  |  |  | ROZPOCET |  |  |  | 0 | 0 | 0 | 0 | 0 | 1 | 0 | 16 | -1337400310
| VV |  | ob1 |  | 133.373 | [12 empty] | VV | 2 | 2 | True | 1 | ROZPOCET
84 | K | 781131112 | Izolace pod obklad nátěrem nebo stěrkou ve dvou vrstvách | m2 | 42.38 |  | 0 | CS ÚRS 2024 02 |  | základní |  | 0 | 0.0015 | 0.06357 | 0 | 0 | 16 | K | 2 |  |  |  | ROZPOCET |  |  |  | 0 | 0 | 0 | 0 | 0 | 1 | 0 | 16 | -1460315221
| VV |  | A2.08 | [14 empty] | VV | 2 | 1 | True | 0 | ROZPOCET
| VV |  | (2,0+0,9)*2*0,5 |  | 2.9 | [12 empty] | VV | 2 | 2 | True | 0 | ROZPOCET
| VV |  | A2.09 | [14 empty] | VV | 2 | 1 | True | 0 | ROZPOCET
| VV |  | (1,9+1,3)*2*0,5+0,9*3*2,1 |  | 8.87 | [12 empty] | VV | 2 | 2 | True | 0 | ROZPOCET
| VV |  | A2.14 | [14 empty] | VV | 2 | 1 | True | 0 | ROZPOCET
| VV |  | (1,9+2,3)*2*0,5+0,9*3*2,1 |  | 9.87 | [12 empty] | VV | 2 | 2 | True | 0 | ROZPOCET
| VV |  | A2.17 | [14 empty] | VV | 2 | 1 | True | 0 | ROZPOCET
| VV |  | (1,9+2,3)*2*0,5+0,9*3*2,1 |  | 9.87 | [12 empty] | VV | 2 | 2 | True | 0 | ROZPOCET
| VV |  | A2.20 | [14 empty] | VV | 2 | 1 | True | 0 | ROZPOCET
| VV |  | (0,8+2,275+2,125)*2*0,5+0,9*3*2,1 |  | 10.87 | [12 empty] | VV | 2 | 2 | True | 0 | ROZPOCET
| VV |  | Součet |  | 42.38 | [12 empty] | VV | 2 | 4 | True | 1 | ROZPOCET
85 | K | 781131264 | Izolace pod obklad těsnícími pásy mezi podlahou a stěnou | m | 46.6 |  | 0 | CS ÚRS 2024 02 |  | základní |  | 0 | 0.00142 | 0.066172 | 0 | 0 | 16 | K | 2 |  |  |  | ROZPOCET |  |  |  | 0 | 0 | 0 | 0 | 0 | 1 | 0 | 16 | 1199577258
| VV |  | A2.08 | [14 empty] | VV | 2 | 1 | True | 0 | ROZPOCET
| VV |  | (2,0+0,9)*2 |  | 5.8 | [12 empty] | VV | 2 | 2 | True | 0 | ROZPOCET
| VV |  | A2.09 | [14 empty] | VV | 2 | 1 | True | 0 | ROZPOCET
| VV |  | (1,9+1,3+0,9*2)*2 |  | 10 | [12 empty] | VV | 2 | 2 | True | 0 | ROZPOCET
| VV |  | A2.14 | [14 empty] | VV | 2 | 1 | True | 0 | ROZPOCET
| VV |  | (1,9+2,3+0,9)*2 |  | 10.2 | [12 empty] | VV | 2 | 2 | True | 0 | ROZPOCET
| VV |  | A2.17 | [14 empty] | VV | 2 | 1 | True | 0 | ROZPOCET
| VV |  | (1,9+2,3+0,9)*2 |  | 10.2 | [12 empty] | VV | 2 | 2 | True | 0 | ROZPOCET
| VV |  | A2.20 | [14 empty] | VV | 2 | 1 | True | 0 | ROZPOCET
| VV |  | (0,8+2,275+2,125)*2 |  | 10.4 | [12 empty] | VV | 2 | 2 | True | 0 | ROZPOCET
| VV |  | Součet |  | 46.6 | [12 empty] | VV | 2 | 4 | True | 1 | ROZPOCET
86 | K | 781151031 | Celoplošné vyrovnání podkladu stěrkou tl 3 mm | m2 | 133.373 |  | 0 | CS ÚRS 2024 02 |  | základní |  | 0 | 0.0045 | 0.60018 | 0 | 0 | 16 | K | 2 |  |  |  | ROZPOCET |  |  |  | 0 | 0 | 0 | 0 | 0 | 1 | 0 | 16 | -1952034623
| VV |  | ob1 |  | 133.373 | [12 empty] | VV | 2 | 2 | True | 1 | ROZPOCET
87 | K | 781471810 | Demontáž obkladů z obkladaček keramických kladených do malty | m2 | 17.16 |  | 0 | CS ÚRS 2024 02 |  | základní |  | 0 | 0 | 0 | 0.0815 | 1.3985 | 16 | K | 2 |  |  |  | ROZPOCET |  |  |  | 0 | 0 | 0 | 0 | 0 | 1 | 0 | 16 | -524203749
| VV |  | (2,9+1,7)*2,1 |  | 9.66 | [12 empty] | VV | 2 | 2 | True | 0 | ROZPOCET
| VV |  | (2,9+2,1)*1,5 |  | 7.5 | [12 empty] | VV | 2 | 2 | True | 0 | ROZPOCET
| VV |  | Součet |  | 17.16 | [12 empty] | VV | 2 | 4 | True | 1 | ROZPOCET
88 | K | 781472215 | Montáž obkladů keramických hladkých lepených cementovým flexibilním lepidlem přes 6 do 9 ks/m2 vč.spárovábí | m2 | 133.373 |  | 0 | CS ÚRS 2024 02 |  | základní |  | 0 | 0.00755 | 1.007 | 0 | 0 | 16 | K | 2 |  |  |  | ROZPOCET |  |  |  | 0 | 0 | 0 | 0 | 0 | 1 | 0 | 16 | 1692320501
| VV |  | A2.08 | [14 empty] | VV | 2 | 1 | True | 0 | ROZPOCET
| VV |  | (2,0+0,9)*2*2,1-0,7*2,1 |  | 10.71 | [12 empty] | VV | 2 | 2 | True | 0 | ROZPOCET
| VV |  | A2.09 | [14 empty] | VV | 2 | 1 | True | 0 | ROZPOCET
| VV |  | (1,9+1,3+0,9*2)*2*2,1-0,7*2,1 |  | 19.53 | [12 empty] | VV | 2 | 2 | True | 0 | ROZPOCET
| VV |  | A2.10 | [14 empty] | VV | 2 | 1 | True | 0 | ROZPOCET
| VV |  | (2,95+3,35)*1,5 |  | 9.45 | [12 empty] | VV | 2 | 2 | True | 0 | ROZPOCET
| VV |  | A2.14 | [14 empty] | VV | 2 | 1 | True | 0 | ROZPOCET
| VV |  | (1,9+2,3+0,9*2)*2*2,1-0,7*2,1 |  | 23.73 | [12 empty] | VV | 2 | 2 | True | 0 | ROZPOCET
| VV |  | A2.15 | [14 empty] | VV | 2 | 1 | True | 0 | ROZPOCET
| VV |  | (2,9+2,0)*1,5 |  | 7.35 | [12 empty] | VV | 2 | 2 | True | 0 | ROZPOCET
| VV |  | A2.17 | [14 empty] | VV | 2 | 1 | True | 0 | ROZPOCET
| VV |  | (1,9+2,3+0,9*2)*2*2,1-0,7*2,1 |  | 23.73 | [12 empty] | VV | 2 | 2 | True | 0 | ROZPOCET
| VV |  | A2.18 | [14 empty] | VV | 2 | 1 | True | 0 | ROZPOCET
| VV |  | (4,2+2,0)*1,5 |  | 9.3 | [12 empty] | VV | 2 | 2 | True | 0 | ROZPOCET
| VV |  | A2.20 | [14 empty] | VV | 2 | 1 | True | 0 | ROZPOCET
| VV |  | (0,8+2,275+2,125)*2*2,1-0,8*2,1 |  | 20.16 | [12 empty] | VV | 2 | 2 | True | 0 | ROZPOCET
| VV |  | A2.21 | [14 empty] | VV | 2 | 1 | True | 0 | ROZPOCET
| VV |  | (3,525+2,15+0,6)*1,5 |  | 9.413 | [12 empty] | VV | 2 | 2 | True | 0 | ROZPOCET
| VV | ob1 | Součet |  | 133.373 | [12 empty] | VV | 2 | 4 | True | 1 | ROZPOCET
89 | M | 59761718 | obklad keramický nemrazuvzdorný povrch hladký/matný tl do 10mm přes 6 do 9ks/m2 | m2 | 153.379 |  | 0 | CS ÚRS 2024 02 |  | základní |  | 0 | 0.01841 | 2.8237 | 0 | 0 | 32 | M | 2 |  |  |  | ROZPOCET |  |  |  | 0 | 0 | 0 | 0 | 0 | 1 | 0 | 16 | 557895870
| VV |  | 133,373*1,15 'Přepočtené koeficientem množství |  | 153.379 | [12 empty] | VV | 2 | 2 | False | 1 | ROZPOCET
90 | K | 781472291 | Příplatek k montáži obkladů keramických lepených cementovým flexibilním lepidlem za plochu do 10 m2 | m2 | 35.513 |  | 0 | CS ÚRS 2024 02 |  | základní |  | 0 | 0 | 0 | 0 | 0 | 16 | K | 2 |  |  |  | ROZPOCET |  |  |  | 0 | 0 | 0 | 0 | 0 | 1 | 0 | 16 | -329541451
| VV |  | A2.10 | [14 empty] | VV | 2 | 1 | True | 0 | ROZPOCET
| VV |  | (2,95+3,35)*1,5 |  | 9.45 | [12 empty] | VV | 2 | 2 | True | 0 | ROZPOCET
| VV |  | A2.15 | [14 empty] | VV | 2 | 1 | True | 0 | ROZPOCET
| VV |  | (2,9+2,0)*1,5 |  | 7.35 | [12 empty] | VV | 2 | 2 | True | 0 | ROZPOCET
| VV |  | A2.18 | [14 empty] | VV | 2 | 1 | True | 0 | ROZPOCET
| VV |  | (4,2+2,0)*1,5 |  | 9.3 | [12 empty] | VV | 2 | 2 | True | 0 | ROZPOCET
| VV |  | A2.21 | [14 empty] | VV | 2 | 1 | True | 0 | ROZPOCET
| VV |  | (3,525+2,15+0,6)*1,5 |  | 9.413 | [12 empty] | VV | 2 | 2 | True | 0 | ROZPOCET
| VV |  | Součet |  | 35.513 | [12 empty] | VV | 2 | 4 | True | 1 | ROZPOCET
91 | K | 781492211 | Montáž profilů rohových lepených flexibilním cementovým lepidlem | m | 80.4 |  | 0 | CS ÚRS 2024 02 |  | základní |  | 0 | 0.0002 | 0.01608 | 0 | 0 | 16 | K | 2 |  |  |  | ROZPOCET |  |  |  | 0 | 0 | 0 | 0 | 0 | 1 | 0 | 16 | -1109681829
| VV |  | 2,1*(4+8+8*2+6) |  | 71.4 | [12 empty] | VV | 2 | 2 | True | 0 | ROZPOCET
| VV |  | 1,5*(2+1+1+2) |  | 9 | [12 empty] | VV | 2 | 2 | True | 0 | ROZPOCET
| VV |  | Součet |  | 80.4 | [12 empty] | VV | 2 | 4 | True | 1 | ROZPOCET
92 | M | 28342001 | lišta ukončovací z PVC 8mm | m | 84.42 |  | 0 | CS ÚRS 2024 02 |  | základní |  | 0 | 0.0003 | 0.025326 | 0 | 0 | 32 | M | 2 |  |  |  | ROZPOCET |  |  |  | 0 | 0 | 0 | 0 | 0 | 1 | 0 | 16 | -804736830
| VV |  | 80,4*1,05 'Přepočtené koeficientem množství |  | 84.42 | [12 empty] | VV | 2 | 2 | False | 1 | ROZPOCET
93 | K | 781492241 | Montáž profilů stupňových lepených flexibilním cementovým lepidlem | m | 3.225 |  | 0 | CS ÚRS 2024 02 |  | základní |  | 0 | 0.0002 | 0.000645 | 0 | 0 | 16 | K | 2 |  |  |  | ROZPOCET |  |  |  | 0 | 0 | 0 | 0 | 0 | 1 | 0 | 16 | -276365261
| VV |  | 0,9+0,8+1,525 |  | 3.225 | [12 empty] | VV | 2 | 2 | True | 1 | ROZPOCET
94 | M | 28342001 | lišta ukončovací z PVC 8mm | m | 3.386 |  | 0 | CS ÚRS 2024 02 |  | základní |  | 0 | 0.0003 | 0.0010158 | 0 | 0 | 32 | M | 2 |  |  |  | ROZPOCET |  |  |  | 0 | 0 | 0 | 0 | 0 | 1 | 0 | 16 | 1541602188
| VV |  | 3,225*1,05 'Přepočtené koeficientem množství |  | 3.386 | [12 empty] | VV | 2 | 2 | False | 1 | ROZPOCET
95 | K | 998781203 | Přesun hmot procentní pro obklady keramické v objektech v přes 12 do 24 m | % |  |  | 0 | CS ÚRS 2024 02 |  | základní |  | 0 | 0 | 0 | 0 | 0 | 16 | K | 2 |  |  |  | ROZPOCET |  |  |  | 0 | 0 | 0 | 0 | 0 | 1 | 0 | 16 | 1894200658
| D | 784 | Dokončovací práce - malby a tapety |  |  |  | 0 |  |  |  |  | 0 |  | 0.43711 |  | 0 | 2 | D | 1 |  |  |  | ROZPOCET | [9 empty] | 0
96 | K | 784181101 | Základní akrylátová jednonásobná bezbarvá penetrace podkladu v místnostech v do 3,80 m | m2 | 910.636 |  | 0 | CS ÚRS 2024 02 |  | základní |  | 0 | 0.00021 | 0.19123 | 0 | 0 | 16 | K | 2 |  |  |  | ROZPOCET |  |  |  | 0 | 0 | 0 | 0 | 0 | 1 | 0 | 16 | -1866126560
97 | K | 784211121 | Dvojnásobné bílé malby ze směsí za mokra středně oděruvzdorných v místnostech v do 3,80 m | m2 | 910.636 |  | 0 | CS ÚRS 2024 02 |  | základní |  | 0 | 0.00027 | 0.24587 | 0 | 0 | 16 | K | 2 |  |  |  | ROZPOCET |  |  |  | 0 | 0 | 0 | 0 | 0 | 1 | 0 | 16 | -1521652459
| VV |  | stropy | [14 empty] | VV | 2 | 1 | True | 0 | ROZPOCET
| VV |  | chodba A2.02 | [14 empty] | VV | 2 | 1 | True | 0 | ROZPOCET
| VV |  | 18,27 |  | 18.27 | [12 empty] | VV | 2 | 2 | True | 0 | ROZPOCET
| VV |  | byt č.1,2,3,4 | [14 empty] | VV | 2 | 1 | True | 0 | ROZPOCET
| VV |  | 58,59+29,91+35,93+48,35 |  | 172.78 | [12 empty] | VV | 2 | 2 | True | 0 | ROZPOCET
| VV |  | Mezisoučet |  | 191.05 | [12 empty] | VV | 2 | 3 | True | 0 | ROZPOCET
| VV |  | A2.02 | [14 empty] | VV | 2 | 1 | True | 0 | ROZPOCET
| VV |  | (10,3+1,9)*2*3,26 |  | 79.544 | [12 empty] | VV | 2 | 2 | True | 0 | ROZPOCET
| VV |  | (9,0+2,1*2)*0,45 |  | 5.94 | [12 empty] | VV | 2 | 2 | True | 0 | ROZPOCET
| VV |  | (1,2+2,1)*2*0,45*2 |  | 5.94 | [12 empty] | VV | 2 | 2 | True | 0 | ROZPOCET
| VV |  | A2.07,10 | [14 empty] | VV | 2 | 1 | True | 0 | ROZPOCET
| VV |  | (6,7+4,725+3,35*2)*2*3,26 |  | 118.175 | [12 empty] | VV | 2 | 2 | True | 0 | ROZPOCET
| VV |  | A2.08 | [14 empty] | VV | 2 | 1 | True | 0 | ROZPOCET
| VV |  | (2,0+0,9)*2*(3,26-2,1)+4 |  | 10.728 | [12 empty] | VV | 2 | 2 | True | 0 | ROZPOCET
| VV |  | A2.09 | [14 empty] | VV | 2 | 1 | True | 0 | ROZPOCET
| VV |  | (2,0+1,3+0,9*2)*2*(3,26-2,1)+4 |  | 15.832 | [12 empty] | VV | 2 | 2 | True | 0 | ROZPOCET
| VV |  | A2.11 | [14 empty] | VV | 2 | 1 | True | 0 | ROZPOCET
| VV |  | (3,1+4,3)*2*3,26 |  | 48.248 | [12 empty] | VV | 2 | 2 | True | 0 | ROZPOCET
| VV |  | A2.12 | [14 empty] | VV | 2 | 1 | True | 0 | ROZPOCET
| VV |  | (3,475+4,3)*2*3,26 |  | 50.693 | [12 empty] | VV | 2 | 2 | True | 0 | ROZPOCET
| VV |  | A2.13 | [14 empty] | VV | 2 | 1 | True | 0 | ROZPOCET
| VV |  | (2,475+2,3)*2*3,26 |  | 31.133 | [12 empty] | VV | 2 | 2 | True | 0 | ROZPOCET
| VV |  | A2.14 | [14 empty] | VV | 2 | 1 | True | 0 | ROZPOCET
| VV |  | (1,9+2,3+0,9)*2*(3,26-2,1)+4 |  | 15.832 | [12 empty] | VV | 2 | 2 | True | 0 | ROZPOCET
| VV |  | A2.15 | [14 empty] | VV | 2 | 1 | True | 0 | ROZPOCET
| VV |  | (4,5+4,475)*2*3,26 |  | 58.517 | [12 empty] | VV | 2 | 2 | True | 0 | ROZPOCET
| VV |  | A2.16 | [14 empty] | VV | 2 | 1 | True | 0 | ROZPOCET
| VV |  | (3,275+2,3)*2*3,26 |  | 36.349 | [12 empty] | VV | 2 | 2 | True | 0 | ROZPOCET
| VV |  | A2.17 | [14 empty] | VV | 2 | 1 | True | 0 | ROZPOCET
| VV |  | (1,9+2,3+00,9)*2*(3,26-2,1)+4 |  | 15.832 | [12 empty] | VV | 2 | 2 | True | 0 | ROZPOCET
| VV |  | A2.18 | [14 empty] | VV | 2 | 1 | True | 0 | ROZPOCET
| VV |  | (5,3+4,475)*2*3,26 |  | 63.733 | [12 empty] | VV | 2 | 2 | True | 0 | ROZPOCET
| VV |  | A2.19 | [14 empty] | VV | 2 | 1 | True | 0 | ROZPOCET
| VV |  | (2,15+2,125)*2*3,26 |  | 27.873 | [12 empty] | VV | 2 | 2 | True | 0 | ROZPOCET
| VV |  | A2.20 | [14 empty] | VV | 2 | 1 | True | 0 | ROZPOCET
| VV |  | (0,8+2,275+2,125)*2*(3,26-2,1)+4 |  | 16.064 | [12 empty] | VV | 2 | 2 | True | 0 | ROZPOCET
| VV |  | A2.21 | [14 empty] | VV | 2 | 1 | True | 0 | ROZPOCET
| VV |  | (5,35+3,525+0,6)*2*3,26 |  | 61.777 | [12 empty] | VV | 2 | 2 | True | 0 | ROZPOCET
| VV |  | A2.22 | [14 empty] | VV | 2 | 1 | True | 0 | ROZPOCET
| VV |  | (5,35+3,45)*2*3,26 |  | 57.376 | [12 empty] | VV | 2 | 2 | True | 0 | ROZPOCET
| VV |  | Součet |  | 910.636 | [12 empty] | VV | 2 | 4 | True | 1 | ROZPOCET

## 122 - Zdravotechnika
{5e3c9abd-e87d-41b4-9835-05a1adaee122}
2
| KRYCÍ LIST SOUPISU PRACÍ | [7 empty] | v --- níže se nacházejí doplnkové a pomocné údaje k sestavám --- v | [8 empty] | False
Stavba:
Stavební úpravy objektu Oznice č.p.91,parcela st..č.129,k.ú.Oznice
Objekt:
01 - Výdaje způsobilé hlavní
Soupis:
011 - Stavební úpravy
Úroveň 5:
122 - Zdravotechnika
| KSO: |  |  |  |  | CC-CZ:
| Místo: |  | Oznice |  |  | Datum: | 16. 4. 2025
| Zadavatel: |  |  |  |  | IČ:
|  | Obec Oznice |  |  |  | DIČ:
| Uchazeč: |  |  |  |  | IČ: | Vyplň údaj
|  | Vyplň údaj |  |  |  | DIČ: | Vyplň údaj
| Projektant: |  |  |  |  | IČ:
|  | SB PROJEKCE s.r.o |  |  |  | DIČ:
| Zpracovatel: |  |  |  |  | IČ:
|  | Fajfrová Irena |  |  |  | DIČ:
Poznámka:
| Cena bez DPH | [5 empty] | 0
|  |  | Základ daně |  |  | Sazba daně | Výše daně
| DPH | základní | 0 |  |  | 21% | 0
|  | snížená | 0 |  |  | 12% | 0
|  | zákl. přenesená | 0 |  |  | 21% | 0
|  | sníž. přenesená | 0 |  |  | 12% | 0
|  | nulová | 0 |  |  | 0% | 0
| Cena s DPH |  |  | v | CZK |  | 0
| Projektant |  |  | Zpracovatel
| Datum a podpis: |  | Razítko | Datum a podpis: |  |  | Razítko
| Objednavatel |  |  | Uchazeč
| Datum a podpis: |  | Razítko | Datum a podpis: |  |  | Razítko
REKAPITULACE ČLENĚNÍ SOUPISU PRACÍ
Stavba:
Stavební úpravy objektu Oznice č.p.91,parcela st..č.129,k.ú.Oznice
Objekt:
01 - Výdaje způsobilé hlavní
Soupis:
011 - Stavební úpravy
Úroveň 5:
122 - Zdravotechnika
Místo: |  |  | Oznice |  |  | Datum: | 16. 4. 2025
Zadavatel: |  |  | Obec Oznice |  |  | Projektant: | SB PROJEKCE s.r.o
Uchazeč: |  |  | Vyplň údaj |  |  | Zpracovatel: | Fajfrová Irena
Kód dílu - Popis | [6 empty] | Cena celkem [CZK]
Náklady ze soupisu prací | [6 empty] | 0 | [11 empty] | -1
| HSV - Práce a dodávky HSV | [5 empty] | 0
| 997 - Přesun sutě | [5 empty] | 0
| PSV - Práce a dodávky PSV | [5 empty] | 0
| 721 - Zdravotechnika - vnitřní kanalizace | [5 empty] | 0
| 722 - Zdravotechnika - vnitřní vodovod | [5 empty] | 0
| 724 - Zdravotechnika - strojní vybavení | [5 empty] | 0
| 725 - Zdravotechnika - zařizovací předměty | [5 empty] | 0
| 726 - Zdravotechnika - předstěnové instalace | [5 empty] | 0
| 732 - Ústřední vytápění - strojovny | [5 empty] | 0
| 734 - Ústřední vytápění - armatury | [5 empty] | 0
SOUPIS PRACÍ
Stavba:
Stavební úpravy objektu Oznice č.p.91,parcela st..č.129,k.ú.Oznice
Objekt:
01 - Výdaje způsobilé hlavní
Soupis:
011 - Stavební úpravy
Úroveň 5:
122 - Zdravotechnika
Místo: |  |  | Oznice |  |  | Datum: | 16. 4. 2025
Zadavatel: |  |  | Obec Oznice |  |  | Projektant: | SB PROJEKCE s.r.o
Uchazeč: |  |  | Vyplň údaj |  |  | Zpracovatel: | Fajfrová Irena
PČ | Typ | Kód | Popis | MJ | Množství | J.cena [CZK] | Cena celkem [CZK] | Cenová soustava |  | DPH | J. Nh [h] | Nh celkem [h] | J. hmotnost [t] | Hmotnost celkem [t] | J. suť [t] | Suť Celkem [t]
Náklady soupisu celkem | [6 empty] | 0 |  |  |  |  | 0 |  | 0.92431 |  | 0.95166 |  | D | -1 | [10 empty] | 0
| D | HSV | Práce a dodávky HSV |  |  |  | 0 |  |  |  |  | 0 |  | 0 |  | 0 | 1 | D | 0 |  |  |  | ROZPOCET | [6 empty] | 0
| D | 997 | Přesun sutě |  |  |  | 0 |  |  |  |  | 0 |  | 0 |  | 0 | 1 | D | 1 |  |  |  | ROZPOCET | [6 empty] | 0
1 | K | 997013153 | Vnitrostaveništní doprava suti a vybouraných hmot pro budovy v přes 9 do 12 m s omezením mechanizace | t | 0.952 |  | 0 | CS ÚRS 2024 02 |  | základní |  | 0 | 0 | 0 | 0 | 0 | 4 | K | 2 |  |  |  | ROZPOCET | 0 | 0 | 0 | 0 | 0 | 1 | 0 | 4 | -428414708
2 | K | 997013501 | Odvoz suti a vybouraných hmot na skládku nebo meziskládku do 1 km se složením | t | 0.952 |  | 0 | CS ÚRS 2024 02 |  | základní |  | 0 | 0 | 0 | 0 | 0 | 4 | K | 2 |  |  |  | ROZPOCET | 0 | 0 | 0 | 0 | 0 | 1 | 0 | 4 | -2138699813
3 | K | 997013509 | Příplatek k odvozu suti a vybouraných hmot na skládku ZKD 1 km přes 1 km | t | 18.088 |  | 0 | CS ÚRS 2024 02 |  | základní |  | 0 | 0 | 0 | 0 | 0 | 4 | K | 2 |  |  |  | ROZPOCET | 0 | 0 | 0 | 0 | 0 | 1 | 0 | 4 | -1104035806
| VV |  | 0,952*19 'Přepočtené koeficientem množství |  | 18.088 | [12 empty] | VV | 2 | 2 | False | 1 | ROZPOCET
4 | K | 997013813 | Poplatek za uložení na skládce (skládkovné) stavebního odpadu z plastických hmot kód odpadu 17 02 03 | t | 0.025 |  | 0 | CS ÚRS 2024 02 |  | základní |  | 0 | 0 | 0 | 0 | 0 | 4 | K | 2 |  |  |  | ROZPOCET | 0 | 0 | 0 | 0 | 0 | 1 | 0 | 4 | 872955123
5 | K | 997013814 | Poplatek za uložení na skládce (skládkovné) stavebního odpadu izolací kód odpadu 17 06 04 | t | 0.034 |  | 0 | CS ÚRS 2024 02 |  | základní |  | 0 | 0 | 0 | 0 | 0 | 4 | K | 2 |  |  |  | ROZPOCET | 0 | 0 | 0 | 0 | 0 | 1 | 0 | 4 | 709362741
| D | PSV | Práce a dodávky PSV |  |  |  | 0 |  |  |  |  | 0 |  | 0.92431 |  | 0.95166 | 2 | D | 0 |  |  |  | ROZPOCET | [6 empty] | 0
| D | 721 | Zdravotechnika - vnitřní kanalizace |  |  |  | 0 |  |  |  |  | 0 |  | 0.03751 |  | 0.14456 | 2 | D | 1 |  |  |  | ROZPOCET | [6 empty] | 0
6 | K | 721140802 | Demontáž potrubí litinové DN do 100 | m | 8 |  | 0 | CS ÚRS 2024 02 |  | základní |  | 0 | 0 | 0 | 0.01492 | 0.11936 | 16 | K | 2 |  |  |  | ROZPOCET | 0 | 0 | 0 | 0 | 0 | 1 | 0 | 16 | 845254634
7 | K | 721140915 | Potrubí litinové propojení potrubí DN 100 | kus | 1 |  | 0 | CS ÚRS 2024 02 |  | základní |  | 0 | 0.00202 | 0.00202 | 0 | 0 | 16 | K | 2 |  |  |  | ROZPOCET | 0 | 0 | 0 | 0 | 0 | 1 | 0 | 16 | 76051294
8 | K | 721171803 | Demontáž potrubí z PVC D do 75 | m | 12 |  | 0 | CS ÚRS 2024 02 |  | základní |  | 0 | 0 | 0 | 0.0021 | 0.0252 | 16 | K | 2 |  |  |  | ROZPOCET | 0 | 0 | 0 | 0 | 0 | 1 | 0 | 16 | -1973781650
9 | K | 721174024 | Potrubí kanalizační z PP odpadní DN 75 | m | 6 |  | 0 | CS ÚRS 2024 02 |  | základní |  | 0 | 0.00063 | 0.00378 | 0 | 0 | 16 | K | 2 |  |  |  | ROZPOCET | 0 | 0 | 0 | 0 | 0 | 1 | 0 | 16 | 1762607895
10 | M | 28615602 | čistící tvarovka odpadní pro vysoké teploty HTRE DN 75 | kus | 1 |  | 0 | CS ÚRS 2024 02 |  | základní |  | 0 | 0.00014 | 0.00014 | 0 | 0 | 32 | M | 2 |  |  |  | ROZPOCET | 0 | 0 | 0 | 0 | 0 | 1 | 0 | 16 | -211987347
11 | K | 721174025 | Potrubí kanalizační z PP odpadní DN 110 | m | 20 |  | 0 | CS ÚRS 2024 02 |  | základní |  | 0 | 0.0013 | 0.026 | 0 | 0 | 16 | K | 2 |  |  |  | ROZPOCET | 0 | 0 | 0 | 0 | 0 | 1 | 0 | 16 | 979273227
12 | M | 28615603 | čistící tvarovka odpadní pro vysoké teploty HTRE DN 110 | kus | 2 |  | 0 | CS ÚRS 2024 02 |  | základní |  | 0 | 0.00033 | 0.00066 | 0 | 0 | 32 | M | 2 |  |  |  | ROZPOCET | 0 | 0 | 0 | 0 | 0 | 1 | 0 | 16 | -1561857702
13 | K | 721174043 | Potrubí kanalizační z PP připojovací DN 50 | m | 6 |  | 0 | CS ÚRS 2024 02 |  | základní |  | 0 | 0.0005 | 0.003 | 0 | 0 | 16 | K | 2 |  |  |  | ROZPOCET | 0 | 0 | 0 | 0 | 0 | 1 | 0 | 16 | 2143326892
14 | K | 721194104 | Vyvedení a upevnění odpadních výpustek DN 40 | kus | 4 |  | 0 | CS ÚRS 2024 02 |  | základní |  | 0 | 0 | 0 | 0 | 0 | 16 | K | 2 |  |  |  | ROZPOCET | 0 | 0 | 0 | 0 | 0 | 1 | 0 | 16 | -981647263
15 | K | 721194105 | Vyvedení a upevnění odpadních výpustek DN 50 | kus | 4 |  | 0 | CS ÚRS 2024 02 |  | základní |  | 0 | 0 | 0 | 0 | 0 | 16 | K | 2 |  |  |  | ROZPOCET | 0 | 0 | 0 | 0 | 0 | 1 | 0 | 16 | 369573859
16 | K | 721194109 | Vyvedení a upevnění odpadních výpustek DN 110 | kus | 4 |  | 0 | CS ÚRS 2024 02 |  | základní |  | 0 | 0 | 0 | 0 | 0 | 16 | K | 2 |  |  |  | ROZPOCET | 0 | 0 | 0 | 0 | 0 | 1 | 0 | 16 | 1333720576
17 | K | 721226512 | Zápachová uzávěrka podomítková pro pračku a myčku DN 50 | kus | 8 |  | 0 | CS ÚRS 2024 02 |  | základní |  | 0 | 0.00022 | 0.00176 | 0 | 0 | 4 | K | 2 |  |  |  | ROZPOCET | 0 | 0 | 0 | 0 | 0 | 1 | 0 | 4 | 2088360968
18 | K | 721274126 | Přivzdušňovací ventil vnitřní odpadních potrubí DN 110 | kus | 1 |  | 0 | CS ÚRS 2024 02 |  | základní |  | 0 | 0.00015 | 0.00015 | 0 | 0 | 16 | K | 2 |  |  |  | ROZPOCET | 0 | 0 | 0 | 0 | 0 | 1 | 0 | 16 | 1454999327
19 | K | 721290111 | Zkouška těsnosti potrubí kanalizace vodou DN do 125 | m | 32 |  | 0 | CS ÚRS 2024 02 |  | základní |  | 0 | 0 | 0 | 0 | 0 | 16 | K | 2 |  |  |  | ROZPOCET | 0 | 0 | 0 | 0 | 0 | 1 | 0 | 16 | 1205381134
| VV |  | 6,00+20,00+6,00 |  | 32 | [12 empty] | VV | 2 | 2 | True | 1 | ROZPOCET
20 | K | 998721202 | Přesun hmot procentní pro vnitřní kanalizaci v objektech v přes 6 do 12 m | % |  |  | 0 | CS ÚRS 2024 02 |  | základní |  | 0 | 0 | 0 | 0 | 0 | 16 | K | 2 |  |  |  | ROZPOCET | 0 | 0 | 0 | 0 | 0 | 1 | 0 | 16 | 1610056551
| D | 722 | Zdravotechnika - vnitřní vodovod |  |  |  | 0 |  |  |  |  | 0 |  | 0.29235 |  | 0.26341 | 2 | D | 1 |  |  |  | ROZPOCET | [6 empty] | 0
21 | K | 722130231 | Potrubí vodovodní ocelové závitové pozinkované svařované běžné DN 15 | m | 21 |  | 0 | CS ÚRS 2024 02 |  | základní |  | 0 | 0.00156 | 0.03276 | 0 | 0 | 16 | K | 2 |  |  |  | ROZPOCET | 0 | 0 | 0 | 0 | 0 | 1 | 0 | 16 | -191899854
22 | K | 722130232 | Potrubí vodovodní ocelové závitové pozinkované svařované běžné DN 20 | m | 0.5 |  | 0 | CS ÚRS 2024 02 |  | základní |  | 0 | 0.002 | 0.001 | 0 | 0 | 16 | K | 2 |  |  |  | ROZPOCET | 0 | 0 | 0 | 0 | 0 | 1 | 0 | 16 | 519029202
23 | K | 722130234 | Potrubí vodovodní ocelové závitové pozinkované svařované běžné DN 32 | m | 1 |  | 0 | CS ÚRS 2024 02 |  | základní |  | 0 | 0.00393 | 0.00393 | 0 | 0 | 16 | K | 2 |  |  |  | ROZPOCET | 0 | 0 | 0 | 0 | 0 | 1 | 0 | 16 | -588471111
24 | K | 722130801 | Demontáž potrubí ocelové pozinkované závitové DN do 25 | m | 112 |  | 0 | CS ÚRS 2024 02 |  | základní |  | 0 | 0 | 0 | 0.00213 | 0.23856 | 16 | K | 2 |  |  |  | ROZPOCET | 0 | 0 | 0 | 0 | 0 | 1 | 0 | 16 | 541478171
| VV |  | 60+42+10 |  | 112 | [12 empty] | VV | 2 | 2 | True | 1 | ROZPOCET
25 | K | 722130802 | Demontáž potrubí ocelové pozinkované závitové DN přes 25 do 40 | m | 5 |  | 0 | CS ÚRS 2024 02 |  | základní |  | 0 | 0 | 0 | 0.00497 | 0.02485 | 16 | K | 2 |  |  |  | ROZPOCET | 0 | 0 | 0 | 0 | 0 | 1 | 0 | 16 | -1207574994
26 | K | 722131932 | Potrubí pozinkované závitové propojení potrubí DN 20 - Přechod PPR/ocel DN 20 | kus | 2 |  | 0 | CS ÚRS 2024 02 |  | základní |  | 0 | 0.00043 | 0.00086 | 0 | 0 | 16 | K | 2 |  |  |  | ROZPOCET | 0 | 0 | 0 | 0 | 0 | 1 | 0 | 16 | -1773700080
27 | K | 722131932 | Potrubí pozinkované závitové propojení potrubí DN 20 - Přechod PPR/ocel DN 20 | kus | 1 |  | 0 | CS ÚRS 2024 02 |  | základní |  | 0 | 0.00043 | 0.00043 | 0 | 0 | 16 | K | 2 |  |  |  | ROZPOCET | 0 | 0 | 0 | 0 | 0 | 1 | 0 | 16 | -671243557
28 | K | 722174022 | Potrubí vodovodní plastové PPR svar polyfúze PN 20 D 20x3,4 mm | m | 104 |  | 0 | CS ÚRS 2024 02 |  | základní |  | 0 | 0.0008 | 0.0832 | 0 | 0 | 16 | K | 2 |  |  |  | ROZPOCET | 0 | 0 | 0 | 0 | 0 | 1 | 0 | 16 | 387767103
29 | K | 722174022 | Potrubí vodovodní plastové PPR svar polyfúze PN 20 D 20x3,4 mm | m | 23 |  | 0 | CS ÚRS 2024 02 |  | základní |  | 0 | 0.0008 | 0.0184 | 0 | 0 | 16 | K | 2 |  |  |  | ROZPOCET | 0 | 0 | 0 | 0 | 0 | 1 | 0 | 16 | 2133002684
30 | K | 722174023 | Potrubí vodovodní plastové PPR svar polyfúze PN 20 D 25x4,2 mm | m | 55 |  | 0 | CS ÚRS 2024 02 |  | základní |  | 0 | 0.00126 | 0.0693 | 0 | 0 | 16 | K | 2 |  |  |  | ROZPOCET | 0 | 0 | 0 | 0 | 0 | 1 | 0 | 16 | -1174450061
31 | K | 722174023 | Potrubí vodovodní plastové PPR svar polyfúze PN 20 D 25x4,2 mm | m | 5 |  | 0 | CS ÚRS 2024 02 |  | základní |  | 0 | 0.00126 | 0.0063 | 0 | 0 | 16 | K | 2 |  |  |  | ROZPOCET | 0 | 0 | 0 | 0 | 0 | 1 | 0 | 16 | 380933832
32 | K | 722174024 | Potrubí vodovodní plastové PPR svar polyfúze PN 20 D 32x5,4 mm | m | 10 |  | 0 | CS ÚRS 2024 02 |  | základní |  | 0 | 0.00138 | 0.0138 | 0 | 0 | 16 | K | 2 |  |  |  | ROZPOCET | 0 | 0 | 0 | 0 | 0 | 1 | 0 | 16 | 325939261
33 | K | 722174025 | Potrubí vodovodní plastové PPR svar polyfúze PN 20 D 40x6,7 mm | m | 5 |  | 0 | CS ÚRS 2024 02 |  | základní |  | 0 | 0.00262 | 0.0131 | 0 | 0 | 16 | K | 2 |  |  |  | ROZPOCET | 0 | 0 | 0 | 0 | 0 | 1 | 0 | 16 | -311762465
34 | K | 722181211 | Ochrana vodovodního potrubí přilepenými termoizolačními trubicemi z PE tl do 6 mm DN do 22 mm | m | 52 |  | 0 | CS ÚRS 2024 02 |  | základní |  | 0 | 4e-05 | 0.00208 | 0 | 0 | 16 | K | 2 |  |  |  | ROZPOCET | 0 | 0 | 0 | 0 | 0 | 1 | 0 | 16 | 1150034430
| VV |  | 52 |  | 52 | [12 empty] | VV | 2 | 2 | True | 1 | ROZPOCET
35 | K | 722181212 | Ochrana vodovodního potrubí přilepenými termoizolačními trubicemi z PE tl do 6 mm DN přes 22 do 32 mm | m | 65 |  | 0 | CS ÚRS 2024 02 |  | základní |  | 0 | 4e-05 | 0.0026 | 0 | 0 | 16 | K | 2 |  |  |  | ROZPOCET | 0 | 0 | 0 | 0 | 0 | 1 | 0 | 16 | 1946954153
| VV |  | 55+10 |  | 65 | [12 empty] | VV | 2 | 2 | True | 1 | ROZPOCET
36 | K | 722181213 | Ochrana vodovodního potrubí přilepenými termoizolačními trubicemi z PE tl do 6 mm DN přes 32 mm | m | 5 |  | 0 | CS ÚRS 2024 02 |  | základní |  | 0 | 4e-05 | 0.0002 | 0 | 0 | 16 | K | 2 |  |  |  | ROZPOCET | 0 | 0 | 0 | 0 | 0 | 1 | 0 | 16 | -1310007965
37 | K | 722181241 | Ochrana vodovodního potrubí přilepenými termoizolačními trubicemi z PE tl přes 13 do 20 mm DN do 22 mm | m | 72 |  | 0 | CS ÚRS 2024 02 |  | základní |  | 0 | 0.00011 | 0.00792 | 0 | 0 | 16 | K | 2 |  |  |  | ROZPOCET | 0 | 0 | 0 | 0 | 0 | 1 | 0 | 16 | -129963830
38 | K | 722224115 | Kohout plnicí nebo vypouštěcí G 1/2" PN 10 s jedním závitem | kus | 11 |  | 0 | CS ÚRS 2024 02 |  | základní |  | 0 | 0.00022 | 0.00242 | 0 | 0 | 16 | K | 2 |  |  |  | ROZPOCET | 0 | 0 | 0 | 0 | 0 | 1 | 0 | 16 | 1325198631
39 | K | 722224115 | Kohout plnicí nebo vypouštěcí G 1/2" PN 10 s jedním závitem | kus | 1 |  | 0 | CS ÚRS 2024 02 |  | základní |  | 0 | 0.00022 | 0.00022 | 0 | 0 | 16 | K | 2 |  |  |  | ROZPOCET | 0 | 0 | 0 | 0 | 0 | 1 | 0 | 16 | 1982640971
40 | K | 722229102 | Montáž vodovodních armatur s jedním závitem G 3/4" ostatní typ | kus | 4 |  | 0 | CS ÚRS 2024 02 |  | základní |  | 0 | 2e-05 | 8e-05 | 0 | 0 | 16 | K | 2 |  |  |  | ROZPOCET | 0 | 0 | 0 | 0 | 0 | 1 | 0 | 16 | -939666469
41 | M | 6000046230 | Armatura uzavírací s vypouštěním Reflex Flowjet 3/4" | kus | 4 |  | 0 |  |  | základní |  | 0 | 0.0002 | 0.0008 | 0 | 0 | 32 | M | 2 |  |  |  | ROZPOCET | 0 | 0 | 0 | 0 | 0 | 1 | 0 | 16 | 753145292
42 | K | 722231072 | Ventil zpětný mosazný G 1/2" PN 10 do 110°C se dvěma závity | kus | 7 |  | 0 | CS ÚRS 2024 02 |  | základní |  | 0 | 0.00012 | 0.00084 | 0 | 0 | 16 | K | 2 |  |  |  | ROZPOCET | 0 | 0 | 0 | 0 | 0 | 1 | 0 | 16 | -782568288
43 | K | 722231073 | Ventil zpětný mosazný G 3/4" PN 10 do 110°C se dvěma závity | kus | 4 |  | 0 | CS ÚRS 2024 02 |  | základní |  | 0 | 0.00017 | 0.00068 | 0 | 0 | 16 | K | 2 |  |  |  | ROZPOCET | 0 | 0 | 0 | 0 | 0 | 1 | 0 | 16 | 1701524253
44 | K | 722231073 | Ventil zpětný mosazný G 3/4" PN 10 do 110°C se dvěma závity | kus | 1 |  | 0 | CS ÚRS 2024 02 |  | základní |  | 0 | 0.00017 | 0.00017 | 0 | 0 | 16 | K | 2 |  |  |  | ROZPOCET | 0 | 0 | 0 | 0 | 0 | 1 | 0 | 16 | 608379700
45 | K | 722231141 | Ventil závitový pojistný rohový G 1/2" | kus | 4 |  | 0 | CS ÚRS 2024 02 |  | základní |  | 0 | 0.00029 | 0.00116 | 0 | 0 | 16 | K | 2 |  |  |  | ROZPOCET | 0 | 0 | 0 | 0 | 0 | 1 | 0 | 16 | -1635632163
46 | K | 722232043 | Kohout kulový přímý G 1/2" PN 42 do 185°C vnitřní závit | kus | 14 |  | 0 | CS ÚRS 2024 02 |  | základní |  | 0 | 0.00021 | 0.00294 | 0 | 0 | 16 | K | 2 |  |  |  | ROZPOCET | 0 | 0 | 0 | 0 | 0 | 1 | 0 | 16 | -1098708780
47 | K | 722232043 | Kohout kulový přímý G 1/2" PN 42 do 185°C vnitřní závit | kus | 1 |  | 0 | CS ÚRS 2024 02 |  | základní |  | 0 | 0.00021 | 0.00021 | 0 | 0 | 16 | K | 2 |  |  |  | ROZPOCET | 0 | 0 | 0 | 0 | 0 | 1 | 0 | 16 | -41283772
48 | K | 722232044 | Kohout kulový přímý G 3/4" PN 42 do 185°C vnitřní závit | kus | 4 |  | 0 | CS ÚRS 2024 02 |  | základní |  | 0 | 0.00034 | 0.00136 | 0 | 0 | 16 | K | 2 |  |  |  | ROZPOCET | 0 | 0 | 0 | 0 | 0 | 1 | 0 | 16 | 688538222
49 | K | 722232044 | Kohout kulový přímý G 3/4" PN 42 do 185°C vnitřní závit | kus | 1 |  | 0 | CS ÚRS 2024 02 |  | základní |  | 0 | 0.00034 | 0.00034 | 0 | 0 | 16 | K | 2 |  |  |  | ROZPOCET | 0 | 0 | 0 | 0 | 0 | 1 | 0 | 16 | 1258585943
50 | K | 722232046 | Kohout kulový přímý G 5/4" PN 42 do 185°C vnitřní závit | kus | 1 |  | 0 | CS ÚRS 2024 02 |  | základní |  | 0 | 0.0007 | 0.0007 | 0 | 0 | 16 | K | 2 |  |  |  | ROZPOCET | 0 | 0 | 0 | 0 | 0 | 1 | 0 | 16 | -530594304
51 | K | 722234263 | Filtr mosazný G 1/2" PN 20 do 80°C s 2x vnitřním závitem | kus | 3 |  | 0 | CS ÚRS 2024 02 |  | základní |  | 0 | 0.00022 | 0.00066 | 0 | 0 | 16 | K | 2 |  |  |  | ROZPOCET | 0 | 0 | 0 | 0 | 0 | 1 | 0 | 16 | 751863127
52 | K | 722234264 | Filtr mosazný G 3/4" PN 20 do 80°C s 2x vnitřním závitem | kus | 5 |  | 0 | CS ÚRS 2024 02 |  | základní |  | 0 | 0.00023 | 0.00115 | 0 | 0 | 16 | K | 2 |  |  |  | ROZPOCET | 0 | 0 | 0 | 0 | 0 | 1 | 0 | 16 | -132030646
53 | K | 722234264 | Filtr mosazný G 3/4" PN 20 do 80°C s 2x vnitřním závitem | kus | 1 |  | 0 | CS ÚRS 2024 02 |  | základní |  | 0 | 0.00023 | 0.00023 | 0 | 0 | 16 | K | 2 |  |  |  | ROZPOCET | 0 | 0 | 0 | 0 | 0 | 1 | 0 | 16 | 1583119288
54 | K | 722263212 | Vodoměr závitový vícevtokový mokroběžný do 100°C G 3/4"x 190 mm Qn 2,5 m3/h horizontální | kus | 4 |  | 0 | CS ÚRS 2024 02 |  | základní |  | 0 | 0.00306 | 0.01224 | 0 | 0 | 16 | K | 2 |  |  |  | ROZPOCET | 0 | 0 | 0 | 0 | 0 | 1 | 0 | 16 | 2037686685
55 | K | 722290226 | Zkouška těsnosti vodovodního potrubí závitového DN do 50 | m | 22 |  | 0 | CS ÚRS 2024 02 |  | základní |  | 0 | 0.00019 | 0.00418 | 0 | 0 | 16 | K | 2 |  |  |  | ROZPOCET | 0 | 0 | 0 | 0 | 0 | 1 | 0 | 16 | 1833628720
| VV |  | 21+1 |  | 22 | [12 empty] | VV | 2 | 2 | True | 1 | ROZPOCET
56 | K | 722290226 | Zkouška těsnosti vodovodního potrubí závitového DN do 50 | m | 0.5 |  | 0 | CS ÚRS 2024 02 |  | základní |  | 0 | 0.00019 | 9.5e-05 | 0 | 0 | 16 | K | 2 |  |  |  | ROZPOCET | 0 | 0 | 0 | 0 | 0 | 1 | 0 | 16 | -26114609
57 | K | 722290234 | Proplach a dezinfekce vodovodního potrubí DN do 80 | m | 196 |  | 0 | CS ÚRS 2024 02 |  | základní |  | 0 | 1e-05 | 0.00196 | 0 | 0 | 16 | K | 2 |  |  |  | ROZPOCET | 0 | 0 | 0 | 0 | 0 | 1 | 0 | 16 | -1808709751
| VV |  | 174+22 |  | 196 | [12 empty] | VV | 2 | 2 | True | 1 | ROZPOCET
58 | K | 722290246 | Zkouška těsnosti vodovodního potrubí plastového DN do 40 | m | 174 |  | 0 | CS ÚRS 2024 02 |  | základní |  | 0 | 2e-05 | 0.00348 | 0 | 0 | 16 | K | 2 |  |  |  | ROZPOCET | 0 | 0 | 0 | 0 | 0 | 1 | 0 | 16 | -1421831018
| VV |  | 104+55+10+5 |  | 174 | [12 empty] | VV | 2 | 2 | True | 1 | ROZPOCET
59 | K | 722290246 | Zkouška těsnosti vodovodního potrubí plastového DN do 40 | m | 28 |  | 0 | CS ÚRS 2024 02 |  | základní |  | 0 | 2e-05 | 0.00056 | 0 | 0 | 16 | K | 2 |  |  |  | ROZPOCET | 0 | 0 | 0 | 0 | 0 | 1 | 0 | 16 | -2100263567
| VV |  | 23+5 |  | 28 | [12 empty] | VV | 2 | 2 | True | 1 | ROZPOCET
60 | K | 998722202 | Přesun hmot procentní pro vnitřní vodovod v objektech v přes 6 do 12 m | % |  |  | 0 | CS ÚRS 2024 02 |  | základní |  | 0 | 0 | 0 | 0 | 0 | 16 | K | 2 |  |  |  | ROZPOCET | 0 | 0 | 0 | 0 | 0 | 1 | 0 | 16 | 426949768
| D | 724 | Zdravotechnika - strojní vybavení |  |  |  | 0 |  |  |  |  | 0 |  | 0.01976 |  | 0 | 2 | D | 1 |  |  |  | ROZPOCET | [6 empty] | 0
61 | K | 724231128 | Tlakoměr deformační | soubor | 4 |  | 0 | CS ÚRS 2024 02 |  | základní |  | 0 | 0.00125 | 0.005 | 0 | 0 | 16 | K | 2 |  |  |  | ROZPOCET | 0 | 0 | 0 | 0 | 0 | 1 | 0 | 16 | 889645641
62 | K | 724233012 | Nádoba expanzní tlaková pro akumulační ohřev TV průtočná s membránou závitové připojení PN 1,0 o objemu 12 l | soubor | 4 |  | 0 | CS ÚRS 2024 02 |  | základní |  | 0 | 0.00369 | 0.01476 | 0 | 0 | 16 | K | 2 |  |  |  | ROZPOCET | 0 | 0 | 0 | 0 | 0 | 1 | 0 | 16 | -2047492024
63 | K | 998724202 | Přesun hmot procentní pro strojní vybavení v objektech v přes 6 do 12 m | % |  |  | 0 | CS ÚRS 2024 02 |  | základní |  | 0 | 0 | 0 | 0 | 0 | 16 | K | 2 |  |  |  | ROZPOCET | 0 | 0 | 0 | 0 | 0 | 1 | 0 | 16 | -120118374
| D | 725 | Zdravotechnika - zařizovací předměty |  |  |  | 0 |  |  |  |  | 0 |  | 0.5288 |  | 0.54369 | 2 | D | 1 |  |  |  | ROZPOCET | [6 empty] | 0
64 | K | 725110814 | Demontáž klozetu Kombi | soubor | 3 |  | 0 | CS ÚRS 2024 02 |  | základní |  | 0 | 0 | 0 | 0.0342 | 0.1026 | 16 | K | 2 |  |  |  | ROZPOCET | 0 | 0 | 0 | 0 | 0 | 1 | 0 | 16 | 1244405707
65 | K | 725112022 | Klozet keramický závěsný na nosné stěny odpad vodorovný, vč.sedátka | soubor | 4 |  | 0 | CS ÚRS 2024 02 |  | základní |  | 0 | 0.01747 | 0.06988 | 0 | 0 | 16 | K | 2 |  |  |  | ROZPOCET | 0 | 0 | 0 | 0 | 0 | 1 | 0 | 16 | 368101306
66 | K | 725210821 | Demontáž umyvadel bez výtokových armatur | soubor | 6 |  | 0 | CS ÚRS 2024 02 |  | základní |  | 0 | 0 | 0 | 0.01946 | 0.11676 | 16 | K | 2 |  |  |  | ROZPOCET | 0 | 0 | 0 | 0 | 0 | 1 | 0 | 16 | -1042031509
67 | K | 725211603 | Umyvadlo keramické bílé šířky 600 mm bez krytu na sifon připevněné na stěnu šrouby | soubor | 4 |  | 0 | CS ÚRS 2024 02 |  | základní |  | 0 | 0.01697 | 0.06788 | 0 | 0 | 16 | K | 2 |  |  |  | ROZPOCET | 0 | 0 | 0 | 0 | 0 | 1 | 0 | 16 | -692464060
68 | K | 725220841 | Demontáž van ocelová rohová | soubor | 1 |  | 0 | CS ÚRS 2024 02 |  | základní |  | 0 | 0 | 0 | 0.0329 | 0.0329 | 16 | K | 2 |  |  |  | ROZPOCET | 0 | 0 | 0 | 0 | 0 | 1 | 0 | 16 | 1619369961
69 | K | 725240811 | Demontáž kabin sprchových bez výtokových armatur | soubor | 1 |  | 0 | CS ÚRS 2024 02 |  | základní |  | 0 | 0 | 0 | 0.088 | 0.088 | 16 | K | 2 |  |  |  | ROZPOCET | 0 | 0 | 0 | 0 | 0 | 1 | 0 | 16 | 313266618
70 | K | 725240812 | Demontáž vaniček sprchových bez výtokových armatur | soubor | 1 |  | 0 | CS ÚRS 2024 02 |  | základní |  | 0 | 0 | 0 | 0.0245 | 0.0245 | 16 | K | 2 |  |  |  | ROZPOCET | 0 | 0 | 0 | 0 | 0 | 1 | 0 | 16 | 716187287
71 | K | 725241112 | Vanička sprchová akrylátová čtvercová 900x900 mm | soubor | 4 |  | 0 | CS ÚRS 2024 02 |  | základní |  | 0 | 0.01497 | 0.05988 | 0 | 0 | 16 | K | 2 |  |  |  | ROZPOCET | 0 | 0 | 0 | 0 | 0 | 1 | 0 | 16 | 810692900
72 | K | 725244153 | Dveře sprchové polorámové skleněné tl. 6 mm otvíravé dvoukřídlové do niky na vaničku šířky 900 mm | soubor | 4 |  | 0 | CS ÚRS 2024 02 |  | základní |  | 0 | 0.0341 | 0.1364 | 0 | 0 | 16 | K | 2 |  |  |  | ROZPOCET | 0 | 0 | 0 | 0 | 0 | 1 | 0 | 16 | -1228191390
73 | K | 725310823 | Demontáž dřez jednoduchý vestavěný v kuchyňských sestavách bez výtokových armatur | soubor | 1 |  | 0 | CS ÚRS 2024 02 |  | základní |  | 0 | 0 | 0 | 0.0092 | 0.0092 | 16 | K | 2 |  |  |  | ROZPOCET | 0 | 0 | 0 | 0 | 0 | 1 | 0 | 16 | -1787444380
74 | K | 725530823 | Demontáž ohřívač elektrický tlakový přes 50 do 200 l | soubor | 1 |  | 0 | CS ÚRS 2024 02 |  | základní |  | 0 | 0 | 0 | 0.155 | 0.155 | 16 | K | 2 |  |  |  | ROZPOCET | 0 | 0 | 0 | 0 | 0 | 1 | 0 | 16 | 1907101291
75 | K | 725532114 | Elektrický ohřívač zásobníkový akumulační závěsný svislý 80 l / 3 kW | soubor | 2 |  | 0 | CS ÚRS 2024 02 |  | základní |  | 0 | 0.03634 | 0.07268 | 0 | 0 | 16 | K | 2 |  |  |  | ROZPOCET | 0 | 0 | 0 | 0 | 0 | 1 | 0 | 16 | 1830158042
76 | K | 725532118 | Elektrický ohřívač zásobníkový akumulační závěsný svislý 120 l / 3 kW | soubor | 2 |  | 0 | CS ÚRS 2024 02 |  | základní |  | 0 | 0.04634 | 0.09268 | 0 | 0 | 16 | K | 2 |  |  |  | ROZPOCET | 0 | 0 | 0 | 0 | 0 | 1 | 0 | 16 | 516058281
77 | K | 725813111 | Ventil rohový bez připojovací trubičky nebo flexi hadičky G 1/2" | soubor | 20 |  | 0 | CS ÚRS 2024 02 |  | základní |  | 0 | 0.00024 | 0.0048 | 0 | 0 | 16 | K | 2 |  |  |  | ROZPOCET | 0 | 0 | 0 | 0 | 0 | 1 | 0 | 16 | -1188624770
| VV |  | 4+4*2+4*2 |  | 20 | [12 empty] | VV | 2 | 2 | True | 1 | ROZPOCET
78 | K | 725813112 | Ventil rohový pračkový G 3/4" | kus | 8 |  | 0 | CS ÚRS 2024 02 |  | základní |  | 0 | 0.00109 | 0.00872 | 0 | 0 | 16 | K | 2 |  |  |  | ROZPOCET | 0 | 0 | 0 | 0 | 0 | 1 | 0 | 16 | -2079932030
79 | K | 725820801 | Demontáž baterie nástěnné do G 3 / 4 | soubor | 8 |  | 0 | CS ÚRS 2024 02 |  | základní |  | 0 | 0 | 0 | 0.00156 | 0.01248 | 16 | K | 2 |  |  |  | ROZPOCET | 0 | 0 | 0 | 0 | 0 | 1 | 0 | 16 | 1691801443
| VV |  | 6+1+1 |  | 8 | [12 empty] | VV | 2 | 2 | True | 1 | ROZPOCET
80 | K | 725822611 | Baterie umyvadlová stojánková páková bez výpusti | soubor | 4 |  | 0 | CS ÚRS 2024 02 |  | základní |  | 0 | 0.0018 | 0.0072 | 0 | 0 | 16 | K | 2 |  |  |  | ROZPOCET | 0 | 0 | 0 | 0 | 0 | 1 | 0 | 16 | -147470040
81 | K | 725840850 | Demontáž baterie sprch diferenciální do G 3/4x1 | kus | 1 |  | 0 | CS ÚRS 2024 02 |  | základní |  | 0 | 0 | 0 | 0.00225 | 0.00225 | 16 | K | 2 |  |  |  | ROZPOCET | 0 | 0 | 0 | 0 | 0 | 1 | 0 | 16 | 1947123507
82 | K | 725841332 | Baterie sprchová podomítková s přepínačem a pohyblivým držákem | soubor | 4 |  | 0 | CS ÚRS 2024 02 |  | základní |  | 0 | 0.00186 | 0.00744 | 0 | 0 | 16 | K | 2 |  |  |  | ROZPOCET | 0 | 0 | 0 | 0 | 0 | 1 | 0 | 16 | 1731754308
83 | K | 725980123 | Dvířka 30/30 | kus | 4 |  | 0 | CS ÚRS 2024 02 |  | základní |  | 0 | 0.00031 | 0.00124 | 0 | 0 | 16 | K | 2 |  |  |  | ROZPOCET | 0 | 0 | 0 | 0 | 0 | 1 | 0 | 16 | -2075183969
84 | K | 998725202 | Přesun hmot procentní pro zařizovací předměty v objektech v přes 6 do 12 m | % |  |  | 0 | CS ÚRS 2024 02 |  | základní |  | 0 | 0 | 0 | 0 | 0 | 16 | K | 2 |  |  |  | ROZPOCET | 0 | 0 | 0 | 0 | 0 | 1 | 0 | 16 | -2052880353
| D | 726 | Zdravotechnika - předstěnové instalace |  |  |  | 0 |  |  |  |  | 0 |  | 0.0368 |  | 0 | 2 | D | 1 |  |  |  | ROZPOCET | [6 empty] | 0
85 | K | 726111031 | Instalační předstěna pro klozet s ovládáním zepředu v 1080 mm závěsný do masivní zděné kce | soubor | 4 |  | 0 | CS ÚRS 2024 02 |  | základní |  | 0 | 0.0092 | 0.0368 | 0 | 0 | 16 | K | 2 |  |  |  | ROZPOCET | 0 | 0 | 0 | 0 | 0 | 1 | 0 | 16 | 2050453940
86 | K | 998726212 | Přesun hmot procentní pro instalační prefabrikáty v objektech v přes 6 do 12 m | % |  |  | 0 | CS ÚRS 2024 02 |  | základní |  | 0 | 0 | 0 | 0 | 0 | 16 | K | 2 |  |  |  | ROZPOCET | 0 | 0 | 0 | 0 | 0 | 1 | 0 | 16 | 2138526663
| D | 732 | Ústřední vytápění - strojovny |  |  |  | 0 |  |  |  |  | 0 |  | 0.00516 |  | 0 | 2 | D | 1 |  |  |  | ROZPOCET | [6 empty] | 0
87 | K | 732429212 | Montáž čerpadla oběhového mokroběžného závitového DN 25 | soubor | 3 |  | 0 | CS ÚRS 2024 02 |  | základní |  | 0 | 0.00068 | 0.00204 | 0 | 0 | 16 | K | 2 |  |  |  | ROZPOCET | 0 | 0 | 0 | 0 | 0 | 1 | 0 | 16 | 945244643
88 | M | 6000044910 | Čerpadlo cirkulační pro TV Grundfos Comfort 15-14B PM 230 V 97916771 | kus | 3 |  | 0 |  |  | základní |  | 0 | 0.00104 | 0.00312 | 0 | 0 | 32 | M | 2 |  |  |  | ROZPOCET | 0 | 0 | 0 | 0 | 0 | 1 | 0 | 16 | 1930490728
89 | K | 998732202 | Přesun hmot procentní pro strojovny v objektech v přes 6 do 12 m | % |  |  | 0 | CS ÚRS 2024 02 |  | základní |  | 0 | 0 | 0 | 0 | 0 | 16 | K | 2 |  |  |  | ROZPOCET | 0 | 0 | 0 | 0 | 0 | 1 | 0 | 16 | -836624350
| D | 734 | Ústřední vytápění - armatury |  |  |  | 0 |  |  |  |  | 0 |  | 0.00392 |  | 0 | 2 | D | 1 |  |  |  | ROZPOCET | [6 empty] | 0
90 | K | 734411127 | Teploměr technický s pevným stonkem a jímkou zadní připojení průměr 100 mm délky 100 mm | kus | 7 |  | 0 | CS ÚRS 2024 02 |  | základní |  | 0 | 0.00056 | 0.00392 | 0 | 0 | 16 | K | 2 |  |  |  | ROZPOCET | 0 | 0 | 0 | 0 | 0 | 1 | 0 | 16 | 1562472142
91 | K | 998734202 | Přesun hmot procentní pro armatury v objektech v přes 6 do 12 m | % |  |  | 0 | CS ÚRS 2024 02 |  | základní |  | 0 | 0 | 0 | 0 | 0 | 16 | K | 2 |  |  |  | ROZPOCET | 0 | 0 | 0 | 0 | 0 | 1 | 0 | 16 | -1023774792

## 123 - Vytápění
{ac582154-90ee-4838-b1d1-e556b8d14fbf}
2
| KRYCÍ LIST SOUPISU PRACÍ | [7 empty] | v --- níže se nacházejí doplnkové a pomocné údaje k sestavám --- v | [8 empty] | False
Stavba:
Stavební úpravy objektu Oznice č.p.91,parcela st..č.129,k.ú.Oznice
Objekt:
01 - Výdaje způsobilé hlavní
Soupis:
011 - Stavební úpravy
Úroveň 5:
123 - Vytápění
| KSO: |  |  |  |  | CC-CZ:
| Místo: |  | Oznice |  |  | Datum: | 16. 4. 2025
| Zadavatel: |  |  |  |  | IČ:
|  | Obec Oznice |  |  |  | DIČ:
| Uchazeč: |  |  |  |  | IČ: | Vyplň údaj
|  | Vyplň údaj |  |  |  | DIČ: | Vyplň údaj
| Projektant: |  |  |  |  | IČ:
|  | SB PROJEKCE s.r.o |  |  |  | DIČ:
| Zpracovatel: |  |  |  |  | IČ:
|  | Fajfrová Irena |  |  |  | DIČ:
Poznámka:
| Cena bez DPH | [5 empty] | 0
|  |  | Základ daně |  |  | Sazba daně | Výše daně
| DPH | základní | 0 |  |  | 21% | 0
|  | snížená | 0 |  |  | 12% | 0
|  | zákl. přenesená | 0 |  |  | 21% | 0
|  | sníž. přenesená | 0 |  |  | 12% | 0
|  | nulová | 0 |  |  | 0% | 0
| Cena s DPH |  |  | v | CZK |  | 0
| Projektant |  |  | Zpracovatel
| Datum a podpis: |  | Razítko | Datum a podpis: |  |  | Razítko
| Objednavatel |  |  | Uchazeč
| Datum a podpis: |  | Razítko | Datum a podpis: |  |  | Razítko
REKAPITULACE ČLENĚNÍ SOUPISU PRACÍ
Stavba:
Stavební úpravy objektu Oznice č.p.91,parcela st..č.129,k.ú.Oznice
Objekt:
01 - Výdaje způsobilé hlavní
Soupis:
011 - Stavební úpravy
Úroveň 5:
123 - Vytápění
Místo: |  |  | Oznice |  |  | Datum: | 16. 4. 2025
Zadavatel: |  |  | Obec Oznice |  |  | Projektant: | SB PROJEKCE s.r.o
Uchazeč: |  |  | Vyplň údaj |  |  | Zpracovatel: | Fajfrová Irena
Kód dílu - Popis | [6 empty] | Cena celkem [CZK]
Náklady ze soupisu prací | [6 empty] | 0 | [11 empty] | -1
| HSV - Práce a dodávky HSV | [5 empty] | 0
| 997 - Přesun sutě | [5 empty] | 0
| PSV - Práce a dodávky PSV | [5 empty] | 0
| 713 - Izolace tepelné | [5 empty] | 0
| 731 - Ústřední vytápění - kotelny | [5 empty] | 0
| 732 - Ústřední vytápění - strojovny | [5 empty] | 0
| 733 - Ústřední vytápění - rozvodné potrubí | [5 empty] | 0
| 734 - Ústřední vytápění - armatury | [5 empty] | 0
| 735 - Ústřední vytápění - otopná tělesa | [5 empty] | 0
| HZS - Hodinové zúčtovací sazby | [5 empty] | 0
SOUPIS PRACÍ
Stavba:
Stavební úpravy objektu Oznice č.p.91,parcela st..č.129,k.ú.Oznice
Objekt:
01 - Výdaje způsobilé hlavní
Soupis:
011 - Stavební úpravy
Úroveň 5:
123 - Vytápění
Místo: |  |  | Oznice |  |  | Datum: | 16. 4. 2025
Zadavatel: |  |  | Obec Oznice |  |  | Projektant: | SB PROJEKCE s.r.o
Uchazeč: |  |  | Vyplň údaj |  |  | Zpracovatel: | Fajfrová Irena
PČ | Typ | Kód | Popis | MJ | Množství | J.cena [CZK] | Cena celkem [CZK] | Cenová soustava |  | DPH | J. Nh [h] | Nh celkem [h] | J. hmotnost [t] | Hmotnost celkem [t] | J. suť [t] | Suť Celkem [t]
Náklady soupisu celkem | [6 empty] | 0 |  |  |  |  | 0 |  | 0.86832 |  | 1.2904 |  | D | -1 | [10 empty] | 0
| D | HSV | Práce a dodávky HSV |  |  |  | 0 |  |  |  |  | 0 |  | 0 |  | 0 | 1 | D | 0 |  |  |  | ROZPOCET | [6 empty] | 0
| D | 997 | Přesun sutě |  |  |  | 0 |  |  |  |  | 0 |  | 0 |  | 0 | 1 | D | 1 |  |  |  | ROZPOCET | [6 empty] | 0
1 | K | 997013213 | Vnitrostaveništní doprava suti a vybouraných hmot pro budovy v přes 9 do 12 m ručně | t | 1.29 |  | 0 | CS ÚRS 2024 02 |  | základní |  | 0 | 0 | 0 | 0 | 0 | 4 | K | 2 |  |  |  | ROZPOCET | 0 | 0 | 0 | 0 | 0 | 1 | 0 | 4 | 1406460765
2 | K | 997013501 | Odvoz suti a vybouraných hmot na skládku nebo meziskládku do 1 km se složením | t | 1.29 |  | 0 | CS ÚRS 2024 02 |  | základní |  | 0 | 0 | 0 | 0 | 0 | 4 | K | 2 |  |  |  | ROZPOCET | 0 | 0 | 0 | 0 | 0 | 1 | 0 | 4 | -191519824
3 | K | 997013509 | Příplatek k odvozu suti a vybouraných hmot na skládku ZKD 1 km přes 1 km | t | 11.61 |  | 0 | CS ÚRS 2024 02 |  | základní |  | 0 | 0 | 0 | 0 | 0 | 4 | K | 2 |  |  |  | ROZPOCET | 0 | 0 | 0 | 0 | 0 | 1 | 0 | 4 | 1032563296
| VV |  | 1,29*9 'Přepočtené koeficientem množství |  | 11.61 | [12 empty] | VV | 2 | 2 | False | 1 | ROZPOCET
4 | K | 997013814 | Poplatek za uložení na skládce (skládkovné) stavebního odpadu izolací kód odpadu 17 06 04 | t | 0.519 |  | 0 | CS ÚRS 2024 02 |  | základní |  | 0 | 0 | 0 | 0 | 0 | 4 | K | 2 |  |  |  | ROZPOCET | 0 | 0 | 0 | 0 | 0 | 1 | 0 | 4 | -2015090421
| D | PSV | Práce a dodávky PSV |  |  |  | 0 |  |  |  |  | 0 |  | 0.86832 |  | 1.2904 | 2 | D | 0 |  |  |  | ROZPOCET | [6 empty] | 0
| D | 713 | Izolace tepelné |  |  |  | 0 |  |  |  |  | 0 |  | 0.11302 |  | 0.5194 | 2 | D | 1 |  |  |  | ROZPOCET | [6 empty] | 0
5 | K | 713410811 | Odstranění izolace tepelné potrubí pásy nebo rohožemi bez úpravy staženými drátem tl do 50 mm | m | 98 |  | 0 | CS ÚRS 2024 02 |  | základní |  | 0 | 0 | 0 | 0.0053 | 0.5194 | 16 | K | 2 |  |  |  | ROZPOCET | 0 | 0 | 0 | 0 | 0 | 1 | 0 | 16 | -17703401
| VV |  | 70+28 |  | 98 | [12 empty] | VV | 2 | 2 | True | 1 | ROZPOCET
6 | K | 713463211 | Montáž izolace tepelné potrubí potrubními pouzdry s Al fólií staženými Al páskou 1x D do 50 mm | m | 232.1 |  | 0 | CS ÚRS 2024 02 |  | základní |  | 0 | 0.00019 | 0.044099 | 0 | 0 | 16 | K | 2 |  |  |  | ROZPOCET | 0 | 0 | 0 | 0 | 0 | 1 | 0 | 16 | 248026363
| VV |  | 189,30+23,80+11,00+8,00 |  | 232.1 | [12 empty] | VV | 2 | 2 | True | 1 | ROZPOCET
7 | M | 63154013 | pouzdro izolační potrubní z minerální vlny s Al fólií max. 250/100°C 18/30mm | m | 193.086 |  | 0 | CS ÚRS 2024 02 |  | základní |  | 0 | 0.00025 | 0.048272 | 0 | 0 | 32 | M | 2 |  |  |  | ROZPOCET | 0 | 0 | 0 | 0 | 0 | 1 | 0 | 16 | -963390032
| VV |  | 189,3*1,02 'Přepočtené koeficientem množství |  | 193.086 | [12 empty] | VV | 2 | 2 | False | 1 | ROZPOCET
8 | M | 63154530 | pouzdro izolační potrubní z minerální vlny s Al fólií max. 250/100°C 22/30mm | m | 24.174 |  | 0 | CS ÚRS 2024 02 |  | základní |  | 0 | 0.00027 | 0.006527 | 0 | 0 | 32 | M | 2 |  |  |  | ROZPOCET | 0 | 0 | 0 | 0 | 0 | 1 | 0 | 16 | -2024092585
| VV |  | 23,7*1,02 'Přepočtené koeficientem množství |  | 24.174 | [12 empty] | VV | 2 | 2 | False | 1 | ROZPOCET
9 | M | 63154571 | pouzdro izolační potrubní z minerální vlny s Al fólií max. 250/100°C 28/40mm | m | 11.22 |  | 0 | CS ÚRS 2024 02 |  | základní |  | 0 | 0.00059 | 0.0066198 | 0 | 0 | 32 | M | 2 |  |  |  | ROZPOCET | 0 | 0 | 0 | 0 | 0 | 1 | 0 | 16 | -912308739
| VV |  | 11*1,02 'Přepočtené koeficientem množství |  | 11.22 | [12 empty] | VV | 2 | 2 | False | 1 | ROZPOCET
10 | M | 63154602 | pouzdro izolační potrubní z minerální vlny s Al fólií max. 250/100°C 35/50mm | m | 8.16 |  | 0 | CS ÚRS 2024 02 |  | základní |  | 0 | 0.00092 | 0.0075072 | 0 | 0 | 32 | M | 2 |  |  |  | ROZPOCET | 0 | 0 | 0 | 0 | 0 | 1 | 0 | 16 | 1233080960
| VV |  | 8*1,02 'Přepočtené koeficientem množství |  | 8.16 | [12 empty] | VV | 2 | 2 | False | 1 | ROZPOCET
11 | K | 998713202 | Přesun hmot procentní pro izolace tepelné v objektech v přes 6 do 12 m | % |  |  | 0 | CS ÚRS 2024 02 |  | základní |  | 0 | 0 | 0 | 0 | 0 | 16 | K | 2 |  |  |  | ROZPOCET | 0 | 0 | 0 | 0 | 0 | 1 | 0 | 16 | 1823489284
| D | 731 | Ústřední vytápění - kotelny |  |  |  | 0 |  |  |  |  | 0 |  | 0.03512 |  | 0 | 2 | D | 1 |  |  |  | ROZPOCET | [6 empty] | 0
12 | K | 731244004 | Kotel ocelový závěsný na plyn kondenzační o výkonu 5,4-21,9 kW pro vytápění | soubor | 1 |  | 0 | CS ÚRS 2024 02 |  | základní |  | 0 | 0.03052 | 0.03052 | 0 | 0 | 16 | K | 2 |  |  |  | ROZPOCET | 0 | 0 | 0 | 0 | 0 | 1 | 0 | 16 | -1399145637
13 | K | 731810332 | Nucený odtah spalin soustředným potrubím pro kondenzační kotel svislý 80/125 mm přes šikmou střechu | soubor | 1 |  | 0 | CS ÚRS 2024 02 |  | základní |  | 0 | 0.00152 | 0.00152 | 0 | 0 | 16 | K | 2 |  |  |  | ROZPOCET | 0 | 0 | 0 | 0 | 0 | 1 | 0 | 16 | 1386196518
14 | K | 731810342 | Prodloužení soustředného potrubí pro kondenzační kotel průměru 80/125 mm | m | 7 |  | 0 | CS ÚRS 2024 02 |  | základní |  | 0 | 0.00044 | 0.00308 | 0 | 0 | 16 | K | 2 |  |  |  | ROZPOCET | 0 | 0 | 0 | 0 | 0 | 1 | 0 | 16 | -807722525
15 | K | 998731202 | Přesun hmot procentní pro kotelny v objektech v přes 6 do 12 m | % |  |  | 0 | CS ÚRS 2024 02 |  | základní |  | 0 | 0 | 0 | 0 | 0 | 16 | K | 2 |  |  |  | ROZPOCET | 0 | 0 | 0 | 0 | 0 | 1 | 0 | 16 | 1914351595
| D | 732 | Ústřední vytápění - strojovny |  |  |  | 0 |  |  |  |  | 0 |  | 0.01784 |  | 0.193 | 2 | D | 1 |  |  |  | ROZPOCET | [6 empty] | 0
16 | K | 732320814 | Demontáž nádrže beztlaké nebo tlakové odpojení od rozvodů potrubí obsah přes 200 do 500 l | kus | 1 |  | 0 | CS ÚRS 2024 02 |  | základní |  | 0 | 0 | 0 | 0.06 | 0.06 | 16 | K | 2 |  |  |  | ROZPOCET | 0 | 0 | 0 | 0 | 0 | 1 | 0 | 16 | 1323096103
17 | K | 732324814 | Demontáž nádrže beztlaké nebo tlakové vypuštění vody z nádrže obsah přes 200 do 500 l | kus | 1 |  | 0 | CS ÚRS 2024 02 |  | základní |  | 0 | 0 | 0 | 0.06 | 0.06 | 16 | K | 2 |  |  |  | ROZPOCET | 0 | 0 | 0 | 0 | 0 | 1 | 0 | 16 | 828110963
18 | K | 732331103 | Nádoba tlaková expanzní pro solární, topnou a chladící soustavu s membránou závitové připojení PN 1,0 o objemu 18 l | soubor | 1 |  | 0 | CS ÚRS 2024 02 |  | základní |  | 0 | 0.00423 | 0.00423 | 0 | 0 | 16 | K | 2 |  |  |  | ROZPOCET | 0 | 0 | 0 | 0 | 0 | 1 | 0 | 16 | -1885992224
19 | K | 732331777 | Příslušenství k expanzním nádobám bezpečnostní uzávěr G 3/4 k měření tlaku | kus | 1 |  | 0 | CS ÚRS 2024 02 |  | základní |  | 0 | 0.00067 | 0.00067 | 0 | 0 | 16 | K | 2 |  |  |  | ROZPOCET | 0 | 0 | 0 | 0 | 0 | 1 | 0 | 16 | -2067985891
20 | K | 732390853 | Sejmutí odpojených nádrží z konzol na podlahu obsah přes 100 do 200 l | kus | 1 |  | 0 | CS ÚRS 2024 02 |  | základní |  | 0 | 0 | 0 | 0.048 | 0.048 | 16 | K | 2 |  |  |  | ROZPOCET | 0 | 0 | 0 | 0 | 0 | 1 | 0 | 16 | 1199502653
21 | K | 732390854 | Příplatek k sejmutí odpojených nádrží z konzol za dalších 100 l obsahu nádrže | kus | 1 |  | 0 | CS ÚRS 2024 02 |  | základní |  | 0 | 0 | 0 | 0.025 | 0.025 | 16 | K | 2 |  |  |  | ROZPOCET | 0 | 0 | 0 | 0 | 0 | 1 | 0 | 16 | 394530491
22 | K | 732393815 | Rozřezání demontované nádrže obsah do 1000 l | kus | 1 |  | 0 | CS ÚRS 2024 02 |  | základní |  | 0 | 0.00494 | 0.00494 | 0 | 0 | 16 | K | 2 |  |  |  | ROZPOCET | 0 | 0 | 0 | 0 | 0 | 1 | 0 | 16 | 1570663574
23 | K | 732421402 | Čerpadlo teplovodní mokroběžné závitové oběhové DN 25 výtlak do 4,0 m průtok 2,2 m3/h PN 10 pro vytápění | soubor | 1 |  | 0 | CS ÚRS 2024 02 |  | základní |  | 0 | 0.00788 | 0.00788 | 0 | 0 | 16 | K | 2 |  |  |  | ROZPOCET | 0 | 0 | 0 | 0 | 0 | 1 | 0 | 16 | 1808930508
24 | K | 732490102 | Montáž sifonu pro odvod kondenzátu kotle | kus | 1 |  | 0 | CS ÚRS 2024 02 |  | základní |  | 0 | 0 | 0 | 0 | 0 | 16 | K | 2 |  |  |  | ROZPOCET | 0 | 0 | 0 | 0 | 0 | 1 | 0 | 16 | 1905564734
25 | M | RGL.6123 | Sifon s kuličkou vč.hadice pro odvod kondenzátu | kus | 1 |  | 0 |  |  | základní |  | 0 | 0.00012 | 0.00012 | 0 | 0 | 32 | M | 2 |  |  |  | ROZPOCET | 0 | 0 | 0 | 0 | 0 | 1 | 0 | 16 | 217626207
26 | K | 998732202 | Přesun hmot procentní pro strojovny v objektech v přes 6 do 12 m | % |  |  | 0 | CS ÚRS 2024 02 |  | základní |  | 0 | 0 | 0 | 0 | 0 | 16 | K | 2 |  |  |  | ROZPOCET | 0 | 0 | 0 | 0 | 0 | 1 | 0 | 16 | 1697905518
| D | 733 | Ústřední vytápění - rozvodné potrubí |  |  |  | 0 |  |  |  |  | 0 |  | 0.15509 |  | 0.38896 | 2 | D | 1 |  |  |  | ROZPOCET | [6 empty] | 0
27 | K | 733110803 | Demontáž potrubí ocelového závitového DN do 15 | m | 16 |  | 0 | CS ÚRS 2024 02 |  | základní |  | 0 | 2e-05 | 0.00032 | 0.001 | 0.016 | 16 | K | 2 |  |  |  | ROZPOCET | 0 | 0 | 0 | 0 | 0 | 1 | 0 | 16 | 1632272577
28 | K | 733110806 | Demontáž potrubí ocelového závitového DN přes 15 do 32 | m | 70 |  | 0 | CS ÚRS 2024 02 |  | základní |  | 0 | 2e-05 | 0.0014 | 0.0032 | 0.224 | 16 | K | 2 |  |  |  | ROZPOCET | 0 | 0 | 0 | 0 | 0 | 1 | 0 | 16 | -2105313240
29 | K | 733110808 | Demontáž potrubí ocelového závitového DN přes 32 do 50 | m | 28 |  | 0 | CS ÚRS 2024 02 |  | základní |  | 0 | 5e-05 | 0.0014 | 0.00532 | 0.14896 | 16 | K | 2 |  |  |  | ROZPOCET | 0 | 0 | 0 | 0 | 0 | 1 | 0 | 16 | -1595403952
30 | K | 733122222 | Potrubí z uhlíkové oceli tenkostěnné vně pozink spojované lisováním D 15x1,2 mm | m | 209.4 |  | 0 | CS ÚRS 2024 02 |  | základní |  | 0 | 0.0005 | 0.1047 | 0 | 0 | 16 | K | 2 |  |  |  | ROZPOCET | 0 | 0 | 0 | 0 | 0 | 1 | 0 | 16 | 997990498
31 | K | 733122224 | Potrubí z uhlíkové oceli tenkostěnné vně pozink spojované lisováním D 22x1,5 mm | m | 23.8 |  | 0 | CS ÚRS 2024 02 |  | základní |  | 0 | 0.00094 | 0.022372 | 0 | 0 | 16 | K | 2 |  |  |  | ROZPOCET | 0 | 0 | 0 | 0 | 0 | 1 | 0 | 16 | -1970211109
32 | K | 733122225 | Potrubí z uhlíkové oceli tenkostěnné vně pozink spojované lisováním D 28x1,5 mm | m | 11 |  | 0 | CS ÚRS 2024 02 |  | základní |  | 0 | 0.00118 | 0.01298 | 0 | 0 | 16 | K | 2 |  |  |  | ROZPOCET | 0 | 0 | 0 | 0 | 0 | 1 | 0 | 16 | 1274094936
33 | K | 733122226 | Potrubí z uhlíkové oceli tenkostěnné vně pozink spojované lisováním D 35x1,5 mm | m | 8 |  | 0 | CS ÚRS 2024 02 |  | základní |  | 0 | 0.00149 | 0.01192 | 0 | 0 | 16 | K | 2 |  |  |  | ROZPOCET | 0 | 0 | 0 | 0 | 0 | 1 | 0 | 16 | 927073733
34 | K | 733123110 | Příplatek k potrubí ocelovému hladkému za zhotovení přípojky z trubek ocelových hladkých D 22x2,6 mm | kus | 40 |  | 0 | CS ÚRS 2024 02 |  | základní |  | 0 | 0 | 0 | 0 | 0 | 16 | K | 2 |  |  |  | ROZPOCET | 0 | 0 | 0 | 0 | 0 | 1 | 0 | 16 | -195648183
| VV |  | 20*2 |  | 40 | [12 empty] | VV | 2 | 2 | True | 1 | ROZPOCET
35 | K | 733190107 | Zkouška těsnosti potrubí ocelové závitové DN do 40 | m | 248.2 |  | 0 | CS ÚRS 2024 02 |  | základní |  | 0 | 0 | 0 | 0 | 0 | 16 | K | 2 |  |  |  | ROZPOCET | 0 | 0 | 0 | 0 | 0 | 1 | 0 | 16 | -1682519000
| VV |  | 209,40+23,80+11,00+4,00 |  | 248.2 | [12 empty] | VV | 2 | 2 | True | 1 | ROZPOCET
36 | K | 998733202 | Přesun hmot procentní pro rozvody potrubí v objektech v přes 6 do 12 m | % |  |  | 0 | CS ÚRS 2024 02 |  | základní |  | 0 | 0 | 0 | 0 | 0 | 16 | K | 2 |  |  |  | ROZPOCET | 0 | 0 | 0 | 0 | 0 | 1 | 0 | 16 | 1843904787
| D | 734 | Ústřední vytápění - armatury |  |  |  | 0 |  |  |  |  | 0 |  | 0.03742 |  | 0 | 2 | D | 1 |  |  |  | ROZPOCET | [6 empty] | 0
37 | K | 734209113 | Montáž armatury závitové s dvěma závity G 1/2 | kus | 4 |  | 0 | CS ÚRS 2024 02 |  | základní |  | 0 | 8e-05 | 0.00032 | 0 | 0 | 16 | K | 2 |  |  |  | ROZPOCET | 0 | 0 | 0 | 0 | 0 | 1 | 0 | 16 | 578519847
38 | M | KRD.ZD041 | Armatura připojovací HM | kus | 4 |  | 0 |  |  | základní |  | 0 | 0.0007 | 0.0028 | 0 | 0 | 32 | M | 2 |  |  |  | ROZPOCET | 0 | 0 | 0 | 0 | 0 | 1 | 0 | 16 | -1346802048
39 | K | 734209115 | Montáž armatury závitové s dvěma závity G 1 | kus | 1 |  | 0 | CS ÚRS 2024 02 |  | základní |  | 0 | 0.00014 | 0.00014 | 0 | 0 | 16 | K | 2 |  |  |  | ROZPOCET | 0 | 0 | 0 | 0 | 0 | 1 | 0 | 16 | 2006809142
40 | M | IVR.545306 | Odlučovač nečistot s magnetem - 1" | kus | 1 |  | 0 |  |  | základní |  | 0 | 0 | 0 | 0 | 0 | 32 | M | 2 |  |  |  | ROZPOCET | 0 | 0 | 0 | 0 | 0 | 1 | 0 | 16 | 1609341087
41 | K | 734221682 | Termostatická hlavice kapalinová PN 10 do 110°C otopných těles VK | kus | 16 |  | 0 | CS ÚRS 2024 02 |  | základní |  | 0 | 0.00014 | 0.00224 | 0 | 0 | 16 | K | 2 |  |  |  | ROZPOCET | 0 | 0 | 0 | 0 | 0 | 1 | 0 | 16 | -424965842
42 | K | 734242413 | Ventil závitový zpětný přímý G 3/4 PN 16 do 110°C | kus | 1 |  | 0 | CS ÚRS 2024 02 |  | základní |  | 0 | 0.00018 | 0.00018 | 0 | 0 | 16 | K | 2 |  |  |  | ROZPOCET | 0 | 0 | 0 | 0 | 0 | 1 | 0 | 16 | -1112870866
43 | K | 734242415 | Ventil závitový zpětný přímý G 5/4 PN 16 do 110°C | kus | 1 |  | 0 | CS ÚRS 2024 02 |  | základní |  | 0 | 0.00058 | 0.00058 | 0 | 0 | 16 | K | 2 |  |  |  | ROZPOCET | 0 | 0 | 0 | 0 | 0 | 1 | 0 | 16 | 1525350525
44 | K | 734251133 | Ventil pojistný čepový rohový G 1/2 PN 16 do 200°C | kus | 1 |  | 0 | CS ÚRS 2024 02 |  | základní |  | 0 | 0.00144 | 0.00144 | 0 | 0 | 16 | K | 2 |  |  |  | ROZPOCET | 0 | 0 | 0 | 0 | 0 | 1 | 0 | 16 | -1326999308
45 | K | 734261406 | Armatura připojovací přímá G 1/2x16 PN 10 do 110°C radiátorů typu VK | kus | 16 |  | 0 | CS ÚRS 2024 02 |  | základní |  | 0 | 0.00086 | 0.01376 | 0 | 0 | 16 | K | 2 |  |  |  | ROZPOCET | 0 | 0 | 0 | 0 | 0 | 1 | 0 | 16 | -2059029737
46 | K | 734291123 | Kohout plnící a vypouštěcí G 1/2 PN 10 do 90°C závitový | kus | 1 |  | 0 | CS ÚRS 2024 02 |  | základní |  | 0 | 0.00022 | 0.00022 | 0 | 0 | 16 | K | 2 |  |  |  | ROZPOCET | 0 | 0 | 0 | 0 | 0 | 1 | 0 | 16 | 1887997665
47 | K | 734291255 | Filtr závitový pro topné a chladicí systémy přímý G 1 PN 16 do 160°C s vnitřními závity | kus | 1 |  | 0 | CS ÚRS 2024 02 |  | základní |  | 0 | 0.00057 | 0.00057 | 0 | 0 | 16 | K | 2 |  |  |  | ROZPOCET | 0 | 0 | 0 | 0 | 0 | 1 | 0 | 16 | -16465683
48 | K | 734292714 | Kohout kulový přímý G 3/4 PN 42 do 185°C vnitřní závit | kus | 4 |  | 0 | CS ÚRS 2024 02 |  | základní |  | 0 | 0.00034 | 0.00136 | 0 | 0 | 16 | K | 2 |  |  |  | ROZPOCET | 0 | 0 | 0 | 0 | 0 | 1 | 0 | 16 | 1713854436
49 | K | 734292716 | Kohout kulový přímý G 1 1/4 PN 42 do 185°C vnitřní závit | kus | 2 |  | 0 | CS ÚRS 2024 02 |  | základní |  | 0 | 0.0007 | 0.0014 | 0 | 0 | 16 | K | 2 |  |  |  | ROZPOCET | 0 | 0 | 0 | 0 | 0 | 1 | 0 | 16 | 1499488531
50 | K | 734412112 | Měřič tepla kompaktní Qn 1,5 G 1/2 | kus | 4 |  | 0 | CS ÚRS 2024 02 |  | základní |  | 0 | 0.002 | 0.008 | 0 | 0 | 16 | K | 2 |  |  |  | ROZPOCET | 0 | 0 | 0 | 0 | 0 | 1 | 0 | 16 | -1097321627
51 | K | 734421102 | Tlakoměr s pevným stonkem a zpětnou klapkou tlak 0-16 bar průměr 63 mm spodní připojení | kus | 3 |  | 0 | CS ÚRS 2024 02 |  | základní |  | 0 | 0.00147 | 0.00441 | 0 | 0 | 16 | K | 2 |  |  |  | ROZPOCET | 0 | 0 | 0 | 0 | 0 | 1 | 0 | 16 | -364297152
| VV |  | 2+1 |  | 3 | [12 empty] | VV | 2 | 2 | True | 1 | ROZPOCET
52 | K | 998734202 | Přesun hmot procentní pro armatury v objektech v přes 6 do 12 m | % |  |  | 0 | CS ÚRS 2024 02 |  | základní |  | 0 | 0 | 0 | 0 | 0 | 16 | K | 2 |  |  |  | ROZPOCET | 0 | 0 | 0 | 0 | 0 | 1 | 0 | 16 | 234019489
| D | 735 | Ústřední vytápění - otopná tělesa |  |  |  | 0 |  |  |  |  | 0 |  | 0.50982 |  | 0.18904 | 2 | D | 1 |  |  |  | ROZPOCET | [6 empty] | 0
53 | K | 735121810 | Demontáž otopného tělesa ocelového článkového | m2 | 12.35 |  | 0 | CS ÚRS 2024 02 |  | základní |  | 0 | 0 | 0 | 0.01057 | 0.13054 | 16 | K | 2 |  |  |  | ROZPOCET | 0 | 0 | 0 | 0 | 0 | 1 | 0 | 16 | 1364894508
| VV |  | 0,47*8+0,35*5+0,38*6*3 |  | 12.35 | [12 empty] | VV | 2 | 2 | True | 1 | ROZPOCET
54 | K | 735152179 | Otopné těleso panel VK jednodeskové bez přídavné přestupní plochy výška/délka 700/1200 mm výkon 725 W | kus | 1 |  | 0 | CS ÚRS 2024 02 |  | základní |  | 0 | 0.01708 | 0.01708 | 0 | 0 | 16 | K | 2 |  |  |  | ROZPOCET | 0 | 0 | 0 | 0 | 0 | 1 | 0 | 16 | -1115134486
55 | K | 735152180 | Otopné těleso panel VK jednodeskové bez přídavné přestupní plochy výška/délka 600/1400 mm výkon 846 W | kus | 4 |  | 0 | CS ÚRS 2024 02 |  | základní |  | 0 | 0.01956 | 0.07824 | 0 | 0 | 16 | K | 2 |  |  |  | ROZPOCET | 0 | 0 | 0 | 0 | 0 | 1 | 0 | 16 | 1568198021
56 | K | 735152279 | Otopné těleso panel VK jednodeskové 1 přídavná přestupní plocha výška/délka 600/1200 mm výkon 1202 W | kus | 6 |  | 0 | CS ÚRS 2024 02 |  | základní |  | 0 | 0.0268 | 0.1608 | 0 | 0 | 16 | K | 2 |  |  |  | ROZPOCET | 0 | 0 | 0 | 0 | 0 | 1 | 0 | 16 | 1318823570
57 | K | 735152280 | Otopné těleso panel VK jednodeskové 1 přídavná přestupní plocha výška/délka 600/1400 mm výkon 1403 W | kus | 1 |  | 0 | CS ÚRS 2024 02 |  | základní |  | 0 | 0.0309 | 0.0309 | 0 | 0 | 16 | K | 2 |  |  |  | ROZPOCET | 0 | 0 | 0 | 0 | 0 | 1 | 0 | 16 | -702335388
58 | K | 735152480 | Otopné těleso panelové VK dvoudeskové 1 přídavná přestupní plocha výška/délka 600/1400 mm výkon 1803 W | kus | 3 |  | 0 | CS ÚRS 2024 02 |  | základní |  | 0 | 0.04238 | 0.12714 | 0 | 0 | 16 | K | 2 |  |  |  | ROZPOCET | 0 | 0 | 0 | 0 | 0 | 1 | 0 | 16 | -806438182
| VV |  | 2+1 |  | 3 | [12 empty] | VV | 2 | 2 | True | 1 | ROZPOCET
59 | K | 735152581 | Otopné těleso panelové VK dvoudeskové 2 přídavné přestupní plochy výška/délka 600/1600 mm výkon 2686 W | kus | 1 |  | 0 | CS ÚRS 2024 02 |  | základní |  | 0 | 0.05436 | 0.05436 | 0 | 0 | 16 | K | 2 |  |  |  | ROZPOCET | 0 | 0 | 0 | 0 | 0 | 1 | 0 | 16 | 2123699930
60 | K | 735160131.KRD.001 | Otopné těleso trubkové teplovodní Koralux Linear classic-M výška/délka 1 500/450 mm | kus | 4 |  | 0 |  |  | základní |  | 0 | 0.0103 | 0.0412 | 0 | 0 | 16 | K | 2 |  |  |  | ROZPOCET | 0 | 0 | 0 | 0 | 0 | 1 | 0 | 16 | -2123599523
61 | K | 735291800 | Demontáž konzoly nebo držáku otopných těles, registrů nebo konvektorů do odpadu | kus | 10 |  | 0 | CS ÚRS 2024 02 |  | základní |  | 0 | 1e-05 | 0.0001 | 0.00075 | 0.0075 | 16 | K | 2 |  |  |  | ROZPOCET | 0 | 0 | 0 | 0 | 0 | 1 | 0 | 16 | 1647904631
| VV |  | 5*2 |  | 10 | [12 empty] | VV | 2 | 2 | True | 1 | ROZPOCET
62 | K | 735411811 | Demontáž konvektoru stavební délky do 700 mm - elektrické přímotopy | kus | 3 |  | 0 | CS ÚRS 2024 02 |  | základní |  | 0 | 0 | 0 | 0.017 | 0.051 | 16 | K | 2 |  |  |  | ROZPOCET | 0 | 0 | 0 | 0 | 0 | 1 | 0 | 16 | -55491257
| VV |  | 3 |  | 3 | [12 empty] | VV | 2 | 2 | True | 1 | ROZPOCET
63 | K | 735494811 | Vypuštění vody z otopných těles | m2 | 50 |  | 0 | CS ÚRS 2024 02 |  | základní |  | 0 | 0 | 0 | 0 | 0 | 16 | K | 2 |  |  |  | ROZPOCET | 0 | 0 | 0 | 0 | 0 | 1 | 0 | 16 | 1515815949
64 | K | 998735202 | Přesun hmot procentní pro otopná tělesa v objektech v přes 6 do 12 m | % |  |  | 0 | CS ÚRS 2024 02 |  | základní |  | 0 | 0 | 0 | 0 | 0 | 16 | K | 2 |  |  |  | ROZPOCET | 0 | 0 | 0 | 0 | 0 | 1 | 0 | 16 | -623938868
| D | HZS | Hodinové zúčtovací sazby |  |  |  | 0 |  |  |  |  | 0 |  | 0 |  | 0 | 4 | D | 0 |  |  |  | ROZPOCET | [6 empty] | 0
65 | K | HZS2222 | Hodinová zúčtovací sazba topenář odborný - napuštění systému, uvedení do provozu, vyregulování, topná zkouška, zaučení obsluhy | hod | 24 |  | 0 | CS ÚRS 2024 02 |  | základní |  | 0 | 0 | 0 | 0 | 0 | 512 | K | 1 |  |  |  | ROZPOCET | 0 | 0 | 0 | 0 | 0 | 1 | 0 | 512 | 1633773174

## 124 - Plynoinstalace
{ebc1a902-097c-44f1-9188-016459ba69b5}
2
| KRYCÍ LIST SOUPISU PRACÍ | [7 empty] | v --- níže se nacházejí doplnkové a pomocné údaje k sestavám --- v | [8 empty] | False
Stavba:
Stavební úpravy objektu Oznice č.p.91,parcela st..č.129,k.ú.Oznice
Objekt:
01 - Výdaje způsobilé hlavní
Soupis:
011 - Stavební úpravy
Úroveň 5:
124 - Plynoinstalace
| KSO: |  |  |  |  | CC-CZ:
| Místo: |  | Oznice |  |  | Datum: | 16. 4. 2025
| Zadavatel: |  |  |  |  | IČ:
|  | Obec Oznice |  |  |  | DIČ:
| Uchazeč: |  |  |  |  | IČ: | Vyplň údaj
|  | Vyplň údaj |  |  |  | DIČ: | Vyplň údaj
| Projektant: |  |  |  |  | IČ:
|  | SB PROJEKCE s.r.o |  |  |  | DIČ:
| Zpracovatel: |  |  |  |  | IČ:
|  | Fajfrová Irena |  |  |  | DIČ:
Poznámka:
| Cena bez DPH | [5 empty] | 0
|  |  | Základ daně |  |  | Sazba daně | Výše daně
| DPH | základní | 0 |  |  | 21% | 0
|  | snížená | 0 |  |  | 12% | 0
|  | zákl. přenesená | 0 |  |  | 21% | 0
|  | sníž. přenesená | 0 |  |  | 12% | 0
|  | nulová | 0 |  |  | 0% | 0
| Cena s DPH |  |  | v | CZK |  | 0
| Projektant |  |  | Zpracovatel
| Datum a podpis: |  | Razítko | Datum a podpis: |  |  | Razítko
| Objednavatel |  |  | Uchazeč
| Datum a podpis: |  | Razítko | Datum a podpis: |  |  | Razítko
REKAPITULACE ČLENĚNÍ SOUPISU PRACÍ
Stavba:
Stavební úpravy objektu Oznice č.p.91,parcela st..č.129,k.ú.Oznice
Objekt:
01 - Výdaje způsobilé hlavní
Soupis:
011 - Stavební úpravy
Úroveň 5:
124 - Plynoinstalace
Místo: |  |  | Oznice |  |  | Datum: | 16. 4. 2025
Zadavatel: |  |  | Obec Oznice |  |  | Projektant: | SB PROJEKCE s.r.o
Uchazeč: |  |  | Vyplň údaj |  |  | Zpracovatel: | Fajfrová Irena
Kód dílu - Popis | [6 empty] | Cena celkem [CZK]
Náklady ze soupisu prací | [6 empty] | 0 | [11 empty] | -1
| PSV - Práce a dodávky PSV | [5 empty] | 0
| 723 - Zdravotechnika - vnitřní plynovod | [5 empty] | 0
| 783 - Dokončovací práce - nátěry | [5 empty] | 0
| HZS - Hodinové zúčtovací sazby | [5 empty] | 0
SOUPIS PRACÍ
Stavba:
Stavební úpravy objektu Oznice č.p.91,parcela st..č.129,k.ú.Oznice
Objekt:
01 - Výdaje způsobilé hlavní
Soupis:
011 - Stavební úpravy
Úroveň 5:
124 - Plynoinstalace
Místo: |  |  | Oznice |  |  | Datum: | 16. 4. 2025
Zadavatel: |  |  | Obec Oznice |  |  | Projektant: | SB PROJEKCE s.r.o
Uchazeč: |  |  | Vyplň údaj |  |  | Zpracovatel: | Fajfrová Irena
PČ | Typ | Kód | Popis | MJ | Množství | J.cena [CZK] | Cena celkem [CZK] | Cenová soustava |  | DPH | J. Nh [h] | Nh celkem [h] | J. hmotnost [t] | Hmotnost celkem [t] | J. suť [t] | Suť Celkem [t]
Náklady soupisu celkem | [6 empty] | 0 |  |  |  |  | 0 |  | 0.037957 |  | 0 |  | D | -1 | [7 empty] | 0
| D | PSV | Práce a dodávky PSV |  |  |  | 0 |  |  |  |  | 0 |  | 0.037957 |  | 0 | 2 | D | 0 | ROZPOCET | [6 empty] | 0
| D | 723 | Zdravotechnika - vnitřní plynovod |  |  |  | 0 |  |  |  |  | 0 |  | 0.037432 |  | 0 | 2 | D | 1 | ROZPOCET | [6 empty] | 0
1 | K | 723111204 | Potrubí ocelové závitové černé bezešvé svařované běžné DN 25 | m | 9.5 |  | 0 | CS ÚRS 2024 02 |  | základní |  | 0 | 0.0027 | 0.02565 | 0 | 0 | 16 | K | 2 | ROZPOCET | 0 | 0 | 0 | 0 | 0 | 1 | 0 | 16 | -337199482
2 | K | 723111205 | Potrubí ocelové závitové černé bezešvé svařované běžné DN 32 | m | 1 |  | 0 | CS ÚRS 2024 02 |  | základní |  | 0 | 0.00348 | 0.00348 | 0 | 0 | 16 | K | 2 | ROZPOCET | 0 | 0 | 0 | 0 | 0 | 1 | 0 | 16 | 1368994007
3 | K | 723150366 | Chránička D 44,5x3,2 mm | m | 0.4 |  | 0 | CS ÚRS 2024 02 |  | základní |  | 0 | 0.00378 | 0.001512 | 0 | 0 | 16 | K | 2 | ROZPOCET | 0 | 0 | 0 | 0 | 0 | 1 | 0 | 16 | -1011529075
4 | K | 723190204 | Přípojka plynovodní ocelová závitová černá bezešvá spojovaná na závit běžná DN 25, vč.kulového kohoutu | soubor | 1 |  | 0 | CS ÚRS 2024 02 |  | základní |  | 0 | 0.00679 | 0.00679 | 0 | 0 | 16 | K | 2 | ROZPOCET | 0 | 0 | 0 | 0 | 0 | 1 | 0 | 16 | -2022745613
5 | K | 723190907 | Odvzdušnění nebo napuštění plynovodního potrubí | m | 10.5 |  | 0 | CS ÚRS 2024 02 |  | základní |  | 0 | 0 | 0 | 0 | 0 | 16 | K | 2 | ROZPOCET | 0 | 0 | 0 | 0 | 0 | 1 | 0 | 16 | 1756224012
6 | K | 723190909 | Zkouška těsnosti potrubí plynovodního | kus | 1 |  | 0 | CS ÚRS 2024 02 |  | základní |  | 0 | 0 | 0 | 0 | 0 | 16 | K | 2 | ROZPOCET | 0 | 0 | 0 | 0 | 0 | 1 | 0 | 16 | -888647771
| D | 783 | Dokončovací práce - nátěry |  |  |  | 0 |  |  |  |  | 0 |  | 0.000525 |  | 0 | 2 | D | 1 | ROZPOCET | [6 empty] | 0
7 | K | 783614551 | Základní jednonásobný syntetický nátěr potrubí DN do 50 mm | m | 10.5 |  | 0 | CS ÚRS 2024 02 |  | základní |  | 0 | 2e-05 | 0.00021 | 0 | 0 | 16 | K | 2 | ROZPOCET | 0 | 0 | 0 | 0 | 0 | 1 | 0 | 16 | 1147765632
8 | K | 783617611 | Krycí dvojnásobný syntetický nátěr potrubí DN do 50 mm | m | 10.5 |  | 0 | CS ÚRS 2024 02 |  | základní |  | 0 | 3e-05 | 0.000315 | 0 | 0 | 16 | K | 2 | ROZPOCET | 0 | 0 | 0 | 0 | 0 | 1 | 0 | 16 | 1090635142
| D | HZS | Hodinové zúčtovací sazby |  |  |  | 0 |  |  |  |  | 0 |  | 0 |  | 0 | 4 | D | 0 | ROZPOCET | [6 empty] | 0
9 | K | HZS4212 | Hodinová zúčtovací sazba revizní technik specialista - revize plynoinstalace | hod | 5 |  | 0 | CS ÚRS 2024 01 |  | základní |  | 0 | 0 | 0 | 0 | 0 | 512 | K | 1 | ROZPOCET | 0 | 0 | 0 | 0 | 0 | 1 | 0 | 512 | 206357153

## 125 - Vzduchotechnika
{5e16e062-4ed7-4758-b0b1-ff2b303acec2}
2
| KRYCÍ LIST SOUPISU PRACÍ | [7 empty] | v --- níže se nacházejí doplnkové a pomocné údaje k sestavám --- v | [8 empty] | False
Stavba:
Stavební úpravy objektu Oznice č.p.91,parcela st..č.129,k.ú.Oznice
Objekt:
01 - Výdaje způsobilé hlavní
Soupis:
011 - Stavební úpravy
Úroveň 5:
125 - Vzduchotechnika
| KSO: |  |  |  |  | CC-CZ:
| Místo: |  | Oznice |  |  | Datum: | 16. 4. 2025
| Zadavatel: |  |  |  |  | IČ:
|  | Obec Oznice |  |  |  | DIČ:
| Uchazeč: |  |  |  |  | IČ: | Vyplň údaj
|  | Vyplň údaj |  |  |  | DIČ: | Vyplň údaj
| Projektant: |  |  |  |  | IČ:
|  | SB PROJEKCE s.r.o |  |  |  | DIČ:
| Zpracovatel: |  |  |  |  | IČ:
|  | Fajfrová Irena |  |  |  | DIČ:
Poznámka:
| Cena bez DPH | [5 empty] | 0
|  |  | Základ daně |  |  | Sazba daně | Výše daně
| DPH | základní | 0 |  |  | 21% | 0
|  | snížená | 0 |  |  | 12% | 0
|  | zákl. přenesená | 0 |  |  | 21% | 0
|  | sníž. přenesená | 0 |  |  | 12% | 0
|  | nulová | 0 |  |  | 0% | 0
| Cena s DPH |  |  | v | CZK |  | 0
| Projektant |  |  | Zpracovatel
| Datum a podpis: |  | Razítko | Datum a podpis: |  |  | Razítko
| Objednavatel |  |  | Uchazeč
| Datum a podpis: |  | Razítko | Datum a podpis: |  |  | Razítko
REKAPITULACE ČLENĚNÍ SOUPISU PRACÍ
Stavba:
Stavební úpravy objektu Oznice č.p.91,parcela st..č.129,k.ú.Oznice
Objekt:
01 - Výdaje způsobilé hlavní
Soupis:
011 - Stavební úpravy
Úroveň 5:
125 - Vzduchotechnika
Místo: |  |  | Oznice |  |  | Datum: | 16. 4. 2025
Zadavatel: |  |  | Obec Oznice |  |  | Projektant: | SB PROJEKCE s.r.o
Uchazeč: |  |  | Vyplň údaj |  |  | Zpracovatel: | Fajfrová Irena
Kód dílu - Popis | [6 empty] | Cena celkem [CZK]
Náklady ze soupisu prací | [6 empty] | 0 | [11 empty] | -1
| PSV - Práce a dodávky PSV | [5 empty] | 0
| 751 - Vzduchotechnika | [5 empty] | 0
| HZS - Hodinové zúčtovací sazby | [5 empty] | 0
SOUPIS PRACÍ
Stavba:
Stavební úpravy objektu Oznice č.p.91,parcela st..č.129,k.ú.Oznice
Objekt:
01 - Výdaje způsobilé hlavní
Soupis:
011 - Stavební úpravy
Úroveň 5:
125 - Vzduchotechnika
Místo: |  |  | Oznice |  |  | Datum: | 16. 4. 2025
Zadavatel: |  |  | Obec Oznice |  |  | Projektant: | SB PROJEKCE s.r.o
Uchazeč: |  |  | Vyplň údaj |  |  | Zpracovatel: | Fajfrová Irena
PČ | Typ | Kód | Popis | MJ | Množství | J.cena [CZK] | Cena celkem [CZK] | Cenová soustava |  | DPH | J. Nh [h] | Nh celkem [h] | J. hmotnost [t] | Hmotnost celkem [t] | J. suť [t] | Suť Celkem [t]
Náklady soupisu celkem | [6 empty] | 0 |  |  |  |  | 0 |  | 0.097399 |  | 0 |  | D | -1 | [10 empty] | 0
| D | PSV | Práce a dodávky PSV |  |  |  | 0 |  |  |  |  | 0 |  | 0.097399 |  | 0 | 2 | D | 0 |  |  |  | ROZPOCET | [6 empty] | 0
| D | 751 | Vzduchotechnika |  |  |  | 0 |  |  |  |  | 0 |  | 0.097399 |  | 0 | 2 | D | 1 |  |  |  | ROZPOCET | [6 empty] | 0
1 | K | 751111131 | Montáž ventilátoru axiálního nízkotlakého potrubního základního D do 200 mm | kus | 3 |  | 0 | CS ÚRS 2024 02 |  | základní |  | 0 | 0 | 0 | 0 | 0 | 16 | K | 2 |  |  |  | ROZPOCET | 0 | 0 | 0 | 0 | 0 | 1 | 0 | 16 | -1912219326
2 | M | 42914525 | ventilátor axiální diagonální potrubní dvouotáčkový plastový IP44 připojení D 125mm | kus | 3 |  | 0 | CS ÚRS 2024 02 |  | základní |  | 0 | 0.002 | 0.006 | 0 | 0 | 32 | M | 2 |  |  |  | ROZPOCET | 0 | 0 | 0 | 0 | 0 | 1 | 0 | 16 | -2138727436
3 | K | 751322011 | Montáž talířového ventilu D do 100 mm | kus | 1 |  | 0 | CS ÚRS 2024 02 |  | základní |  | 0 | 0 | 0 | 0 | 0 | 16 | K | 2 |  |  |  | ROZPOCET | 0 | 0 | 0 | 0 | 0 | 1 | 0 | 16 | -40107100
| VV |  | 1 |  | 1 | [12 empty] | VV | 2 | 2 | True | 1 | ROZPOCET
4 | M | 42972201 | ventil talířový pro přívod a odvod vzduchu plastový D 100mm | kus | 1 |  | 0 | CS ÚRS 2024 02 |  | základní |  | 0 | 0.0002 | 0.0002 | 0 | 0 | 32 | M | 2 |  |  |  | ROZPOCET | 0 | 0 | 0 | 0 | 0 | 1 | 0 | 16 | 1218737625
5 | K | 751322012 | Montáž talířového ventilu D přes 100 do 200 mm | kus | 6 |  | 0 | CS ÚRS 2024 02 |  | základní |  | 0 | 0 | 0 | 0 | 0 | 16 | K | 2 |  |  |  | ROZPOCET | 0 | 0 | 0 | 0 | 0 | 1 | 0 | 16 | -1099955620
6 | M | 42972202 | ventil talířový pro přívod a odvod vzduchu plastový D 125mm | kus | 6 |  | 0 | CS ÚRS 2024 02 |  | základní |  | 0 | 0.0002 | 0.0012 | 0 | 0 | 32 | M | 2 |  |  |  | ROZPOCET | 0 | 0 | 0 | 0 | 0 | 1 | 0 | 16 | -2040063857
7 | K | 751398012 | Montáž větrací mřížky na kruhové potrubí D přes 100 do 200 mm | kus | 3 |  | 0 | CS ÚRS 2024 02 |  | základní |  | 0 | 0 | 0 | 0 | 0 | 16 | K | 2 |  |  |  | ROZPOCET | 0 | 0 | 0 | 0 | 0 | 1 | 0 | 16 | -1029092836
8 | M | 42972888 | mřížka větrací kruhová nerezová se síťkou a krytem D 150mm | kus | 3 |  | 0 | CS ÚRS 2024 02 |  | základní |  | 0 | 0.00044 | 0.00132 | 0 | 0 | 32 | M | 2 |  |  |  | ROZPOCET | 0 | 0 | 0 | 0 | 0 | 1 | 0 | 16 | -1068215984
9 | K | 751510042 | Vzduchotechnické potrubí z pozinkovaného plechu kruhové spirálně vinutá trouba bez příruby D přes 100 do 200 mm, vč.tvarovek | m | 22.9 |  | 0 | CS ÚRS 2024 02 |  | základní |  | 0 | 0.00345 | 0.079005 | 0 | 0 | 16 | K | 2 |  |  |  | ROZPOCET | 0 | 0 | 0 | 0 | 0 | 1 | 0 | 16 | 1194609837
| VV |  | "D 160" 18,90+4,00 |  | 22.9 | [12 empty] | VV | 2 | 2 | True | 1 | ROZPOCET
10 | K | 751537011 | Montáž potrubí ohebného kruhového neizolovaného z Al laminátové hadice D do 100 mm | m | 0.4 |  | 0 | CS ÚRS 2024 02 |  | základní |  | 0 | 0 | 0 | 0 | 0 | 16 | K | 2 |  |  |  | ROZPOCET | 0 | 0 | 0 | 0 | 0 | 1 | 0 | 16 | 835784602
11 | M | 42981622 | hadice neizolovaná z Al-polyesteru vyztužená drátem D 102mm, l=10m | kus | 0.048 |  | 0 | CS ÚRS 2024 02 |  | základní |  | 0 | 0.005 | 0.00024 | 0 | 0 | 32 | M | 2 |  |  |  | ROZPOCET | 0 | 0 | 0 | 0 | 0 | 1 | 0 | 16 | 155551061
| VV |  | 0,04*1,2 'Přepočtené koeficientem množství |  | 0.048 | [12 empty] | VV | 2 | 2 | False | 1 | ROZPOCET
12 | K | 751537012 | Montáž potrubí ohebného kruhového neizolovaného z Al laminátové hadice D přes 100 do 200 mm | m | 4.6 |  | 0 | CS ÚRS 2024 02 |  | základní |  | 0 | 0 | 0 | 0 | 0 | 16 | K | 2 |  |  |  | ROZPOCET | 0 | 0 | 0 | 0 | 0 | 1 | 0 | 16 | 225555561
13 | M | 42981625 | hadice neizolovaná z Al-polyesteru vyztužená drátem D 160mm, l=10m | kus | 0.552 |  | 0 | CS ÚRS 2024 02 |  | základní |  | 0 | 0.0099 | 0.0054648 | 0 | 0 | 32 | M | 2 |  |  |  | ROZPOCET | 0 | 0 | 0 | 0 | 0 | 1 | 0 | 16 | 783892290
| VV |  | 0,46*1,2 'Přepočtené koeficientem množství |  | 0.552 | [12 empty] | VV | 2 | 2 | False | 1 | ROZPOCET
14 | K | 751572102 | Uchycení potrubí kruhového pomocí objímky kotvené do betonu D přes 100 do 200 mm | m | 18.9 |  | 0 | CS ÚRS 2024 02 |  | základní |  | 0 | 0.00021 | 0.003969 | 0 | 0 | 16 | K | 2 |  |  |  | ROZPOCET | 0 | 0 | 0 | 0 | 0 | 1 | 0 | 16 | 1847283858
15 | K | 998751201 | Přesun hmot procentní pro vzduchotechniku v objektech v do 12 m | % |  |  | 0 | CS ÚRS 2024 02 |  | základní |  | 0 | 0 | 0 | 0 | 0 | 16 | K | 2 |  |  |  | ROZPOCET | 0 | 0 | 0 | 0 | 0 | 1 | 0 | 16 | -324743127
| D | HZS | Hodinové zúčtovací sazby |  |  |  | 0 |  |  |  |  | 0 |  | 0 |  | 0 | 4 | D | 0 |  |  |  | ROZPOCET | [6 empty] | 0
16 | K | HZS3211 | Hodinová zúčtovací sazba montér vzduchotechniky a chlazení - uvedení zařízení do provozu, zaregulování, zaučení obsluhy | hod | 3 |  | 0 | CS ÚRS 2024 02 |  | základní |  | 0 | 0 | 0 | 0 | 0 | 512 | K | 1 |  |  |  | ROZPOCET | 0 | 0 | 0 | 0 | 0 | 1 | 0 | 512 | -573043747

## 131 - Stavební část
[18 empty] | {ac74ccb7-5760-415f-82da-e50511784d68} | [5 empty] | k | 45,96 | 2
[18 empty] | 2 | [5 empty] | ob1 | 105,534 | 2
| KRYCÍ LIST SOUPISU PRACÍ | [7 empty] | v --- níže se nacházejí doplnkové a pomocné údaje k sestavám --- v | [8 empty] | False | [5 empty] | pv | 106,6 | 2
Stavba:
Stavební úpravy objektu Oznice č.p.91,parcela st..č.129,k.ú.Oznice
Objekt:
01 - Výdaje způsobilé hlavní
Soupis:
011 - Stavební úpravy
Úroveň 5:
131 - Stavební část
| KSO: |  |  |  |  | CC-CZ:
| Místo: |  | Oznice |  |  | Datum: | 16. 4. 2025
| Zadavatel: |  |  |  |  | IČ:
|  | Obec Oznice |  |  |  | DIČ:
| Uchazeč: |  |  |  |  | IČ: | Vyplň údaj
|  | Vyplň údaj |  |  |  | DIČ: | Vyplň údaj
| Projektant: |  |  |  |  | IČ:
|  | SB PROJEKCE s.r.o |  |  |  | DIČ:
| Zpracovatel: |  |  |  |  | IČ:
|  | Fajfrová Irena |  |  |  | DIČ:
Poznámka:
| Cena bez DPH | [5 empty] | 445000
|  |  | Základ daně |  |  | Sazba daně | Výše daně
| DPH | základní | 445000 |  |  | 21% | 93450
|  | snížená | 0 |  |  | 12% | 0
|  | zákl. přenesená | 0 |  |  | 21% | 0
|  | sníž. přenesená | 0 |  |  | 12% | 0
|  | nulová | 0 |  |  | 0% | 0
| Cena s DPH |  |  | v | CZK |  | 538450
| Projektant |  |  | Zpracovatel
| Datum a podpis: |  | Razítko | Datum a podpis: |  |  | Razítko
| Objednavatel |  |  | Uchazeč
| Datum a podpis: |  | Razítko | Datum a podpis: |  |  | Razítko
REKAPITULACE ČLENĚNÍ SOUPISU PRACÍ
Stavba:
Stavební úpravy objektu Oznice č.p.91,parcela st..č.129,k.ú.Oznice
Objekt:
01 - Výdaje způsobilé hlavní
Soupis:
011 - Stavební úpravy
Úroveň 5:
131 - Stavební část
Místo: |  |  | Oznice |  |  | Datum: | 16. 4. 2025
Zadavatel: |  |  | Obec Oznice |  |  | Projektant: | SB PROJEKCE s.r.o
Uchazeč: |  |  | Vyplň údaj |  |  | Zpracovatel: | Fajfrová Irena
Kód dílu - Popis | [6 empty] | Cena celkem [CZK]
Náklady ze soupisu prací | [6 empty] | 445000 | [11 empty] | -1
| HSV - Práce a dodávky HSV | [5 empty] | 0
| 3 - Svislé a kompletní konstrukce | [5 empty] | 0
| 4 - Vodorovné konstrukce | [5 empty] | 0
| 6 - Úpravy povrchů, podlahy a osazování výplní | [5 empty] | 0
| 9 - Ostatní konstrukce a práce, bourání | [5 empty] | 0
| 997 - Přesun sutě | [5 empty] | 0
| 998 - Přesun hmot | [5 empty] | 0
| PSV - Práce a dodávky PSV | [5 empty] | 445000
| 713 - Izolace tepelné | [5 empty] | 0
| 763 - Konstrukce suché výstavby | [5 empty] | 0
| 766 - Konstrukce truhlářské | [5 empty] | 445000
| 771 - Podlahy z dlaždic | [5 empty] | 0
| 776 - Podlahy povlakové | [5 empty] | 0
| 781 - Dokončovací práce - obklady | [5 empty] | 0
| 784 - Dokončovací práce - malby a tapety | [5 empty] | 0
SOUPIS PRACÍ
Stavba:
Stavební úpravy objektu Oznice č.p.91,parcela st..č.129,k.ú.Oznice
Objekt:
01 - Výdaje způsobilé hlavní
Soupis:
011 - Stavební úpravy
Úroveň 5:
131 - Stavební část
Místo: |  |  | Oznice |  |  | Datum: | 16. 4. 2025
Zadavatel: |  |  | Obec Oznice |  |  | Projektant: | SB PROJEKCE s.r.o
Uchazeč: |  |  | Vyplň údaj |  |  | Zpracovatel: | Fajfrová Irena
PČ | Typ | Kód | Popis | MJ | Množství | J.cena [CZK] | Cena celkem [CZK] | Cenová soustava |  | DPH | J. Nh [h] | Nh celkem [h] | J. hmotnost [t] | Hmotnost celkem [t] | J. suť [t] | Suť Celkem [t]
Náklady soupisu celkem | [6 empty] | 445000 |  |  |  |  | 0 |  | 29.2692 |  | 32.7808 |  | D | -1 | [13 empty] | 445000
| D | HSV | Práce a dodávky HSV |  |  |  | 0 |  |  |  |  | 0 |  | 10.1692 |  | 28.2836 | 1 | D | 0 |  |  |  | ROZPOCET | [9 empty] | 0
| D | 3 | Svislé a kompletní konstrukce |  |  |  | 0 |  |  |  |  | 0 |  | 2.815 |  | 0 | 1 | D | 1 |  |  |  | ROZPOCET | [9 empty] | 0
1 | K | 311272321 | Zdivo z pórobetonových tvárnic na pero a drážku do P2 do 450 kg/m3 na tenkovrstvou maltu tl 375 mm | m2 | 10.9 |  | 0 | CS ÚRS 2024 02 |  | základní |  | 0 | 0.22044 | 2.4028 | 0 | 0 | 4 | K | 2 |  |  |  | ROZPOCET |  |  |  | 0 | 0 | 0 | 0 | 0 | 1 | 0 | 4 | -2084060374
| VV |  | vikýř | [14 empty] | VV | 2 | 1 | True | 0 | ROZPOCET
| VV |  | 8,8*(0,3+1,25+0,2) |  | 15.4 | [12 empty] | VV | 2 | 2 | True | 0 | ROZPOCET
| VV |  | -1,2*1,25*3 |  | -4.5 | [12 empty] | VV | 2 | 2 | True | 0 | ROZPOCET
| VV |  | Součet |  | 10.9 | [12 empty] | VV | 2 | 4 | True | 1 | ROZPOCET
2 | K | 317143463 | Překlad nosný z pórobetonu ve zdech tl 375 mm dl přes 1500 do 1800 mm | kus | 3 |  | 0 | CS ÚRS 2024 02 |  | základní |  | 0 | 0.13739 | 0.41217 | 0 | 0 | 4 | K | 2 |  |  |  | ROZPOCET |  |  |  | 0 | 0 | 0 | 0 | 0 | 1 | 0 | 4 | -2001485612
| D | 4 | Vodorovné konstrukce |  |  |  | 0 |  |  |  |  | 0 |  | 1.8597 |  | 0 | 1 | D | 1 |  |  |  | ROZPOCET | [9 empty] | 0
3 | K | 417321515 | Ztužující pásy a věnce ze ŽB tř. C 25/30 | m3 | 0.704 |  | 0 | CS ÚRS 2024 02 |  | základní |  | 0 | 2.502 | 1.7614 | 0 | 0 | 4 | K | 2 |  |  |  | ROZPOCET |  |  |  | 0 | 0 | 0 | 0 | 0 | 1 | 0 | 4 | 1810023166
| VV |  | 8,8*0,4*0,2 |  | 0.704 | [12 empty] | VV | 2 | 2 | True | 1 | ROZPOCET
4 | K | 417351115 | Zřízení bednění ztužujících věnců | m2 | 3.52 |  | 0 | CS ÚRS 2024 02 |  | základní |  | 0 | 0.01117 | 0.039318 | 0 | 0 | 4 | K | 2 |  |  |  | ROZPOCET |  |  |  | 0 | 0 | 0 | 0 | 0 | 1 | 0 | 4 | -724506883
| VV |  | 8,8*0,2*2 |  | 3.52 | [12 empty] | VV | 2 | 2 | True | 1 | ROZPOCET
5 | K | 417351116 | Odstranění bednění ztužujících věnců | m2 | 3.52 |  | 0 | CS ÚRS 2024 02 |  | základní |  | 0 | 0 | 0 | 0 | 0 | 4 | K | 2 |  |  |  | ROZPOCET |  |  |  | 0 | 0 | 0 | 0 | 0 | 1 | 0 | 4 | 928649274
6 | K | 417361821 | Výztuž ztužujících pásů a věnců betonářskou ocelí 10 505 | t | 0.056 |  | 0 | CS ÚRS 2024 02 |  | základní |  | 0 | 1.0529 | 0.058963 | 0 | 0 | 4 | K | 2 |  |  |  | ROZPOCET |  |  |  | 0 | 0 | 0 | 0 | 0 | 1 | 0 | 4 | -1806321197
| VV |  | upřesní projektant | [14 empty] | VV | 2 | 1 | True | 0 | ROZPOCET
| VV |  | 8,8*0,4*0,2*80*0,001 |  | 0.056 | [12 empty] | VV | 2 | 2 | True | 1 | ROZPOCET
| D | 6 | Úpravy povrchů, podlahy a osazování výplní |  |  |  | 0 |  |  |  |  | 0 |  | 5.4685 |  | 0 | 1 | D | 1 |  |  |  | ROZPOCET | [9 empty] | 0
7 | K | 612131121 | Penetrační disperzní nátěr vnitřních stěn nanášený ručně | m2 | 16.045 |  | 0 | CS ÚRS 2024 02 |  | základní |  | 0 | 0.00026 | 0.0041717 | 0 | 0 | 4 | K | 2 |  |  |  | ROZPOCET |  |  |  | 0 | 0 | 0 | 0 | 0 | 1 | 0 | 4 | -1331390929
8 | K | 612321141 | Vápenocementová omítka štuková dvouvrstvá vnitřních stěn nanášená ručně | m2 | 16.045 |  | 0 | CS ÚRS 2024 02 |  | základní |  | 0 | 0.01838 | 0.29491 | 0 | 0 | 4 | K | 2 |  |  |  | ROZPOCET |  |  |  | 0 | 0 | 0 | 0 | 0 | 1 | 0 | 4 | 1748334143
| VV |  | vikýř | [14 empty] | VV | 2 | 1 | True | 0 | ROZPOCET
| VV |  | 8,8*(0,3+1,25+0,2) |  | 15.4 | [12 empty] | VV | 2 | 2 | True | 0 | ROZPOCET
| VV |  | -1,2*1,25*3 |  | -4.5 | [12 empty] | VV | 2 | 2 | True | 0 | ROZPOCET
| VV |  | (1,2+1,25)*2*0,35*3 |  | 5.145 | [12 empty] | VV | 2 | 2 | True | 0 | ROZPOCET
| VV |  | Součet |  | 16.045 | [12 empty] | VV | 2 | 4 | True | 1 | ROZPOCET
9 | K | 612325302 | Vápenocementová štuková omítka ostění nebo nadpraží | m2 | 1.53 |  | 0 | CS ÚRS 2024 02 |  | základní |  | 0 | 0.03468 | 0.05306 | 0 | 0 | 4 | K | 2 |  |  |  | ROZPOCET |  |  |  | 0 | 0 | 0 | 0 | 0 | 1 | 0 | 4 | 1732842074
| VV |  | (0,9+2,1*2)*0,3 |  | 1.53 | [12 empty] | VV | 2 | 2 | True | 1 | ROZPOCET
10 | K | 612325419 | Oprava vnitřní vápenocementové hladké omítky tl do 20 mm stěn v rozsahu plochy přes 30 do 50 % s celoplošným přeštukováním tl do 3 mm | m2 | 147.811 |  | 0 | CS ÚRS 2024 02 |  | základní |  | 0 | 0.0318 | 4.7004 | 0 | 0 | 4 | K | 2 |  |  |  | ROZPOCET |  |  |  | 0 | 0 | 0 | 0 | 0 | 1 | 0 | 4 | -481760157
| VV |  | stávající zdivo | [14 empty] | VV | 2 | 1 | True | 0 | ROZPOCET
| VV |  | A3.05-A3.09 | [14 empty] | VV | 2 | 1 | True | 0 | ROZPOCET
| VV |  | (3,95+2,85+4,92+4,33)*2*2,65 |  | 85.065 | [12 empty] | VV | 2 | 2 | True | 0 | ROZPOCET
| VV |  | -(3,95+2,95)*(2,65-1,5) |  | -7.935 | [12 empty] | VV | 2 | 2 | True | 0 | ROZPOCET
| VV |  | -1,2*1,5*4 |  | -7.2 | [12 empty] | VV | 2 | 2 | True | 0 | ROZPOCET
| VV |  | (1,2+1,5)*2*0,2*4 |  | 4.32 | [12 empty] | VV | 2 | 2 | True | 0 | ROZPOCET
| VV |  | -0,8*1,97+(0,9+2,1*2)*0,2 |  | -0.556 | [12 empty] | VV | 2 | 2 | True | 0 | ROZPOCET
| VV |  | A3.04,A3.10-A3.15 | [14 empty] | VV | 2 | 1 | True | 0 | ROZPOCET
| VV |  | (2,5+7,6+4,4+3,7)*2*2,65 |  | 96.46 | [12 empty] | VV | 2 | 2 | True | 0 | ROZPOCET
| VV |  | -(2,5+7,6+2,4+5,05)*(2,65-1,5) |  | -20.183 | [12 empty] | VV | 2 | 2 | True | 0 | ROZPOCET
| VV |  | -1,2*1,5*3 |  | -5.4 | [12 empty] | VV | 2 | 2 | True | 0 | ROZPOCET
| VV |  | (1,2+1,5)*2*0,2*3 |  | 3.24 | [12 empty] | VV | 2 | 2 | True | 0 | ROZPOCET
| VV |  | Součet |  | 147.811 | [12 empty] | VV | 2 | 4 | True | 1 | ROZPOCET
11 | K | 612331121 | Cementová omítka hladká jednovrstvá vnitřních stěn nanášená ručně | m2 | 17.85 |  | 0 | CS ÚRS 2024 02 |  | základní |  | 0 | 0.021 | 0.37485 | 0 | 0 | 4 | K | 2 |  |  |  | ROZPOCET |  |  |  | 0 | 0 | 0 | 0 | 0 | 1 | 0 | 4 | -383945210
| VV |  | na stávající zdivo pod obklad | [14 empty] | VV | 2 | 1 | True | 0 | ROZPOCET
| VV |  | A2.08 | [14 empty] | VV | 2 | 1 | True | 0 | ROZPOCET
| VV |  | 2,0*2,1 |  | 4.2 | [12 empty] | VV | 2 | 2 | True | 0 | ROZPOCET
| VV |  | A2.14,A2.17 | [14 empty] | VV | 2 | 1 | True | 0 | ROZPOCET
| VV |  | (0,9+1,0)*2,1 |  | 3.99 | [12 empty] | VV | 2 | 2 | True | 0 | ROZPOCET
| VV |  | A2.20 | [14 empty] | VV | 2 | 1 | True | 0 | ROZPOCET
| VV |  | (0,8+2,275+1,525)*2,1 |  | 9.66 | [12 empty] | VV | 2 | 2 | True | 0 | ROZPOCET
| VV |  | Součet |  | 17.85 | [12 empty] | VV | 2 | 4 | True | 1 | ROZPOCET
12 | K | 642942111 | Osazování zárubní nebo rámů dveřních kovových do 2,5 m2 na MC | kus | 1 |  | 0 | CS ÚRS 2024 02 |  | základní |  | 0 | 0.01777 | 0.01777 | 0 | 0 | 4 | K | 2 |  |  |  | ROZPOCET |  |  |  | 0 | 0 | 0 | 0 | 0 | 1 | 0 | 4 | 1194670058
13 | M | 55331577 | zárubeň jednokřídlá ocelová pro zdění s protipožární úpravou tl stěny 260-300mm rozměru 800/1970, 2100mm | kus | 1 |  | 0 | CS ÚRS 2024 02 |  | základní |  | 0 | 0.02337 | 0.02337 | 0 | 0 | 8 | M | 2 |  |  |  | ROZPOCET |  |  |  | 0 | 0 | 0 | 0 | 0 | 1 | 0 | 4 | 510922889
| D | 9 | Ostatní konstrukce a práce, bourání |  |  |  | 0 |  |  |  |  | 0 |  | 0.026033 |  | 28.2836 | 1 | D | 1 |  |  |  | ROZPOCET | [9 empty] | 0
14 | K | 949101111 | Lešení pomocné pro objekty pozemních staveb s lešeňovou podlahou v do 1,9 m zatížení do 150 kg/m2 | m2 | 152.56 |  | 0 | CS ÚRS 2024 02 |  | základní |  | 0 | 0.00013 | 0.019833 | 0 | 0 | 4 | K | 2 |  |  |  | ROZPOCET |  |  |  | 0 | 0 | 0 | 0 | 0 | 1 | 0 | 4 | -1580565044
| VV |  | 61,58+50,59+31,15+9,24 |  | 152.56 | [12 empty] | VV | 2 | 2 | True | 1 | ROZPOCET
15 | K | 952901111 | Vyčištění budov bytové a občanské výstavby při výšce podlaží do 4 m | m2 | 155 |  | 0 | CS ÚRS 2024 02 |  | základní |  | 0 | 4e-05 | 0.0062 | 0 | 0 | 4 | K | 2 |  |  |  | ROZPOCET |  |  |  | 0 | 0 | 0 | 0 | 0 | 1 | 0 | 4 | -1503021113
16 | K | 962031132 | Bourání příček nebo přizdívek z cihel pálených tl do 100 mm | m2 | 54.001 |  | 0 | CS ÚRS 2024 02 |  | základní |  | 0 | 0 | 0 | 0.181 | 9.7742 | 4 | K | 2 |  |  |  | ROZPOCET |  |  |  | 0 | 0 | 0 | 0 | 0 | 1 | 0 | 4 | -501303147
| VV |  | podkroví | [14 empty] | VV | 2 | 1 | True | 0 | ROZPOCET
| VV |  | (3,95+0,1+2,85+2,45+4,33+4,92)*2,65 |  | 49.29 | [12 empty] | VV | 2 | 2 | True | 0 | ROZPOCET
| VV |  | (2,5+2,4)*2,65 |  | 12.985 | [12 empty] | VV | 2 | 2 | True | 0 | ROZPOCET
| VV |  | -0,8*1,97*3 |  | -4.728 | [12 empty] | VV | 2 | 2 | True | 0 | ROZPOCET
| VV |  | -0,6*1,97*3 |  | -3.546 | [12 empty] | VV | 2 | 2 | True | 0 | ROZPOCET
| VV |  | Součet |  | 54.001 | [12 empty] | VV | 2 | 4 | True | 1 | ROZPOCET
17 | K | 962031133 | Bourání příček nebo přizdívek z cihel pálených tl přes 100 do 150 mm | m2 | 55.081 |  | 0 | CS ÚRS 2024 02 |  | základní |  | 0 | 0 | 0 | 0.261 | 14.3761 | 4 | K | 2 |  |  |  | ROZPOCET |  |  |  | 0 | 0 | 0 | 0 | 0 | 1 | 0 | 4 | -992517114
| VV |  | (2,45+0,1+2,95+0,1+3,75)*2,65 |  | 24.778 | [12 empty] | VV | 2 | 2 | True | 0 | ROZPOCET
| VV |  | (7,6+0,15+2,3+0,1+2,4)*2,65 |  | 33.258 | [12 empty] | VV | 2 | 2 | True | 0 | ROZPOCET
| VV |  | -0,7*1,97 |  | -1.379 | [12 empty] | VV | 2 | 2 | True | 0 | ROZPOCET
| VV |  | -0,8*1,97 |  | -1.576 | [12 empty] | VV | 2 | 2 | True | 0 | ROZPOCET
| VV |  | Součet |  | 55.081 | [12 empty] | VV | 2 | 4 | True | 1 | ROZPOCET
18 | K | 967031132 | Přisekání rovných ostění v cihelném zdivu na MV nebo MVC | m2 | 1.53 |  | 0 | CS ÚRS 2024 02 |  | základní |  | 0 | 0 | 0 | 0.055 | 0.08415 | 4 | K | 2 |  |  |  | ROZPOCET |  |  |  | 0 | 0 | 0 | 0 | 0 | 1 | 0 | 4 | -1206697351
| VV |  | (0,9+2,1*2)*0,3 |  | 1.53 | [12 empty] | VV | 2 | 2 | True | 1 | ROZPOCET
19 | K | 968072455 | Vybourání kovových dveřních zárubní pl do 2 m2 | m2 | 14.381 |  | 0 | CS ÚRS 2024 02 |  | základní |  | 0 | 0 | 0 | 0.076 | 1.093 | 4 | K | 2 |  |  |  | ROZPOCET |  |  |  | 0 | 0 | 0 | 0 | 0 | 1 | 0 | 4 | 970433247
| VV |  | 0,6*1,97*3 |  | 3.546 | [12 empty] | VV | 2 | 2 | True | 0 | ROZPOCET
| VV |  | 0,8*1,97*6 |  | 9.456 | [12 empty] | VV | 2 | 2 | True | 0 | ROZPOCET
| VV |  | 0,7*1,97 |  | 1.379 | [12 empty] | VV | 2 | 2 | True | 0 | ROZPOCET
| VV |  | Součet |  | 14.381 | [12 empty] | VV | 2 | 4 | True | 1 | ROZPOCET
20 | K | 978013161 | Otlučení (osekání) vnitřní vápenné nebo vápenocementové omítky stěn v rozsahu přes 30 do 50 % | m2 | 147.811 |  | 0 | CS ÚRS 2024 02 |  | základní |  | 0 | 0 | 0 | 0.02 | 2.9562 | 4 | K | 2 |  |  |  | ROZPOCET |  |  |  | 0 | 0 | 0 | 0 | 0 | 1 | 0 | 4 | 1050366892
| D | 997 | Přesun sutě |  |  |  | 0 |  |  |  |  | 0 |  | 0 |  | 0 | 1 | D | 1 |  |  |  | ROZPOCET | [9 empty] | 0
21 | K | 997013111 | Vnitrostaveništní doprava suti a vybouraných hmot pro budovy v do 6 m | t | 32.781 |  | 0 | CS ÚRS 2024 02 |  | základní |  | 0 | 0 | 0 | 0 | 0 | 4 | K | 2 |  |  |  | ROZPOCET |  |  |  | 0 | 0 | 0 | 0 | 0 | 1 | 0 | 4 | 1140415770
22 | K | 997013501 | Odvoz suti a vybouraných hmot na skládku nebo meziskládku do 1 km se složením | t | 32.781 |  | 0 | CS ÚRS 2024 02 |  | základní |  | 0 | 0 | 0 | 0 | 0 | 4 | K | 2 |  |  |  | ROZPOCET |  |  |  | 0 | 0 | 0 | 0 | 0 | 1 | 0 | 4 | -364015742
23 | K | 997013509 | Příplatek k odvozu suti a vybouraných hmot na skládku ZKD 1 km přes 1 km | t | 622.839 |  | 0 | CS ÚRS 2024 02 |  | základní |  | 0 | 0 | 0 | 0 | 0 | 4 | K | 2 |  |  |  | ROZPOCET |  |  |  | 0 | 0 | 0 | 0 | 0 | 1 | 0 | 4 | -300400803
| VV |  | 32,781*19 'Přepočtené koeficientem množství |  | 622.839 | [12 empty] | VV | 2 | 2 | False | 1 | ROZPOCET
24 | K | 997013871 | Poplatek za uložení stavebního odpadu na recyklační skládce (skládkovné) směsného stavebního a demoličního kód odpadu 17 09 04 | t | 32.781 |  | 0 | CS ÚRS 2024 02 |  | základní |  | 0 | 0 | 0 | 0 | 0 | 4 | K | 2 |  |  |  | ROZPOCET |  |  |  | 0 | 0 | 0 | 0 | 0 | 1 | 0 | 4 | -1507913414
| D | 998 | Přesun hmot |  |  |  | 0 |  |  |  |  | 0 |  | 0 |  | 0 | 1 | D | 1 |  |  |  | ROZPOCET | [9 empty] | 0
25 | K | 998011003 | Přesun hmot pro budovy zděné v přes 12 do 24 m | t | 10.169 |  | 0 | CS ÚRS 2024 02 |  | základní |  | 0 | 0 | 0 | 0 | 0 | 4 | K | 2 |  |  |  | ROZPOCET |  |  |  | 0 | 0 | 0 | 0 | 0 | 1 | 0 | 4 | -1431431349
| D | PSV | Práce a dodávky PSV |  |  |  | 445000 |  |  |  |  | 0 |  | 19.1 |  | 4.4971 | 2 | D | 0 |  |  |  | ROZPOCET | [9 empty] | 445000
| D | 713 | Izolace tepelné |  |  |  | 0 |  |  |  |  | 0 |  | 0.96658 |  | 0 | 2 | D | 1 |  |  |  | ROZPOCET | [9 empty] | 0
26 | K | 713111111 | Montáž izolace tepelné vrchem stropů volně kladenými rohožemi, pásy, dílci, deskami | m2 | 130 |  | 0 | CS ÚRS 2024 02 |  | základní |  | 0 | 0 | 0 | 0 | 0 | 16 | K | 2 |  |  |  | ROZPOCET |  |  |  | 0 | 0 | 0 | 0 | 0 | 1 | 0 | 16 | -253399420
| VV |  | "SN/03" 130,000 |  | 130 | [12 empty] | VV | 2 | 2 | True | 1 | ROZPOCET
27 | M | 63152104 | pás tepelně izolační univerzální λ=0,032-0,033 tl 160mm | m2 | 136.5 |  | 0 | CS ÚRS 2024 02 |  | základní |  | 0 | 0.0048 | 0.6552 | 0 | 0 | 32 | M | 2 |  |  |  | ROZPOCET |  |  |  | 0 | 0 | 0 | 0 | 0 | 1 | 0 | 16 | 1279074243
| VV |  | 130*1,05 'Přepočtené koeficientem množství |  | 136.5 | [12 empty] | VV | 2 | 2 | False | 1 | ROZPOCET
28 | K | 713151121 | Montáž izolace tepelné střech šikmých kladené volně pod krokve rohoží, pásů, desek | m2 | 56.67 |  | 0 | CS ÚRS 2024 02 |  | základní |  | 0 | 0 | 0 | 0 | 0 | 16 | K | 2 |  |  |  | ROZPOCET |  |  |  | 0 | 0 | 0 | 0 | 0 | 1 | 0 | 16 | 807379916
| VV |  | skladba SN/02 | [14 empty] | VV | 2 | 1 | True | 0 | ROZPOCET
| VV |  | (3,69+4,77+5,08+4,0+0,5)*3,0 |  | 54.12 | [12 empty] | VV | 2 | 2 | True | 0 | ROZPOCET
| VV |  | 1,5*1,7*0,5*2 |  | 2.55 | [12 empty] | VV | 2 | 2 | True | 0 | ROZPOCET
| VV |  | Součet |  | 56.67 | [12 empty] | VV | 2 | 4 | True | 1 | ROZPOCET
29 | M | 63152104 | pás tepelně izolační univerzální λ=0,032-0,033 tl 160mm | m2 | 59.504 |  | 0 | CS ÚRS 2024 02 |  | základní |  | 0 | 0.0048 | 0.28562 | 0 | 0 | 32 | M | 2 |  |  |  | ROZPOCET |  |  |  | 0 | 0 | 0 | 0 | 0 | 1 | 0 | 16 | 1832997859
| VV |  | 56,67*1,05 'Přepočtené koeficientem množství |  | 59.504 | [12 empty] | VV | 2 | 2 | False | 1 | ROZPOCET
30 | K | 713191132 | Montáž izolace tepelné podlah, stropů vrchem nebo střech překrytí separační fólií z PE | m2 | 130 |  | 0 | CS ÚRS 2024 02 |  | základní |  | 0 | 0 | 0 | 0 | 0 | 16 | K | 2 |  |  |  | ROZPOCET |  |  |  | 0 | 0 | 0 | 0 | 0 | 1 | 0 | 16 | 617535868
31 | M | 28329282 | fólie PE vyztužená Al vrstvou pro parotěsnou vrstvu 170g/m2 | m2 | 151.515 |  | 0 | CS ÚRS 2024 02 |  | základní |  | 0 | 0.00017 | 0.025758 | 0 | 0 | 32 | M | 2 |  |  |  | ROZPOCET |  |  |  | 0 | 0 | 0 | 0 | 0 | 1 | 0 | 16 | -135810973
| VV |  | 130*1,1655 'Přepočtené koeficientem množství |  | 151.515 | [12 empty] | VV | 2 | 2 | False | 1 | ROZPOCET
32 | K | 998713203 | Přesun hmot procentní pro izolace tepelné v objektech v přes 12 do 24 m | % |  |  | 0 | CS ÚRS 2024 02 |  | základní |  | 0 | 0 | 0 | 0 | 0 | 16 | K | 2 |  |  |  | ROZPOCET |  |  |  | 0 | 0 | 0 | 0 | 0 | 1 | 0 | 16 | 113181003
| D | 763 | Konstrukce suché výstavby |  |  |  | 0 |  |  |  |  | 0 |  | 9.9061 |  | 0 | 2 | D | 1 |  |  |  | ROZPOCET | [9 empty] | 0
33 | K | 763111417 | SDK příčka tl 150 mm profil CW+UW 100 desky 2xA 12,5 s izolací EI 60 Rw do 56 dB | m2 | 46.353 |  | 0 | CS ÚRS 2024 02 |  | základní |  | 0 | 0.04571 | 2.1188 | 0 | 0 | 16 | K | 2 |  |  |  | ROZPOCET |  |  |  | 0 | 0 | 0 | 0 | 0 | 1 | 0 | 16 | -333731847
| VV |  | (3,69+0,15+3,06+4,55+2,05)*2,65 |  | 35.775 | [12 empty] | VV | 2 | 2 | True | 0 | ROZPOCET
| VV |  | -0,8*1,97*3 |  | -4.728 | [12 empty] | VV | 2 | 2 | True | 0 | ROZPOCET
| VV |  | (4,4*2-3,05+1,35+0,15+5,08-4,77)*2,65 |  | 20.034 | [12 empty] | VV | 2 | 2 | True | 0 | ROZPOCET
| VV |  | -0,8*1,97*3 |  | -4.728 | [12 empty] | VV | 2 | 2 | True | 0 | ROZPOCET
| VV |  | Součet |  | 46.353 | [12 empty] | VV | 2 | 4 | True | 1 | ROZPOCET
34 | K | 763111426 | SDK příčka tl 150 mm profil CW+UW 100 desky 2xDF 12,5 s izolací EI 90 Rw do 59 dB | m2 | 32.491 |  | 0 | CS ÚRS 2024 02 |  | základní |  | 0 | 0.05341 | 1.7353 | 0 | 0 | 16 | K | 2 |  |  |  | ROZPOCET |  |  |  | 0 | 0 | 0 | 0 | 0 | 1 | 0 | 16 | -516563253
| VV |  | (2,4+0,15+2,78+0,15+4,77+0,85+0,15+2,2)*(2,55+0,05+0,05) |  | 35.643 | [12 empty] | VV | 2 | 2 | True | 0 | ROZPOCET
| VV |  | -0,8*1,97*2 |  | -3.152 | [12 empty] | VV | 2 | 2 | True | 0 | ROZPOCET
| VV |  | Součet |  | 32.491 | [12 empty] | VV | 2 | 4 | True | 1 | ROZPOCET
35 | K | 763111431 | SDK příčka tl 100 mm profil CW+UW 50 desky 2xH2 12,5 s izolací EI 60 Rw do 51 dB | m2 | 25.278 |  | 0 | CS ÚRS 2024 02 |  | základní |  | 0 | 0.04555 | 1.1514 | 0 | 0 | 16 | K | 2 |  |  |  | ROZPOCET |  |  |  | 0 | 0 | 0 | 0 | 0 | 1 | 0 | 16 | 1904491521
| VV |  | (2,75+1,1+1,1)*(2,55+0,05*2) |  | 13.118 | [12 empty] | VV | 2 | 2 | True | 0 | ROZPOCET
| VV |  | -0,7*1,97*2 |  | -2.758 | [12 empty] | VV | 2 | 2 | True | 0 | ROZPOCET
| VV |  | (0,9+2,47)*(2,55+0,05*2) |  | 8.931 | [12 empty] | VV | 2 | 2 | True | 0 | ROZPOCET
| VV |  | -0,7*1,97 |  | -1.379 | [12 empty] | VV | 2 | 2 | True | 0 | ROZPOCET
| VV |  | (2,4+0,9)*2,65 |  | 8.745 | [12 empty] | VV | 2 | 2 | True | 0 | ROZPOCET
| VV |  | -0,7*1,97 |  | -1.379 | [12 empty] | VV | 2 | 2 | True | 0 | ROZPOCET
| VV |  | Součet |  | 25.278 | [12 empty] | VV | 2 | 4 | True | 1 | ROZPOCET
36 | K | 763111437 | SDK příčka tl 150 mm profil CW+UW 100 desky 2xH2 12,5 s izolací EI 60 Rw do 56 dB | m2 | 22.526 |  | 0 | CS ÚRS 2024 02 |  | základní |  | 0 | 0.04697 | 1.058 | 0 | 0 | 16 | K | 2 |  |  |  | ROZPOCET |  |  |  | 0 | 0 | 0 | 0 | 0 | 1 | 0 | 16 | -953134162
| VV |  | (1,5+1,0+0,15)*2,65 |  | 7.023 | [12 empty] | VV | 2 | 2 | True | 0 | ROZPOCET
| VV |  | (2,5+0,15+3,05+0,15)*2,65 |  | 15.503 | [12 empty] | VV | 2 | 2 | True | 0 | ROZPOCET
| VV |  | Součet |  | 22.526 | [12 empty] | VV | 2 | 4 | True | 1 | ROZPOCET
37 | K | 763111447 | SDK příčka tl 150 mm profil CW+UW 100 desky 2xDFH2 12,5 s izolací EI 90 Rw do 59 dB | m2 | 6.89 |  | 0 | CS ÚRS 2024 02 |  | základní |  | 0 | 0.05354 | 0.36889 | 0 | 0 | 16 | K | 2 |  |  |  | ROZPOCET |  |  |  | 0 | 0 | 0 | 0 | 0 | 1 | 0 | 16 | -89567465
| VV |  | (2,5+0,1)*(2,55+0,05*2) |  | 6.89 | [12 empty] | VV | 2 | 2 | True | 1 | ROZPOCET
38 | K | 763111717 | SDK příčka základní penetrační nátěr (oboustranně) | m2 | 133.538 |  | 0 | CS ÚRS 2024 02 |  | základní |  | 0 | 0.0002 | 0.026708 | 0 | 0 | 16 | K | 2 |  |  |  | ROZPOCET |  |  |  | 0 | 0 | 0 | 0 | 0 | 1 | 0 | 16 | 2001084433
| VV |  | 46,353+32,491+25,278+22,526+6,89 |  | 133.538 | [12 empty] | VV | 2 | 2 | True | 1 | ROZPOCET
39 | K | 763122425 | SDK stěna šachtová tl 125 mm profil CW+UW 100 desky 2xDFH2 12,5 bez izolace EI 30 | m2 | 4.235 |  | 0 | CS ÚRS 2024 02 |  | základní |  | 0 | 0.03236 | 0.13704 | 0 | 0 | 16 | K | 2 |  |  |  | ROZPOCET |  |  |  | 0 | 0 | 0 | 0 | 0 | 1 | 0 | 16 | 2144857108
| VV |  | sociálky | [14 empty] | VV | 2 | 1 | True | 0 | ROZPOCET
| VV |  | 1,0*1,1 |  | 1.1 | [12 empty] | VV | 2 | 2 | True | 0 | ROZPOCET
| VV |  | 0,8*1,1 |  | 0.88 | [12 empty] | VV | 2 | 2 | True | 0 | ROZPOCET
| VV |  | 2,05*1,1 |  | 2.255 | [12 empty] | VV | 2 | 2 | True | 0 | ROZPOCET
| VV |  | Součet |  | 4.235 | [12 empty] | VV | 2 | 4 | True | 1 | ROZPOCET
40 | K | 76312R01 | Šikminy vikýře - SDK,tepelná izolace,rošt | m2 | 5.75 |  | 0 |  |  | základní |  | 0 | 0.03236 | 0.18607 | 0 | 0 | 16 | K | 2 |  |  |  | ROZPOCET |  |  |  | 0 | 0 | 0 | 0 | 0 | 1 | 0 | 16 | -1910270356
| VV |  | 2,5*2,3*0,5*2 |  | 5.75 | [12 empty] | VV | 2 | 2 | True | 1 | ROZPOCET
41 | K | 763131531 | SDK podhled deska 1xDF 12,5 bez izolace jednovrstvá spodní kce profil CD+UD EI 15 | m2 | 186.572 |  | 0 | CS ÚRS 2024 02 |  | základní |  | 0 | 0.01379 | 2.5728 | 0 | 0 | 16 | K | 2 |  |  |  | ROZPOCET |  |  |  | 0 | 0 | 0 | 0 | 0 | 1 | 0 | 16 | 390193008
| VV |  | skladba SN/03 | [14 empty] | VV | 2 | 1 | True | 0 | ROZPOCET
| VV |  | (18,61-0,18*2-0,4*2)*6,0 |  | 104.7 | [12 empty] | VV | 2 | 2 | True | 0 | ROZPOCET
| VV |  | (3,06+2,4+2,78)*1,8 |  | 14.832 | [12 empty] | VV | 2 | 2 | True | 0 | ROZPOCET
| VV |  | 6,1*1,7 |  | 10.37 | [12 empty] | VV | 2 | 2 | True | 0 | ROZPOCET
| VV |  | skladba SN/02 | [14 empty] | VV | 2 | 1 | True | 0 | ROZPOCET
| VV |  | (3,69+4,77+5,08+4,0+0,5)*3,0 |  | 54.12 | [12 empty] | VV | 2 | 2 | True | 0 | ROZPOCET
| VV |  | 1,5*1,7*0,5*2 |  | 2.55 | [12 empty] | VV | 2 | 2 | True | 0 | ROZPOCET
| VV |  | Součet |  | 186.572 | [12 empty] | VV | 2 | 4 | True | 1 | ROZPOCET
42 | K | 763131714 | SDK podhled základní penetrační nátěr | m2 | 186.572 |  | 0 | CS ÚRS 2024 02 |  | základní |  | 0 | 0.0001 | 0.018657 | 0 | 0 | 16 | K | 2 |  |  |  | ROZPOCET |  |  |  | 0 | 0 | 0 | 0 | 0 | 1 | 0 | 16 | -1939862211
| VV |  | 186,572 |  | 186.572 | [12 empty] | VV | 2 | 2 | True | 1 | ROZPOCET
43 | K | 763131751 | Montáž parotěsné zábrany do SDK podhledu | m2 | 190 |  | 0 | CS ÚRS 2024 02 |  | základní |  | 0 | 0 | 0 | 0 | 0 | 16 | K | 2 |  |  |  | ROZPOCET |  |  |  | 0 | 0 | 0 | 0 | 0 | 1 | 0 | 16 | -699200478
| VV |  | skladba SN/03 | [14 empty] | VV | 2 | 1 | True | 0 | ROZPOCET
| VV |  | (18,61-0,18*2-0,4*2)*6,0 |  | 104.7 | [12 empty] | VV | 2 | 2 | True | 0 | ROZPOCET
| VV |  | (3,06+2,4+2,78)*1,8 |  | 14.832 | [12 empty] | VV | 2 | 2 | True | 0 | ROZPOCET
| VV |  | 6,1*1,7 |  | 10.37 | [12 empty] | VV | 2 | 2 | True | 0 | ROZPOCET
| VV |  | skladba SN/02 | [14 empty] | VV | 2 | 1 | True | 0 | ROZPOCET
| VV |  | (3,69+4,77+5,08+4,0+0,5)*3,0 |  | 54.12 | [12 empty] | VV | 2 | 2 | True | 0 | ROZPOCET
| VV |  | 1,5*1,7*0,5*2 |  | 2.55 | [12 empty] | VV | 2 | 2 | True | 0 | ROZPOCET
| VV |  | Součet |  | 186.572 | [12 empty] | VV | 2 | 4 | True | 0 | ROZPOCET
| VV |  | 190 |  | 190 | [12 empty] | VV | 2 | 2 | True | 1 | ROZPOCET
44 | M | 28329282 | fólie PE vyztužená Al vrstvou pro parotěsnou vrstvu 170g/m2 | m2 | 213.465 |  | 0 | CS ÚRS 2024 02 |  | základní |  | 0 | 0.00017 | 0.036289 | 0 | 0 | 32 | M | 2 |  |  |  | ROZPOCET |  |  |  | 0 | 0 | 0 | 0 | 0 | 1 | 0 | 16 | -1920531901
| VV |  | 190*1,1235 'Přepočtené koeficientem množství |  | 213.465 | [12 empty] | VV | 2 | 2 | False | 1 | ROZPOCET
45 | K | 763131752 | Montáž jedné vrstvy tepelné izolace do SDK podhledu | m2 | 190 |  | 0 | CS ÚRS 2024 02 |  | základní |  | 0 | 0 | 0 | 0 | 0 | 16 | K | 2 |  |  |  | ROZPOCET |  |  |  | 0 | 0 | 0 | 0 | 0 | 1 | 0 | 16 | -1475252758
| VV |  | skladba SN/03 | [14 empty] | VV | 2 | 1 | True | 0 | ROZPOCET
| VV |  | (18,61-0,18*2-0,4*2)*6,0 |  | 104.7 | [12 empty] | VV | 2 | 2 | True | 0 | ROZPOCET
| VV |  | (3,06+2,4+2,78)*1,8 |  | 14.832 | [12 empty] | VV | 2 | 2 | True | 0 | ROZPOCET
| VV |  | 6,1*1,7 |  | 10.37 | [12 empty] | VV | 2 | 2 | True | 0 | ROZPOCET
| VV |  | skladba SN/02 | [14 empty] | VV | 2 | 1 | True | 0 | ROZPOCET
| VV |  | (3,69+4,77+5,08+4,0+0,5)*3,0 |  | 54.12 | [12 empty] | VV | 2 | 2 | True | 0 | ROZPOCET
| VV |  | 1,5*1,7*0,5*2 |  | 2.55 | [12 empty] | VV | 2 | 2 | True | 0 | ROZPOCET
| VV |  | Součet |  | 186.572 | [12 empty] | VV | 2 | 4 | True | 0 | ROZPOCET
| VV |  | 190 |  | 190 | [12 empty] | VV | 2 | 2 | True | 1 | ROZPOCET
46 | M | 28376531 | deska izolační PIR s oboustrannou kompozitní fólií s hliníkovou vložkou pro šikmé střechy λ=0,022 tl 80mm | m2 | 193.8 |  | 0 | CS ÚRS 2024 02 |  | základní |  | 0 | 0.0024 | 0.46512 | 0 | 0 | 32 | M | 2 |  |  |  | ROZPOCET |  |  |  | 0 | 0 | 0 | 0 | 0 | 1 | 0 | 16 | 1780264396
| VV |  | 190*1,02 'Přepočtené koeficientem množství |  | 193.8 | [12 empty] | VV | 2 | 2 | False | 1 | ROZPOCET
47 | K | 763181311 | Montáž jednokřídlové kovové zárubně do SDK příčky | kus | 2 |  | 0 | CS ÚRS 2024 02 |  | základní |  | 0 | 0.00022 | 0.00044 | 0 | 0 | 16 | K | 2 |  |  |  | ROZPOCET |  |  |  | 0 | 0 | 0 | 0 | 0 | 1 | 0 | 16 | 386290741
48 | M | 55331595 | zárubeň jednokřídlá ocelová pro sádrokartonové příčky tl stěny 110-150mm rozměru 800/1970, 2100mm | kus | 2 |  | 0 | CS ÚRS 2024 02 |  | základní |  | 0 | 0.01521 | 0.03042 | 0 | 0 | 32 | M | 2 |  |  |  | ROZPOCET |  |  |  | 0 | 0 | 0 | 0 | 0 | 1 | 0 | 16 | 1037171457
49 | K | 998763403 | Přesun hmot procentní pro konstrukce montované z desek v objektech v přes 12 do 24 m | % |  |  | 0 | CS ÚRS 2024 02 |  | základní |  | 0 | 0 | 0 | 0 | 0 | 16 | K | 2 |  |  |  | ROZPOCET |  |  |  | 0 | 0 | 0 | 0 | 0 | 1 | 0 | 16 | -529130888
| D | 766 | Konstrukce truhlářské |  |  |  | 445000 |  |  |  |  | 0 |  | 0.41 |  | 0 | 2 | D | 1 |  |  |  | ROZPOCET | [9 empty] | 445000
50 | K | 766660021 | Montáž dveřních křídel otvíravých jednokřídlových š do 0,8 m požárních do ocelové zárubně | kus | 3 |  | 0 | CS ÚRS 2024 02 |  | základní |  | 0 | 0 | 0 | 0 | 0 | 16 | K | 2 |  |  |  | ROZPOCET |  |  |  | 0 | 0 | 0 | 0 | 0 | 1 | 0 | 16 | 648512278
| VV |  | 2+1 |  | 3 | [12 empty] | VV | 2 | 2 | True | 1 | ROZPOCET
51 | M | 61162038.1 | dveře jednokřídlé dřevotřískové protipožární EW 15 D3 plné 800x1970-2100mm vč.kování a všech doplňků odk.D11,D12 | kus | 3 |  | 0 |  |  | základní |  | 0 | 0.0195 | 0.0585 | 0 | 0 | 32 | M | 2 |  |  |  | ROZPOCET |  |  |  | 0 | 0 | 0 | 0 | 0 | 1 | 0 | 16 | 211802846
52 | K | 766660171 | Montáž dveřních křídel otvíravých jednokřídlových š do 0,8 m do obložkové zárubně | kus | 10 |  | 0 | CS ÚRS 2024 02 |  | základní |  | 0 | 0 | 0 | 0 | 0 | 16 | K | 2 |  |  |  | ROZPOCET |  |  |  | 0 | 0 | 0 | 0 | 0 | 1 | 0 | 16 | -864336850
| VV |  | D/5,D6,D7,D10 | [14 empty] | VV | 2 | 1 | True | 0 | ROZPOCET
| VV |  | 2+3+1+4 |  | 10 | [12 empty] | VV | 2 | 2 | True | 1 | ROZPOCET
53 | M | 61162085.1 | dveře jednokřídlé dřevotřískové povrch laminátový plné 700x1970-2100mm,vč.kování a všech doplňků podrobný popis idk.D6,D7 | kus | 4 |  | 0 |  |  | základní |  | 0 | 0.0175 | 0.07 | 0 | 0 | 32 | M | 2 |  |  |  | ROZPOCET |  |  |  | 0 | 0 | 0 | 0 | 0 | 1 | 0 | 16 | -957582701
54 | M | 61162086.1 | dveře jednokřídlé dřevotřískové povrch laminátový plné 800x1970-2100mm vč.kování a všech doplňků podrobný popis idk.D5,D10 | kus | 6 |  | 0 |  |  | základní |  | 0 | 0.0195 | 0.117 | 0 | 0 | 32 | M | 2 |  |  |  | ROZPOCET |  |  |  | 0 | 0 | 0 | 0 | 0 | 1 | 0 | 16 | -1368421569
55 | K | 76666R008 | Montáž +dodávka kuchyňská linka rovná s dřezem s horními skříňkami s policemi hl.600mmvč.el.spotřebičů a všech doplňků - byt č.5 | sestava | 1 | 185000 | 185000 |  |  | základní |  | 0 | 0 | 0 | 0 | 0 | 16 | K | 2 |  |  |  | ROZPOCET |  |  |  | 185000 | 0 | 0 | 0 | 0 | 1 | 185000 | 16 | 550712536
56 | K | 76666R009 | Montáž +dodávka kuchyňská linka rovná s dřezem s horními skříňkami s policemi hl.600mmvč.el.spotřebičů a všech doplňků - byt č.6 | sestava | 1 | 140000 | 140000 |  |  | základní |  | 0 | 0 | 0 | 0 | 0 | 16 | K | 2 |  |  |  | ROZPOCET |  |  |  | 140000 | 0 | 0 | 0 | 0 | 1 | 140000 | 16 | -415516577
57 | K | 76666R010 | Montáž +dodávka kuchyňská linka rovná s dřezem s horními skříňkami s policemi hl.600mmvč.el.spotřebičů a všech doplňků - byt č.7 | sestava | 1 | 120000 | 120000 |  |  | základní |  | 0 | 0 | 0 | 0 | 0 | 16 | K | 2 |  |  |  | ROZPOCET |  |  |  | 120000 | 0 | 0 | 0 | 0 | 1 | 120000 | 16 | 1283746561
58 | K | 766682111 | Montáž zárubní obložkových pro dveře jednokřídlové tl stěny do 170 mm | kus | 10 |  | 0 | CS ÚRS 2024 02 |  | základní |  | 0 | 0.00045 | 0.0045 | 0 | 0 | 16 | K | 2 |  |  |  | ROZPOCET |  |  |  | 0 | 0 | 0 | 0 | 0 | 1 | 0 | 16 | 1046071448
| VV |  | 2+3+1+4 |  | 10 | [12 empty] | VV | 2 | 2 | True | 1 | ROZPOCET
59 | M | 61182307 | zárubeň jednokřídlá obložková s laminátovým povrchem tl stěny 60-150mm rozměru 600-1100/1970, 2100mm | kus | 10 |  | 0 | CS ÚRS 2024 02 |  | základní |  | 0 | 0.016 | 0.16 | 0 | 0 | 32 | M | 2 |  |  |  | ROZPOCET |  |  |  | 0 | 0 | 0 | 0 | 0 | 1 | 0 | 16 | -1185887602
60 | K | 998766203 | Přesun hmot procentní pro kce truhlářské v objektech v přes 12 do 24 m | % |  |  | 0 | CS ÚRS 2024 02 |  | základní |  | 0 | 0 | 0 | 0 | 0 | 16 | K | 2 |  |  |  | ROZPOCET |  |  |  | 0 | 0 | 0 | 0 | 0 | 1 | 0 | 16 | -869521929
| D | 771 | Podlahy z dlaždic |  |  |  | 0 |  |  |  |  | 0 |  | 1.8561 |  | 1.6661 | 2 | D | 1 |  |  |  | ROZPOCET | [9 empty] | 0
61 | K | 771121011 | Nátěr penetrační na podlahu | m2 | 45.96 |  | 0 | CS ÚRS 2024 02 |  | základní |  | 0 | 0.0003 | 0.013788 | 0 | 0 | 16 | K | 2 |  |  |  | ROZPOCET |  |  |  | 0 | 0 | 0 | 0 | 0 | 1 | 0 | 16 | -2068736424
| VV |  | k |  | 45.96 | [12 empty] | VV | 2 | 2 | True | 1 | ROZPOCET
62 | K | 771121026 | Odstranění zbytků lepidla z podkladu před pokládkou dlažby broušením | m2 | 45.96 |  | 0 | CS ÚRS 2024 02 |  | základní |  | 0 | 0 | 0 | 0 | 0 | 16 | K | 2 |  |  |  | ROZPOCET |  |  |  | 0 | 0 | 0 | 0 | 0 | 1 | 0 | 16 | 1793108134
| VV |  | k |  | 45.96 | [12 empty] | VV | 2 | 2 | True | 1 | ROZPOCET
63 | K | 771151011 | Samonivelační stěrka podlah pevnosti 20 MPa tl 3 mm | m2 | 45.96 |  | 0 | CS ÚRS 2024 02 |  | základní |  | 0 | 0.00455 | 0.20912 | 0 | 0 | 16 | K | 2 |  |  |  | ROZPOCET |  |  |  | 0 | 0 | 0 | 0 | 0 | 1 | 0 | 16 | -839712457
| VV |  | k |  | 45.96 | [12 empty] | VV | 2 | 2 | True | 1 | ROZPOCET
64 | K | 771471810 | Demontáž soklíků z dlaždic keramických kladených do malty rovných | m | 16.1 |  | 0 | CS ÚRS 2024 02 |  | základní |  | 0 | 0 | 0 | 0.01174 | 0.18901 | 16 | K | 2 |  |  |  | ROZPOCET |  |  |  | 0 | 0 | 0 | 0 | 0 | 1 | 0 | 16 | -1192422588
| VV |  | (5,8+2,25)*2 |  | 16.1 | [12 empty] | VV | 2 | 2 | True | 1 | ROZPOCET
65 | K | 771474113 | Montáž soklů z dlaždic keramických rovných lepených cementovým flexibilním lepidlem v přes 90 do 120 mm | m | 41.26 |  | 0 | CS ÚRS 2024 02 |  | základní |  | 0 | 0.00058 | 0.023931 | 0 | 0 | 16 | K | 2 |  |  |  | ROZPOCET |  |  |  | 0 | 0 | 0 | 0 | 0 | 1 | 0 | 16 | -294039666
| VV |  | A3.02 | [14 empty] | VV | 2 | 1 | True | 0 | ROZPOCET
| VV |  | (2,4+3,85)*2 |  | 12.5 | [12 empty] | VV | 2 | 2 | True | 0 | ROZPOCET
| VV |  | byt č.5 | [14 empty] | VV | 2 | 1 | True | 0 | ROZPOCET
| VV |  | (2,75+2,05)*2 |  | 9.6 | [12 empty] | VV | 2 | 2 | True | 0 | ROZPOCET
| VV |  | byt č.6 | [14 empty] | VV | 2 | 1 | True | 0 | ROZPOCET
| VV |  | (2,4+2,2)*2 |  | 9.2 | [12 empty] | VV | 2 | 2 | True | 0 | ROZPOCET
| VV |  | byt č.7 | [14 empty] | VV | 2 | 1 | True | 0 | ROZPOCET
| VV |  | (2,78+2,2)*2 |  | 9.96 | [12 empty] | VV | 2 | 2 | True | 0 | ROZPOCET
| VV |  | Součet |  | 41.26 | [12 empty] | VV | 2 | 4 | True | 1 | ROZPOCET
66 | M | 59761175 | sokl keramický mrazuvzdorný povrch hladký/matný tl do 10mm výšky přes 90 do 120mm | m | 45.386 |  | 0 | CS ÚRS 2024 02 |  | základní |  | 0 | 0.00264 | 0.11982 | 0 | 0 | 32 | M | 2 |  |  |  | ROZPOCET |  |  |  | 0 | 0 | 0 | 0 | 0 | 1 | 0 | 16 | 203331318
| VV |  | 41,26*1,1 'Přepočtené koeficientem množství |  | 45.386 | [12 empty] | VV | 2 | 2 | False | 1 | ROZPOCET
67 | K | 771571810 | Demontáž podlah z dlaždic keramických kladených do malty | m2 | 17.76 |  | 0 | CS ÚRS 2024 02 |  | základní |  | 0 | 0 | 0 | 0.08317 | 1.4771 | 16 | K | 2 |  |  |  | ROZPOCET |  |  |  | 0 | 0 | 0 | 0 | 0 | 1 | 0 | 16 | 1768488804
| VV |  | A3.06,A3.11,A3.14 | [14 empty] | VV | 2 | 1 | True | 0 | ROZPOCET
| VV |  | 5,88+6,12+5,76 |  | 17.76 | [12 empty] | VV | 2 | 2 | True | 1 | ROZPOCET
68 | K | 771574415 | Montáž podlah keramických hladkých lepených cementovým flexibilním lepidlem přes 6 do 9 ks/m2 vč.spárování | m2 | 45.96 |  | 0 | CS ÚRS 2024 02 |  | základní |  | 0 | 0.00755 | 0.347 | 0 | 0 | 16 | K | 2 |  |  |  | ROZPOCET |  |  |  | 0 | 0 | 0 | 0 | 0 | 1 | 0 | 16 | 127914275
| VV |  | A3.02 | [14 empty] | VV | 2 | 1 | True | 0 | ROZPOCET
| VV |  | 9,24 |  | 9.24 | [12 empty] | VV | 2 | 2 | True | 0 | ROZPOCET
| VV |  | byt.č.5 | [14 empty] | VV | 2 | 1 | True | 0 | ROZPOCET
| VV |  | 5,64+1,4+5,23 |  | 12.27 | [12 empty] | VV | 2 | 2 | True | 0 | ROZPOCET
| VV |  | byt č.6 | [14 empty] | VV | 2 | 1 | True | 0 | ROZPOCET
| VV |  | 5,28+7,32 |  | 12.6 | [12 empty] | VV | 2 | 2 | True | 0 | ROZPOCET
| VV |  | byt č.7 | [14 empty] | VV | 2 | 1 | True | 0 | ROZPOCET
| VV |  | 5,68+6,17 |  | 11.85 | [12 empty] | VV | 2 | 2 | True | 0 | ROZPOCET
| VV | k | Mezisoučet |  | 45.96 | [12 empty] | VV | 2 | 3 | True | 1 | ROZPOCET
69 | M | 59761137 | dlažba keramická slinutá mrazuvzdorná povrch hladký/matný tl do 10mm přes 6 do 9ks/m2 | m2 | 50.556 |  | 0 | CS ÚRS 2024 02 |  | základní |  | 0 | 0.022 | 1.1122 | 0 | 0 | 32 | M | 2 |  |  |  | ROZPOCET |  |  |  | 0 | 0 | 0 | 0 | 0 | 1 | 0 | 16 | 1561858938
| VV |  | 45,96*1,1 'Přepočtené koeficientem množství |  | 50.556 | [12 empty] | VV | 2 | 2 | False | 1 | ROZPOCET
70 | K | 771577211 | Příplatek k montáži podlah keramických lepených cementovým flexibilním lepidlem za plochu do 5 m2 | m2 | 1.4 |  | 0 | CS ÚRS 2024 02 |  | základní |  | 0 | 0 | 0 | 0 | 0 | 16 | K | 2 |  |  |  | ROZPOCET |  |  |  | 0 | 0 | 0 | 0 | 0 | 1 | 0 | 16 | -2084301589
| VV |  | 1,4 |  | 1.4 | [12 empty] | VV | 2 | 2 | True | 1 | ROZPOCET
71 | K | 771591112 | Izolace pod dlažbu nátěrem nebo stěrkou ve dvou vrstvách | m2 | 20.12 |  | 0 | CS ÚRS 2024 02 |  | základní |  | 0 | 0.0015 | 0.03018 | 0 | 0 | 16 | K | 2 |  |  |  | ROZPOCET |  |  |  | 0 | 0 | 0 | 0 | 0 | 1 | 0 | 16 | 1724248718
| VV |  | sociálky | [14 empty] | VV | 2 | 1 | True | 0 | ROZPOCET
| VV |  | 1,4+5,23+7,32+6,17 |  | 20.12 | [12 empty] | VV | 2 | 2 | True | 1 | ROZPOCET
72 | K | 998771203 | Přesun hmot procentní pro podlahy z dlaždic v objektech v přes 12 do 24 m | % |  |  | 0 | CS ÚRS 2024 02 |  | základní |  | 0 | 0 | 0 | 0 | 0 | 16 | K | 2 |  |  |  | ROZPOCET |  |  |  | 0 | 0 | 0 | 0 | 0 | 1 | 0 | 16 | -1295552832
| D | 776 | Podlahy povlakové |  |  |  | 0 |  |  |  |  | 0 |  | 1.9988 |  | 0.48789 | 2 | D | 1 |  |  |  | ROZPOCET | [9 empty] | 0
73 | K | 776111116 | Odstranění zbytků lepidla z podkladu povlakových podlah broušením | m2 | 106.6 |  | 0 | CS ÚRS 2024 02 |  | základní |  | 0 | 0 | 0 | 0 | 0 | 16 | K | 2 |  |  |  | ROZPOCET |  |  |  | 0 | 0 | 0 | 0 | 0 | 1 | 0 | 16 | -283936724
| VV |  | pv |  | 106.6 | [12 empty] | VV | 2 | 2 | True | 1 | ROZPOCET
74 | K | 776111311 | Vysátí podkladu povlakových podlah | m2 | 106.6 |  | 0 | CS ÚRS 2024 02 |  | základní |  | 0 | 0 | 0 | 0 | 0 | 16 | K | 2 |  |  |  | ROZPOCET |  |  |  | 0 | 0 | 0 | 0 | 0 | 1 | 0 | 16 | 1917156933
| VV |  | pv |  | 106.6 | [12 empty] | VV | 2 | 2 | True | 1 | ROZPOCET
75 | K | 776121112 | Vodou ředitelná penetrace savého podkladu povlakových podlah | m2 | 106.6 |  | 0 | CS ÚRS 2024 02 |  | základní |  | 0 | 3e-05 | 0.003198 | 0 | 0 | 16 | K | 2 |  |  |  | ROZPOCET |  |  |  | 0 | 0 | 0 | 0 | 0 | 1 | 0 | 16 | -1127482705
| VV |  | pv |  | 106.6 | [12 empty] | VV | 2 | 2 | True | 1 | ROZPOCET
76 | K | 776141114 | Stěrka podlahová nivelační pro vyrovnání podkladu povlakových podlah pevnosti 20 MPa tl přes 8 do 10 mm | m2 | 106.6 |  | 0 | CS ÚRS 2024 02 |  | základní |  | 0 | 0.015 | 1.599 | 0 | 0 | 16 | K | 2 |  |  |  | ROZPOCET |  |  |  | 0 | 0 | 0 | 0 | 0 | 1 | 0 | 16 | 493001273
| VV |  | pv |  | 106.6 | [12 empty] | VV | 2 | 2 | True | 1 | ROZPOCET
77 | K | 776201812 | Demontáž lepených povlakových podlah s podložkou ručně | m2 | 123.55 |  | 0 | CS ÚRS 2024 02 |  | základní |  | 0 | 0 | 0 | 0.003 | 0.37065 | 16 | K | 2 |  |  |  | ROZPOCET |  |  |  | 0 | 0 | 0 | 0 | 0 | 1 | 0 | 16 | 1831261935
| VV |  | A3.04,A3.05,07,10,12,13,15 | [14 empty] | VV | 2 | 1 | True | 0 | ROZPOCET
| VV |  | 9,34+4,48+18,83+7,38+39,0+5,52+39,0 |  | 123.55 | [12 empty] | VV | 2 | 2 | True | 1 | ROZPOCET
78 | K | 776201814 | Demontáž povlakových podlahovin volně položených podlepených páskou | m2 | 33.45 |  | 0 | CS ÚRS 2024 02 |  | základní |  | 0 | 0 | 0 | 0.003 | 0.10035 | 16 | K | 2 |  |  |  | ROZPOCET |  |  |  | 0 | 0 | 0 | 0 | 0 | 1 | 0 | 16 | 1232442685
| VV |  | A3.08,A3.09 | [14 empty] | VV | 2 | 1 | True | 0 | ROZPOCET
| VV |  | 19,43+14,02 |  | 33.45 | [12 empty] | VV | 2 | 2 | True | 1 | ROZPOCET
79 | K | 776231111 | Lepení lamel a čtverců z vinylu standardním lepidlem | m2 | 106.6 |  | 0 | CS ÚRS 2024 02 |  | základní |  | 0 | 0.0003 | 0.03198 | 0 | 0 | 16 | K | 2 |  |  |  | ROZPOCET |  |  |  | 0 | 0 | 0 | 0 | 0 | 1 | 0 | 16 | -1728136945
| VV |  | byt č.5 | [14 empty] | VV | 2 | 1 | True | 0 | ROZPOCET
| VV |  | 13,92+16,79+18,6 |  | 49.31 | [12 empty] | VV | 2 | 2 | True | 0 | ROZPOCET
| VV |  | byt č.6 | [14 empty] | VV | 2 | 1 | True | 0 | ROZPOCET
| VV |  | 12,23+25,76 |  | 37.99 | [12 empty] | VV | 2 | 2 | True | 0 | ROZPOCET
| VV |  | byt č.7 | [14 empty] | VV | 2 | 1 | True | 0 | ROZPOCET
| VV |  | 19,3 |  | 19.3 | [12 empty] | VV | 2 | 2 | True | 0 | ROZPOCET
| VV | pv | Mezisoučet |  | 106.6 | [12 empty] | VV | 2 | 3 | True | 1 | ROZPOCET
80 | M | 28411013 | PVC vinyl heterogenní protiskluzná tl 2,00mm, nášlapná vrstva 0,70mm, třída zátěže 34/43, otlak do 0,05mm, R11, hořlavost Bfl S1 | m2 | 117.26 |  | 0 | CS ÚRS 2024 02 |  | základní |  | 0 | 0.00275 | 0.32247 | 0 | 0 | 32 | M | 2 |  |  |  | ROZPOCET |  |  |  | 0 | 0 | 0 | 0 | 0 | 1 | 0 | 16 | 1134769764
| VV |  | 106,6*1,1 'Přepočtené koeficientem množství |  | 117.26 | [12 empty] | VV | 2 | 2 | False | 1 | ROZPOCET
81 | K | 776410811 | Odstranění soklíků a lišt pryžových nebo plastových | m | 56.3 |  | 0 | CS ÚRS 2024 02 |  | základní |  | 0 | 0 | 0 | 0.0003 | 0.01689 | 16 | K | 2 |  |  |  | ROZPOCET |  |  |  | 0 | 0 | 0 | 0 | 0 | 1 | 0 | 16 | 551974946
| VV |  | (3,95+2,85+4,92+4,33)*2-2,45-2,4 |  | 27.25 | [12 empty] | VV | 2 | 2 | True | 0 | ROZPOCET
| VV |  | (2,5+7,6+4,4+3,7)*2-2,45-2,5-2,4 |  | 29.05 | [12 empty] | VV | 2 | 2 | True | 0 | ROZPOCET
| VV |  | Součet |  | 56.3 | [12 empty] | VV | 2 | 4 | True | 1 | ROZPOCET
82 | K | 776411112 | Montáž obvodových soklíků výšky do 100 mm | m | 100.84 |  | 0 | CS ÚRS 2024 02 |  | základní |  | 0 | 3e-05 | 0.0030252 | 0 | 0 | 16 | K | 2 |  |  |  | ROZPOCET |  |  |  | 0 | 0 | 0 | 0 | 0 | 1 | 0 | 16 | -1822275182
| VV |  | byt č.5 | [14 empty] | VV | 2 | 1 | True | 0 | ROZPOCET
| VV |  | (3,06+4,55)*2 |  | 15.22 | [12 empty] | VV | 2 | 2 | True | 0 | ROZPOCET
| VV |  | (3,69+4,55)*2 |  | 16.48 | [12 empty] | VV | 2 | 2 | True | 0 | ROZPOCET
| VV |  | (4,0+4,65)*2 |  | 17.3 | [12 empty] | VV | 2 | 2 | True | 0 | ROZPOCET
| VV |  | byt č.6 | [14 empty] | VV | 2 | 1 | True | 0 | ROZPOCET
| VV |  | (2,78+4,4)*2 |  | 14.36 | [12 empty] | VV | 2 | 2 | True | 0 | ROZPOCET
| VV |  | (4,77+5,4)*2 |  | 20.34 | [12 empty] | VV | 2 | 2 | True | 0 | ROZPOCET
| VV |  | byt č.7 | [14 empty] | VV | 2 | 1 | True | 0 | ROZPOCET
| VV |  | (4,77+3,8)*2 |  | 17.14 | [12 empty] | VV | 2 | 2 | True | 0 | ROZPOCET
| VV |  | Součet |  | 100.84 | [12 empty] | VV | 2 | 4 | True | 1 | ROZPOCET
83 | M | 28411010 | lišta soklová PVC 20x100mm | m | 102.857 |  | 0 | CS ÚRS 2024 02 |  | základní |  | 0 | 0.00038 | 0.039086 | 0 | 0 | 32 | M | 2 |  |  |  | ROZPOCET |  |  |  | 0 | 0 | 0 | 0 | 0 | 1 | 0 | 16 | -1727030599
| VV |  | 100,84*1,02 'Přepočtené koeficientem množství |  | 102.857 | [12 empty] | VV | 2 | 2 | False | 1 | ROZPOCET
84 | K | 998776203 | Přesun hmot procentní pro podlahy povlakové v objektech v přes 12 do 24 m | % |  |  | 0 | CS ÚRS 2024 02 |  | základní |  | 0 | 0 | 0 | 0 | 0 | 16 | K | 2 |  |  |  | ROZPOCET |  |  |  | 0 | 0 | 0 | 0 | 0 | 1 | 0 | 16 | -203571093
| D | 781 | Dokončovací práce - obklady |  |  |  | 0 |  |  |  |  | 0 |  | 3.682 |  | 2.3431 | 2 | D | 1 |  |  |  | ROZPOCET | [9 empty] | 0
85 | K | 781121011 | Nátěr penetrační na stěnu | m2 | 105.534 |  | 0 | CS ÚRS 2024 02 |  | základní |  | 0 | 0.0003 | 0.03166 | 0 | 0 | 16 | K | 2 |  |  |  | ROZPOCET |  |  |  | 0 | 0 | 0 | 0 | 0 | 1 | 0 | 16 | -182104055
| VV |  | ob1 |  | 105.534 | [12 empty] | VV | 2 | 2 | True | 1 | ROZPOCET
86 | K | 781131112 | Izolace pod obklad nátěrem nebo stěrkou ve dvou vrstvách | m2 | 35.92 |  | 0 | CS ÚRS 2024 02 |  | základní |  | 0 | 0.0015 | 0.05388 | 0 | 0 | 16 | K | 2 |  |  |  | ROZPOCET |  |  |  | 0 | 0 | 0 | 0 | 0 | 1 | 0 | 16 | -2095974378
| VV |  | A3.08 | [14 empty] | VV | 2 | 1 | True | 0 | ROZPOCET
| VV |  | (1,0+1,4)*2*0,5 |  | 2.4 | [12 empty] | VV | 2 | 2 | True | 0 | ROZPOCET
| VV |  | A3.09 | [14 empty] | VV | 2 | 1 | True | 0 | ROZPOCET
| VV |  | (2,75+2,5)*2*0,5+(0,9+1,1*2)*2,1 |  | 11.76 | [12 empty] | VV | 2 | 2 | True | 0 | ROZPOCET
| VV |  | A3.14 | [14 empty] | VV | 2 | 1 | True | 0 | ROZPOCET
| VV |  | (2,4+3,05)*2*0,5+0,9*3*2,1 |  | 11.12 | [12 empty] | VV | 2 | 2 | True | 0 | ROZPOCET
| VV |  | A3.18 | [14 empty] | VV | 2 | 1 | True | 0 | ROZPOCET
| VV |  | (2,47+2,5)*2*0,5+0,9*3*2,1 |  | 10.64 | [12 empty] | VV | 2 | 2 | True | 0 | ROZPOCET
| VV |  | Součet |  | 35.92 | [12 empty] | VV | 2 | 4 | True | 1 | ROZPOCET
87 | K | 781131264 | Izolace pod obklad těsnícími pásy mezi podlahou a stěnou | m | 39.74 |  | 0 | CS ÚRS 2024 02 |  | základní |  | 0 | 0.00142 | 0.056431 | 0 | 0 | 16 | K | 2 |  |  |  | ROZPOCET |  |  |  | 0 | 0 | 0 | 0 | 0 | 1 | 0 | 16 | -254005693
| VV |  | A3.08 | [14 empty] | VV | 2 | 1 | True | 0 | ROZPOCET
| VV |  | (1,0+1,4)*2 |  | 4.8 | [12 empty] | VV | 2 | 2 | True | 0 | ROZPOCET
| VV |  | A3.09 | [14 empty] | VV | 2 | 1 | True | 0 | ROZPOCET
| VV |  | (2,75+2,5)*2 |  | 10.5 | [12 empty] | VV | 2 | 2 | True | 0 | ROZPOCET
| VV |  | A3.14 | [14 empty] | VV | 2 | 1 | True | 0 | ROZPOCET
| VV |  | (2,4+3,05+0,9)*2 |  | 12.7 | [12 empty] | VV | 2 | 2 | True | 0 | ROZPOCET
| VV |  | A3.18 | [14 empty] | VV | 2 | 1 | True | 0 | ROZPOCET
| VV |  | (2,47+2,5+0,9)*2 |  | 11.74 | [12 empty] | VV | 2 | 2 | True | 0 | ROZPOCET
| VV |  | Součet |  | 39.74 | [12 empty] | VV | 2 | 4 | True | 1 | ROZPOCET
88 | K | 781151031 | Celoplošné vyrovnání podkladu stěrkou tl 3 mm | m2 | 105.534 |  | 0 | CS ÚRS 2024 02 |  | základní |  | 0 | 0.0045 | 0.4749 | 0 | 0 | 16 | K | 2 |  |  |  | ROZPOCET |  |  |  | 0 | 0 | 0 | 0 | 0 | 1 | 0 | 16 | -162244777
| VV |  | ob1 |  | 105.534 | [12 empty] | VV | 2 | 2 | True | 1 | ROZPOCET
89 | K | 781471810 | Demontáž obkladů z obkladaček keramických kladených do malty | m2 | 28.75 |  | 0 | CS ÚRS 2024 02 |  | základní |  | 0 | 0 | 0 | 0.0815 | 2.3431 | 16 | K | 2 |  |  |  | ROZPOCET |  |  |  | 0 | 0 | 0 | 0 | 0 | 1 | 0 | 16 | 1188882952
| VV |  | (2,4+2,45)*2,0 |  | 9.7 | [12 empty] | VV | 2 | 2 | True | 0 | ROZPOCET
| VV |  | 2,4*2,0 |  | 4.8 | [12 empty] | VV | 2 | 2 | True | 0 | ROZPOCET
| VV |  | (2,5+2,45)*2,0 |  | 9.9 | [12 empty] | VV | 2 | 2 | True | 0 | ROZPOCET
| VV |  | 0,6*1,5*2 |  | 1.8 | [12 empty] | VV | 2 | 2 | True | 0 | ROZPOCET
| VV |  | 1,7*1,5 |  | 2.55 | [12 empty] | VV | 2 | 2 | True | 0 | ROZPOCET
| VV |  | Součet |  | 28.75 | [12 empty] | VV | 2 | 4 | True | 1 | ROZPOCET
90 | K | 781472215 | Montáž obkladů keramických hladkých lepených cementovým flexibilním lepidlem přes 6 do 9 ks/m2 vč.spárovábí | m2 | 105.534 |  | 0 | CS ÚRS 2024 02 |  | základní |  | 0 | 0.00755 | 0.79678 | 0 | 0 | 16 | K | 2 |  |  |  | ROZPOCET |  |  |  | 0 | 0 | 0 | 0 | 0 | 1 | 0 | 16 | 1096445838
| VV |  | A3.08 | [14 empty] | VV | 2 | 1 | True | 0 | ROZPOCET
| VV |  | (1,0+1,4)*2*2,1-0,7*2,1 |  | 8.61 | [12 empty] | VV | 2 | 2 | True | 0 | ROZPOCET
| VV |  | A3.09 | [14 empty] | VV | 2 | 1 | True | 0 | ROZPOCET
| VV |  | (2,75+2,5)*2*2,1-0,7*2,1 |  | 20.58 | [12 empty] | VV | 2 | 2 | True | 0 | ROZPOCET
| VV |  | A3.10 | [14 empty] | VV | 2 | 1 | True | 0 | ROZPOCET
| VV |  | (3,06+2,5+2,8)*1,5 |  | 12.54 | [12 empty] | VV | 2 | 2 | True | 0 | ROZPOCET
| VV |  | A3.14 | [14 empty] | VV | 2 | 1 | True | 0 | ROZPOCET
| VV |  | (2,4+3,05+0,9)*2*2,1-0,7*2,1 |  | 25.2 | [12 empty] | VV | 2 | 2 | True | 0 | ROZPOCET
| VV |  | A3.15 | [14 empty] | VV | 2 | 1 | True | 0 | ROZPOCET
| VV |  | (2,78+3,0)*1,5 |  | 8.67 | [12 empty] | VV | 2 | 2 | True | 0 | ROZPOCET
| VV |  | A3.18 | [14 empty] | VV | 2 | 1 | True | 0 | ROZPOCET
| VV |  | (2,47+2,5+0,9)*2*2,1-0,7*2,1 |  | 23.184 | [12 empty] | VV | 2 | 2 | True | 0 | ROZPOCET
| VV |  | A3.19 | [14 empty] | VV | 2 | 1 | True | 0 | ROZPOCET
| VV |  | (1,9+2,6)*1,5 |  | 6.75 | [12 empty] | VV | 2 | 2 | True | 0 | ROZPOCET
| VV | ob1 | Součet |  | 105.534 | [12 empty] | VV | 2 | 4 | True | 1 | ROZPOCET
91 | M | 59761718 | obklad keramický nemrazuvzdorný povrch hladký/matný tl do 10mm přes 6 do 9ks/m2 | m2 | 121.364 |  | 0 | CS ÚRS 2024 02 |  | základní |  | 0 | 0.01841 | 2.2343 | 0 | 0 | 32 | M | 2 |  |  |  | ROZPOCET |  |  |  | 0 | 0 | 0 | 0 | 0 | 1 | 0 | 16 | -1977041391
| VV |  | 105,534*1,15 'Přepočtené koeficientem množství |  | 121.364 | [12 empty] | VV | 2 | 2 | False | 1 | ROZPOCET
92 | K | 781472291 | Příplatek k montáži obkladů keramických lepených cementovým flexibilním lepidlem za plochu do 10 m2 | m2 | 24.03 |  | 0 | CS ÚRS 2024 02 |  | základní |  | 0 | 0 | 0 | 0 | 0 | 16 | K | 2 |  |  |  | ROZPOCET |  |  |  | 0 | 0 | 0 | 0 | 0 | 1 | 0 | 16 | 1905673912
| VV |  | A3.08 | [14 empty] | VV | 2 | 1 | True | 0 | ROZPOCET
| VV |  | (1,0+1,4)*2*2,1-0,7*2,1 |  | 8.61 | [12 empty] | VV | 2 | 2 | True | 0 | ROZPOCET
| VV |  | A3.15 | [14 empty] | VV | 2 | 1 | True | 0 | ROZPOCET
| VV |  | (2,78+3,0)*1,5 |  | 8.67 | [12 empty] | VV | 2 | 2 | True | 0 | ROZPOCET
| VV |  | A3.19 | [14 empty] | VV | 2 | 1 | True | 0 | ROZPOCET
| VV |  | (1,9+2,6)*1,5 |  | 6.75 | [12 empty] | VV | 2 | 2 | True | 0 | ROZPOCET
| VV |  | Součet |  | 24.03 | [12 empty] | VV | 2 | 4 | True | 1 | ROZPOCET
93 | K | 781492211 | Montáž profilů rohových lepených flexibilním cementovým lepidlem | m | 62.1 |  | 0 | CS ÚRS 2024 02 |  | základní |  | 0 | 0.0002 | 0.01242 | 0 | 0 | 16 | K | 2 |  |  |  | ROZPOCET |  |  |  | 0 | 0 | 0 | 0 | 0 | 1 | 0 | 16 | -1639879689
| VV |  | 2,1*(4+6+8+8) |  | 54.6 | [12 empty] | VV | 2 | 2 | True | 0 | ROZPOCET
| VV |  | 1,5*(2+2+1) |  | 7.5 | [12 empty] | VV | 2 | 2 | True | 0 | ROZPOCET
| VV |  | Součet |  | 62.1 | [12 empty] | VV | 2 | 4 | True | 1 | ROZPOCET
94 | M | 28342001 | lišta ukončovací z PVC 8mm | m | 65.205 |  | 0 | CS ÚRS 2024 02 |  | základní |  | 0 | 0.0003 | 0.019561 | 0 | 0 | 32 | M | 2 |  |  |  | ROZPOCET |  |  |  | 0 | 0 | 0 | 0 | 0 | 1 | 0 | 16 | -998825398
| VV |  | 62,1*1,05 'Přepočtené koeficientem množství |  | 65.205 | [12 empty] | VV | 2 | 2 | False | 1 | ROZPOCET
95 | K | 781492241 | Montáž profilů stupňových lepených flexibilním cementovým lepidlem | m | 4.05 |  | 0 | CS ÚRS 2024 02 |  | základní |  | 0 | 0.0002 | 0.00081 | 0 | 0 | 16 | K | 2 |  |  |  | ROZPOCET |  |  |  | 0 | 0 | 0 | 0 | 0 | 1 | 0 | 16 | -110816955
| VV |  | 1,0+2,05+1,0 |  | 4.05 | [12 empty] | VV | 2 | 2 | True | 1 | ROZPOCET
96 | M | 28342001 | lišta ukončovací z PVC 8mm | m | 4.253 |  | 0 | CS ÚRS 2024 02 |  | základní |  | 0 | 0.0003 | 0.0012759 | 0 | 0 | 32 | M | 2 |  |  |  | ROZPOCET |  |  |  | 0 | 0 | 0 | 0 | 0 | 1 | 0 | 16 | -1112240486
| VV |  | 4,05*1,05 'Přepočtené koeficientem množství |  | 4.253 | [12 empty] | VV | 2 | 2 | False | 1 | ROZPOCET
97 | K | 998781203 | Přesun hmot procentní pro obklady keramické v objektech v přes 12 do 24 m | % |  |  | 0 | CS ÚRS 2024 02 |  | základní |  | 0 | 0 | 0 | 0 | 0 | 16 | K | 2 |  |  |  | ROZPOCET |  |  |  | 0 | 0 | 0 | 0 | 0 | 1 | 0 | 16 | 777305954
| D | 784 | Dokončovací práce - malby a tapety |  |  |  | 0 |  |  |  |  | 0 |  | 0.28051 |  | 0 | 2 | D | 1 |  |  |  | ROZPOCET | [9 empty] | 0
98 | K | 784181101 | Základní akrylátová jednonásobná bezbarvá penetrace podkladu v místnostech v do 3,80 m | m2 | 584.391 |  | 0 | CS ÚRS 2024 02 |  | základní |  | 0 | 0.00021 | 0.12272 | 0 | 0 | 16 | K | 2 |  |  |  | ROZPOCET |  |  |  | 0 | 0 | 0 | 0 | 0 | 1 | 0 | 16 | -733311362
99 | K | 784211121 | Dvojnásobné bílé malby ze směsí za mokra středně oděruvzdorných v místnostech v do 3,80 m | m2 | 584.391 |  | 0 | CS ÚRS 2024 02 |  | základní |  | 0 | 0.00027 | 0.15779 | 0 | 0 | 16 | K | 2 |  |  |  | ROZPOCET |  |  |  | 0 | 0 | 0 | 0 | 0 | 1 | 0 | 16 | 2043382512
| VV |  | skladba SN/03 | [14 empty] | VV | 2 | 1 | True | 0 | ROZPOCET
| VV |  | (18,61-0,18*2-0,4*2)*6,0 |  | 104.7 | [12 empty] | VV | 2 | 2 | True | 0 | ROZPOCET
| VV |  | (3,06+2,4+2,78)*1,8 |  | 14.832 | [12 empty] | VV | 2 | 2 | True | 0 | ROZPOCET
| VV |  | 6,1*1,7 |  | 10.37 | [12 empty] | VV | 2 | 2 | True | 0 | ROZPOCET
| VV |  | skladba SN/01 | [14 empty] | VV | 2 | 1 | True | 0 | ROZPOCET
| VV |  | (3,69+4,77+5,08+4,0+0,5)*3,0 |  | 54.12 | [12 empty] | VV | 2 | 2 | True | 0 | ROZPOCET
| VV |  | 1,5*1,7*0,5*2 |  | 2.55 | [12 empty] | VV | 2 | 2 | True | 0 | ROZPOCET
| VV |  | Mezisoučet |  | 186.572 | [12 empty] | VV | 2 | 3 | True | 0 | ROZPOCET
| VV |  | A3.02 | [14 empty] | VV | 2 | 1 | True | 0 | ROZPOCET
| VV |  | (2,4+3,85)*2*2,55 |  | 31.875 | [12 empty] | VV | 2 | 2 | True | 0 | ROZPOCET
| VV |  | A3.07 | [14 empty] | VV | 2 | 1 | True | 0 | ROZPOCET
| VV |  | (2,75+2,05)*2*2,55 |  | 24.48 | [12 empty] | VV | 2 | 2 | True | 0 | ROZPOCET
| VV |  | A3.08 | [14 empty] | VV | 2 | 1 | True | 0 | ROZPOCET
| VV |  | (1,0+1,4)*2*(2,55-2,1)+4 |  | 6.16 | [12 empty] | VV | 2 | 2 | True | 0 | ROZPOCET
| VV |  | A3.09 | [14 empty] | VV | 2 | 1 | True | 0 | ROZPOCET
| VV |  | (2,75+2,5)*2*(2,55-2,1)+4,0 |  | 8.725 | [12 empty] | VV | 2 | 2 | True | 0 | ROZPOCET
| VV |  | A3.10 | [14 empty] | VV | 2 | 1 | True | 0 | ROZPOCET
| VV |  | (3,06+4,55)*2*2,55 |  | 38.811 | [12 empty] | VV | 2 | 2 | True | 0 | ROZPOCET
| VV |  | A3.11 | [14 empty] | VV | 2 | 1 | True | 0 | ROZPOCET
| VV |  | (3,69+4,55)*2*2,55 |  | 42.024 | [12 empty] | VV | 2 | 2 | True | 0 | ROZPOCET
| VV |  | A3.12 | [14 empty] | VV | 2 | 1 | True | 0 | ROZPOCET
| VV |  | (4,0+4,65)*2*2,55 |  | 44.115 | [12 empty] | VV | 2 | 2 | True | 0 | ROZPOCET
| VV |  | A3.13 | [14 empty] | VV | 2 | 1 | True | 0 | ROZPOCET
| VV |  | (2,4+2,2)*2*2,55 |  | 23.46 | [12 empty] | VV | 2 | 2 | True | 0 | ROZPOCET
| VV |  | A3.14 | [14 empty] | VV | 2 | 1 | True | 0 | ROZPOCET
| VV |  | (2,4+3,05+0,9)*2*(2,55-2,1)+4,0 |  | 9.715 | [12 empty] | VV | 2 | 2 | True | 0 | ROZPOCET
| VV |  | A3.15 | [14 empty] | VV | 2 | 1 | True | 0 | ROZPOCET
| VV |  | (2,78+4,4)*2*2,55 |  | 36.618 | [12 empty] | VV | 2 | 2 | True | 0 | ROZPOCET
| VV |  | A3.16 | [14 empty] | VV | 2 | 1 | True | 0 | ROZPOCET
| VV |  | (4,77+5,4)*2*2,55 |  | 51.867 | [12 empty] | VV | 2 | 2 | True | 0 | ROZPOCET
| VV |  | A3.17 | [14 empty] | VV | 2 | 1 | True | 0 | ROZPOCET
| VV |  | (2,78+2,2)*2*2,55 |  | 25.398 | [12 empty] | VV | 2 | 2 | True | 0 | ROZPOCET
| VV |  | A3.18 | [14 empty] | VV | 2 | 1 | True | 0 | ROZPOCET
| VV |  | (2,47+2,5+0,9)*2*(2,55-2,1)+4 |  | 9.283 | [12 empty] | VV | 2 | 2 | True | 0 | ROZPOCET
| VV |  | A3.19 | [14 empty] | VV | 2 | 1 | True | 0 | ROZPOCET
| VV |  | (5,08+3,8)*2*2,55 |  | 45.288 | [12 empty] | VV | 2 | 2 | True | 0 | ROZPOCET
| VV |  | Součet |  | 584.391 | [12 empty] | VV | 2 | 4 | True | 1 | ROZPOCET

## 132 - Zdravotechnika
{5c1e8719-2528-4552-8388-e0feb2e17230}
2
| KRYCÍ LIST SOUPISU PRACÍ | [7 empty] | v --- níže se nacházejí doplnkové a pomocné údaje k sestavám --- v | [8 empty] | False
Stavba:
Stavební úpravy objektu Oznice č.p.91,parcela st..č.129,k.ú.Oznice
Objekt:
01 - Výdaje způsobilé hlavní
Soupis:
011 - Stavební úpravy
Úroveň 5:
132 - Zdravotechnika
| KSO: |  |  |  |  | CC-CZ:
| Místo: |  | Oznice |  |  | Datum: | 16. 4. 2025
| Zadavatel: |  |  |  |  | IČ:
|  | Obec Oznice |  |  |  | DIČ:
| Uchazeč: |  |  |  |  | IČ: | Vyplň údaj
|  | Vyplň údaj |  |  |  | DIČ: | Vyplň údaj
| Projektant: |  |  |  |  | IČ:
|  | SB PROJEKCE s.r.o |  |  |  | DIČ:
| Zpracovatel: |  |  |  |  | IČ:
|  | Fajfrová Irena |  |  |  | DIČ:
Poznámka:
| Cena bez DPH | [5 empty] | 0
|  |  | Základ daně |  |  | Sazba daně | Výše daně
| DPH | základní | 0 |  |  | 21% | 0
|  | snížená | 0 |  |  | 12% | 0
|  | zákl. přenesená | 0 |  |  | 21% | 0
|  | sníž. přenesená | 0 |  |  | 12% | 0
|  | nulová | 0 |  |  | 0% | 0
| Cena s DPH |  |  | v | CZK |  | 0
| Projektant |  |  | Zpracovatel
| Datum a podpis: |  | Razítko | Datum a podpis: |  |  | Razítko
| Objednavatel |  |  | Uchazeč
| Datum a podpis: |  | Razítko | Datum a podpis: |  |  | Razítko
REKAPITULACE ČLENĚNÍ SOUPISU PRACÍ
Stavba:
Stavební úpravy objektu Oznice č.p.91,parcela st..č.129,k.ú.Oznice
Objekt:
01 - Výdaje způsobilé hlavní
Soupis:
011 - Stavební úpravy
Úroveň 5:
132 - Zdravotechnika
Místo: |  |  | Oznice |  |  | Datum: | 16. 4. 2025
Zadavatel: |  |  | Obec Oznice |  |  | Projektant: | SB PROJEKCE s.r.o
Uchazeč: |  |  | Vyplň údaj |  |  | Zpracovatel: | Fajfrová Irena
Kód dílu - Popis | [6 empty] | Cena celkem [CZK]
Náklady ze soupisu prací | [6 empty] | 0 | [11 empty] | -1
| HSV - Práce a dodávky HSV | [5 empty] | 0
| 997 - Přesun sutě | [5 empty] | 0
| PSV - Práce a dodávky PSV | [5 empty] | 0
| 721 - Zdravotechnika - vnitřní kanalizace | [5 empty] | 0
| 722 - Zdravotechnika - vnitřní vodovod | [5 empty] | 0
| 724 - Zdravotechnika - strojní vybavení | [5 empty] | 0
| 725 - Zdravotechnika - zařizovací předměty | [5 empty] | 0
| 726 - Zdravotechnika - předstěnové instalace | [5 empty] | 0
| 732 - Ústřední vytápění - strojovny | [5 empty] | 0
| 734 - Ústřední vytápění - armatury | [5 empty] | 0
SOUPIS PRACÍ
Stavba:
Stavební úpravy objektu Oznice č.p.91,parcela st..č.129,k.ú.Oznice
Objekt:
01 - Výdaje způsobilé hlavní
Soupis:
011 - Stavební úpravy
Úroveň 5:
132 - Zdravotechnika
Místo: |  |  | Oznice |  |  | Datum: | 16. 4. 2025
Zadavatel: |  |  | Obec Oznice |  |  | Projektant: | SB PROJEKCE s.r.o
Uchazeč: |  |  | Vyplň údaj |  |  | Zpracovatel: | Fajfrová Irena
PČ | Typ | Kód | Popis | MJ | Množství | J.cena [CZK] | Cena celkem [CZK] | Cenová soustava |  | DPH | J. Nh [h] | Nh celkem [h] | J. hmotnost [t] | Hmotnost celkem [t] | J. suť [t] | Suť Celkem [t]
Náklady soupisu celkem | [6 empty] | 0 |  |  |  |  | 0 |  | 0.75984 |  | 0.98792 |  | D | -1 | [10 empty] | 0
| D | HSV | Práce a dodávky HSV |  |  |  | 0 |  |  |  |  | 0 |  | 0 |  | 0 | 1 | D | 0 |  |  |  | ROZPOCET | [6 empty] | 0
| D | 997 | Přesun sutě |  |  |  | 0 |  |  |  |  | 0 |  | 0 |  | 0 | 1 | D | 1 |  |  |  | ROZPOCET | [6 empty] | 0
1 | K | 997013153 | Vnitrostaveništní doprava suti a vybouraných hmot pro budovy v přes 9 do 12 m s omezením mechanizace | t | 0.988 |  | 0 | CS ÚRS 2024 02 |  | základní |  | 0 | 0 | 0 | 0 | 0 | 4 | K | 2 |  |  |  | ROZPOCET | 0 | 0 | 0 | 0 | 0 | 1 | 0 | 4 | -1190739464
2 | K | 997013501 | Odvoz suti a vybouraných hmot na skládku nebo meziskládku do 1 km se složením | t | 0.988 |  | 0 | CS ÚRS 2024 02 |  | základní |  | 0 | 0 | 0 | 0 | 0 | 4 | K | 2 |  |  |  | ROZPOCET | 0 | 0 | 0 | 0 | 0 | 1 | 0 | 4 | 620985480
3 | K | 997013509 | Příplatek k odvozu suti a vybouraných hmot na skládku ZKD 1 km přes 1 km | t | 18.772 |  | 0 | CS ÚRS 2024 02 |  | základní |  | 0 | 0 | 0 | 0 | 0 | 4 | K | 2 |  |  |  | ROZPOCET | 0 | 0 | 0 | 0 | 0 | 1 | 0 | 4 | 905655575
| VV |  | 0,988*19 'Přepočtené koeficientem množství |  | 18.772 | [12 empty] | VV | 2 | 2 | False | 1 | ROZPOCET
4 | K | 997013813 | Poplatek za uložení na skládce (skládkovné) stavebního odpadu z plastických hmot kód odpadu 17 02 03 | t | 0.08 |  | 0 | CS ÚRS 2024 02 |  | základní |  | 0 | 0 | 0 | 0 | 0 | 4 | K | 2 |  |  |  | ROZPOCET | 0 | 0 | 0 | 0 | 0 | 1 | 0 | 4 | 1331663691
5 | K | 997013814 | Poplatek za uložení na skládce (skládkovné) stavebního odpadu izolací kód odpadu 17 06 04 | t | 0.032 |  | 0 | CS ÚRS 2024 02 |  | základní |  | 0 | 0 | 0 | 0 | 0 | 4 | K | 2 |  |  |  | ROZPOCET | 0 | 0 | 0 | 0 | 0 | 1 | 0 | 4 | 844637108
| D | PSV | Práce a dodávky PSV |  |  |  | 0 |  |  |  |  | 0 |  | 0.75984 |  | 0.98792 | 2 | D | 0 |  |  |  | ROZPOCET | [6 empty] | 0
| D | 721 | Zdravotechnika - vnitřní kanalizace |  |  |  | 0 |  |  |  |  | 0 |  | 0.03522 |  | 0.19916 | 2 | D | 1 |  |  |  | ROZPOCET | [6 empty] | 0
6 | K | 721140802 | Demontáž potrubí litinové DN do 100 | m | 8 |  | 0 | CS ÚRS 2024 02 |  | základní |  | 0 | 0 | 0 | 0.01492 | 0.11936 | 16 | K | 2 |  |  |  | ROZPOCET | 0 | 0 | 0 | 0 | 0 | 1 | 0 | 16 | -1096869179
7 | K | 721171803 | Demontáž potrubí z PVC D do 75 | m | 38 |  | 0 | CS ÚRS 2024 02 |  | základní |  | 0 | 0 | 0 | 0.0021 | 0.0798 | 16 | K | 2 |  |  |  | ROZPOCET | 0 | 0 | 0 | 0 | 0 | 1 | 0 | 16 | 1458144767
| VV |  | 20+18 |  | 38 | [12 empty] | VV | 2 | 2 | True | 1 | ROZPOCET
8 | K | 721174024 | Potrubí kanalizační z PP odpadní DN 75 | m | 20 |  | 0 | CS ÚRS 2024 02 |  | základní |  | 0 | 0.00063 | 0.0126 | 0 | 0 | 16 | K | 2 |  |  |  | ROZPOCET | 0 | 0 | 0 | 0 | 0 | 1 | 0 | 16 | -331071574
9 | K | 721174025 | Potrubí kanalizační z PP odpadní DN 110 | m | 8 |  | 0 | CS ÚRS 2024 02 |  | základní |  | 0 | 0.0013 | 0.0104 | 0 | 0 | 16 | K | 2 |  |  |  | ROZPOCET | 0 | 0 | 0 | 0 | 0 | 1 | 0 | 16 | -906338970
10 | K | 721174043 | Potrubí kanalizační z PP připojovací DN 50 | m | 20 |  | 0 | CS ÚRS 2024 02 |  | základní |  | 0 | 0.0005 | 0.01 | 0 | 0 | 16 | K | 2 |  |  |  | ROZPOCET | 0 | 0 | 0 | 0 | 0 | 1 | 0 | 16 | 2128823663
11 | K | 721194104 | Vyvedení a upevnění odpadních výpustek DN 40 | kus | 4 |  | 0 | CS ÚRS 2024 02 |  | základní |  | 0 | 0 | 0 | 0 | 0 | 16 | K | 2 |  |  |  | ROZPOCET | 0 | 0 | 0 | 0 | 0 | 1 | 0 | 16 | 731568125
12 | K | 721194105 | Vyvedení a upevnění odpadních výpustek DN 50 | kus | 3 |  | 0 | CS ÚRS 2024 02 |  | základní |  | 0 | 0 | 0 | 0 | 0 | 16 | K | 2 |  |  |  | ROZPOCET | 0 | 0 | 0 | 0 | 0 | 1 | 0 | 16 | -168733162
13 | K | 721194109 | Vyvedení a upevnění odpadních výpustek DN 110 | kus | 3 |  | 0 | CS ÚRS 2024 02 |  | základní |  | 0 | 0 | 0 | 0 | 0 | 16 | K | 2 |  |  |  | ROZPOCET | 0 | 0 | 0 | 0 | 0 | 1 | 0 | 16 | 1983156591
14 | K | 721226512 | Zápachová uzávěrka podomítková pro pračku a myčku DN 50 | kus | 6 |  | 0 | CS ÚRS 2024 02 |  | základní |  | 0 | 0.00022 | 0.00132 | 0 | 0 | 4 | K | 2 |  |  |  | ROZPOCET | 0 | 0 | 0 | 0 | 0 | 1 | 0 | 4 | -1487175093
15 | K | 721273152 | Hlavice ventilační polypropylen PP DN 75 | kus | 2 |  | 0 | CS ÚRS 2024 02 |  | základní |  | 0 | 0.00016 | 0.00032 | 0 | 0 | 16 | K | 2 |  |  |  | ROZPOCET | 0 | 0 | 0 | 0 | 0 | 1 | 0 | 16 | -1478046150
16 | K | 721273153 | Hlavice ventilační polypropylen PP DN 110 | kus | 2 |  | 0 | CS ÚRS 2024 02 |  | základní |  | 0 | 0.00029 | 0.00058 | 0 | 0 | 16 | K | 2 |  |  |  | ROZPOCET | 0 | 0 | 0 | 0 | 0 | 1 | 0 | 16 | -1210305830
17 | K | 721290111 | Zkouška těsnosti potrubí kanalizace vodou DN do 125 | m | 48 |  | 0 | CS ÚRS 2024 02 |  | základní |  | 0 | 0 | 0 | 0 | 0 | 16 | K | 2 |  |  |  | ROZPOCET | 0 | 0 | 0 | 0 | 0 | 1 | 0 | 16 | 1070531143
| VV |  | 20,00+20,00+8,00 |  | 48 | [12 empty] | VV | 2 | 2 | True | 1 | ROZPOCET
18 | K | 998721202 | Přesun hmot procentní pro vnitřní kanalizaci v objektech v přes 6 do 12 m | % |  |  | 0 | CS ÚRS 2024 02 |  | základní |  | 0 | 0 | 0 | 0 | 0 | 16 | K | 2 |  |  |  | ROZPOCET | 0 | 0 | 0 | 0 | 0 | 1 | 0 | 16 | -1223772444
| D | 722 | Zdravotechnika - vnitřní vodovod |  |  |  | 0 |  |  |  |  | 0 |  | 0.24377 |  | 0.32332 | 2 | D | 1 |  |  |  | ROZPOCET | [6 empty] | 0
19 | K | 722130232 | Potrubí vodovodní ocelové závitové pozinkované svařované běžné DN 20 | m | 7 |  | 0 | CS ÚRS 2024 02 |  | základní |  | 0 | 0.002 | 0.014 | 0 | 0 | 16 | K | 2 |  |  |  | ROZPOCET | 0 | 0 | 0 | 0 | 0 | 1 | 0 | 16 | 743447303
20 | K | 722130232 | Potrubí vodovodní ocelové závitové pozinkované svařované běžné DN 20 | m | 0.5 |  | 0 | CS ÚRS 2024 02 |  | základní |  | 0 | 0.002 | 0.001 | 0 | 0 | 16 | K | 2 |  |  |  | ROZPOCET | 0 | 0 | 0 | 0 | 0 | 1 | 0 | 16 | -203534448
21 | K | 722130801 | Demontáž potrubí ocelové pozinkované závitové DN do 25 | m | 137 |  | 0 | CS ÚRS 2024 02 |  | základní |  | 0 | 0 | 0 | 0.00213 | 0.29181 | 16 | K | 2 |  |  |  | ROZPOCET | 0 | 0 | 0 | 0 | 0 | 1 | 0 | 16 | 1211539997
| VV |  | 80+47+10 |  | 137 | [12 empty] | VV | 2 | 2 | True | 1 | ROZPOCET
22 | K | 722131932 | Potrubí pozinkované závitové propojení potrubí DN 20 - Přechod PPR/ocel DN 20 | kus | 6 |  | 0 | CS ÚRS 2024 02 |  | základní |  | 0 | 0.00043 | 0.00258 | 0 | 0 | 16 | K | 2 |  |  |  | ROZPOCET | 0 | 0 | 0 | 0 | 0 | 1 | 0 | 16 | 816924603
23 | K | 722131932 | Potrubí pozinkované závitové propojení potrubí DN 20 - Přechod PPR/ocel DN 20 | kus | 1 |  | 0 | CS ÚRS 2024 02 |  | základní |  | 0 | 0.00043 | 0.00043 | 0 | 0 | 16 | K | 2 |  |  |  | ROZPOCET | 0 | 0 | 0 | 0 | 0 | 1 | 0 | 16 | 1316655616
24 | K | 722174022 | Potrubí vodovodní plastové PPR svar polyfúze PN 20 D 20x3,4 mm | m | 105 |  | 0 | CS ÚRS 2024 02 |  | základní |  | 0 | 0.0008 | 0.084 | 0 | 0 | 16 | K | 2 |  |  |  | ROZPOCET | 0 | 0 | 0 | 0 | 0 | 1 | 0 | 16 | -1002687329
25 | K | 722174022 | Potrubí vodovodní plastové PPR svar polyfúze PN 20 D 20x3,4 mm | m | 23 |  | 0 | CS ÚRS 2024 02 |  | základní |  | 0 | 0.0008 | 0.0184 | 0 | 0 | 16 | K | 2 |  |  |  | ROZPOCET | 0 | 0 | 0 | 0 | 0 | 1 | 0 | 16 | 1866778359
26 | K | 722174023 | Potrubí vodovodní plastové PPR svar polyfúze PN 20 D 25x4,2 mm | m | 57 |  | 0 | CS ÚRS 2024 02 |  | základní |  | 0 | 0.00126 | 0.07182 | 0 | 0 | 16 | K | 2 |  |  |  | ROZPOCET | 0 | 0 | 0 | 0 | 0 | 1 | 0 | 16 | 1046984027
27 | K | 722174023 | Potrubí vodovodní plastové PPR svar polyfúze PN 20 D 25x4,2 mm | m | 5 |  | 0 | CS ÚRS 2024 02 |  | základní |  | 0 | 0.00126 | 0.0063 | 0 | 0 | 16 | K | 2 |  |  |  | ROZPOCET | 0 | 0 | 0 | 0 | 0 | 1 | 0 | 16 | -273541563
28 | K | 722174025 | Potrubí vodovodní plastové PPR svar polyfúze PN 20 D 40x6,7 mm | m | 2 |  | 0 | CS ÚRS 2024 02 |  | základní |  | 0 | 0.00262 | 0.00524 | 0 | 0 | 16 | K | 2 |  |  |  | ROZPOCET | 0 | 0 | 0 | 0 | 0 | 1 | 0 | 16 | -1360802659
29 | K | 722181211 | Ochrana vodovodního potrubí přilepenými termoizolačními trubicemi z PE tl do 6 mm DN do 22 mm | m | 52 |  | 0 | CS ÚRS 2024 02 |  | základní |  | 0 | 4e-05 | 0.00208 | 0 | 0 | 16 | K | 2 |  |  |  | ROZPOCET | 0 | 0 | 0 | 0 | 0 | 1 | 0 | 16 | -109905437
| VV |  | 52 |  | 52 | [12 empty] | VV | 2 | 2 | True | 1 | ROZPOCET
30 | K | 722181212 | Ochrana vodovodního potrubí přilepenými termoizolačními trubicemi z PE tl do 6 mm DN přes 22 do 32 mm | m | 52 |  | 0 | CS ÚRS 2024 02 |  | základní |  | 0 | 4e-05 | 0.00208 | 0 | 0 | 16 | K | 2 |  |  |  | ROZPOCET | 0 | 0 | 0 | 0 | 0 | 1 | 0 | 16 | 586215511
| VV |  | 50+2 |  | 52 | [12 empty] | VV | 2 | 2 | True | 1 | ROZPOCET
31 | K | 722181241 | Ochrana vodovodního potrubí přilepenými termoizolačními trubicemi z PE tl přes 13 do 20 mm DN do 22 mm | m | 44 |  | 0 | CS ÚRS 2024 02 |  | základní |  | 0 | 0.00011 | 0.00484 | 0 | 0 | 16 | K | 2 |  |  |  | ROZPOCET | 0 | 0 | 0 | 0 | 0 | 1 | 0 | 16 | 1230805746
32 | K | 722181242 | Ochrana vodovodního potrubí přilepenými termoizolačními trubicemi z PE tl přes 13 do 20 mm DN přes 22 do 45 mm | m | 15 |  | 0 | CS ÚRS 2024 02 |  | základní |  | 0 | 0.00016 | 0.0024 | 0 | 0 | 16 | K | 2 |  |  |  | ROZPOCET | 0 | 0 | 0 | 0 | 0 | 1 | 0 | 16 | -766962733
33 | K | 722181812 | Demontáž plstěných pásů z trub D do 50 | m | 137 |  | 0 | CS ÚRS 2024 02 |  | základní |  | 0 | 0 | 0 | 0.00023 | 0.03151 | 16 | K | 2 |  |  |  | ROZPOCET | 0 | 0 | 0 | 0 | 0 | 1 | 0 | 16 | 413181470
| VV |  | 80+47+10 |  | 137 | [12 empty] | VV | 2 | 2 | True | 1 | ROZPOCET
34 | K | 722224115 | Kohout plnicí nebo vypouštěcí G 1/2" PN 10 s jedním závitem | kus | 9 |  | 0 | CS ÚRS 2024 02 |  | základní |  | 0 | 0.00022 | 0.00198 | 0 | 0 | 16 | K | 2 |  |  |  | ROZPOCET | 0 | 0 | 0 | 0 | 0 | 1 | 0 | 16 | 1887370211
35 | K | 722224115 | Kohout plnicí nebo vypouštěcí G 1/2" PN 10 s jedním závitem | kus | 1 |  | 0 | CS ÚRS 2024 02 |  | základní |  | 0 | 0.00022 | 0.00022 | 0 | 0 | 16 | K | 2 |  |  |  | ROZPOCET | 0 | 0 | 0 | 0 | 0 | 1 | 0 | 16 | 1224339837
36 | K | 722229102 | Montáž vodovodních armatur s jedním závitem G 3/4" ostatní typ | kus | 3 |  | 0 | CS ÚRS 2024 02 |  | základní |  | 0 | 2e-05 | 6e-05 | 0 | 0 | 16 | K | 2 |  |  |  | ROZPOCET | 0 | 0 | 0 | 0 | 0 | 1 | 0 | 16 | -1935674095
37 | M | 6000046230 | Armatura uzavírací s vypouštěním Reflex Flowjet 3/4" | kus | 3 |  | 0 |  |  | základní |  | 0 | 0.0002 | 0.0006 | 0 | 0 | 32 | M | 2 |  |  |  | ROZPOCET | 0 | 0 | 0 | 0 | 0 | 1 | 0 | 16 | 1937976585
38 | K | 722231072 | Ventil zpětný mosazný G 1/2" PN 10 do 110°C se dvěma závity | kus | 4 |  | 0 | CS ÚRS 2024 02 |  | základní |  | 0 | 0.00012 | 0.00048 | 0 | 0 | 16 | K | 2 |  |  |  | ROZPOCET | 0 | 0 | 0 | 0 | 0 | 1 | 0 | 16 | 1445992458
39 | K | 722231073 | Ventil zpětný mosazný G 3/4" PN 10 do 110°C se dvěma závity | kus | 5 |  | 0 | CS ÚRS 2024 02 |  | základní |  | 0 | 0.00017 | 0.00085 | 0 | 0 | 16 | K | 2 |  |  |  | ROZPOCET | 0 | 0 | 0 | 0 | 0 | 1 | 0 | 16 | -1266622479
40 | K | 722231073 | Ventil zpětný mosazný G 3/4" PN 10 do 110°C se dvěma závity | kus | 1 |  | 0 | CS ÚRS 2024 02 |  | základní |  | 0 | 0.00017 | 0.00017 | 0 | 0 | 16 | K | 2 |  |  |  | ROZPOCET | 0 | 0 | 0 | 0 | 0 | 1 | 0 | 16 | -1498316705
41 | K | 722231141 | Ventil závitový pojistný rohový G 1/2" | kus | 3 |  | 0 | CS ÚRS 2024 02 |  | základní |  | 0 | 0.00029 | 0.00087 | 0 | 0 | 16 | K | 2 |  |  |  | ROZPOCET | 0 | 0 | 0 | 0 | 0 | 1 | 0 | 16 | -635440105
42 | K | 722232043 | Kohout kulový přímý G 1/2" PN 42 do 185°C vnitřní závit | kus | 8 |  | 0 | CS ÚRS 2024 02 |  | základní |  | 0 | 0.00021 | 0.00168 | 0 | 0 | 16 | K | 2 |  |  |  | ROZPOCET | 0 | 0 | 0 | 0 | 0 | 1 | 0 | 16 | -1284840800
43 | K | 722232043 | Kohout kulový přímý G 1/2" PN 42 do 185°C vnitřní závit | kus | 1 |  | 0 | CS ÚRS 2024 02 |  | základní |  | 0 | 0.00021 | 0.00021 | 0 | 0 | 16 | K | 2 |  |  |  | ROZPOCET | 0 | 0 | 0 | 0 | 0 | 1 | 0 | 16 | -1187069234
44 | K | 722232044 | Kohout kulový přímý G 3/4" PN 42 do 185°C vnitřní závit | kus | 10 |  | 0 | CS ÚRS 2024 02 |  | základní |  | 0 | 0.00034 | 0.0034 | 0 | 0 | 16 | K | 2 |  |  |  | ROZPOCET | 0 | 0 | 0 | 0 | 0 | 1 | 0 | 16 | -491361537
45 | K | 722232044 | Kohout kulový přímý G 3/4" PN 42 do 185°C vnitřní závit | kus | 1 |  | 0 | CS ÚRS 2024 02 |  | základní |  | 0 | 0.00034 | 0.00034 | 0 | 0 | 16 | K | 2 |  |  |  | ROZPOCET | 0 | 0 | 0 | 0 | 0 | 1 | 0 | 16 | 1319375895
46 | K | 722234263 | Filtr mosazný G 1/2" PN 20 do 80°C s 2x vnitřním závitem | kus | 3 |  | 0 | CS ÚRS 2024 02 |  | základní |  | 0 | 0.00022 | 0.00066 | 0 | 0 | 16 | K | 2 |  |  |  | ROZPOCET | 0 | 0 | 0 | 0 | 0 | 1 | 0 | 16 | 1415552817
47 | K | 722234264 | Filtr mosazný G 3/4" PN 20 do 80°C s 2x vnitřním závitem | kus | 3 |  | 0 | CS ÚRS 2024 02 |  | základní |  | 0 | 0.00023 | 0.00069 | 0 | 0 | 16 | K | 2 |  |  |  | ROZPOCET | 0 | 0 | 0 | 0 | 0 | 1 | 0 | 16 | 1355797002
48 | K | 722234264 | Filtr mosazný G 3/4" PN 20 do 80°C s 2x vnitřním závitem | kus | 1 |  | 0 | CS ÚRS 2024 02 |  | základní |  | 0 | 0.00023 | 0.00023 | 0 | 0 | 16 | K | 2 |  |  |  | ROZPOCET | 0 | 0 | 0 | 0 | 0 | 1 | 0 | 16 | -2042186135
49 | K | 722263212 | Vodoměr závitový vícevtokový mokroběžný do 100°C G 3/4"x 190 mm Qn 2,5 m3/h horizontální | kus | 3 |  | 0 | CS ÚRS 2024 02 |  | základní |  | 0 | 0.00306 | 0.00918 | 0 | 0 | 16 | K | 2 |  |  |  | ROZPOCET | 0 | 0 | 0 | 0 | 0 | 1 | 0 | 16 | 1184442500
50 | K | 722290226 | Zkouška těsnosti vodovodního potrubí závitového DN do 50 | m | 7 |  | 0 | CS ÚRS 2024 02 |  | základní |  | 0 | 0.00019 | 0.00133 | 0 | 0 | 16 | K | 2 |  |  |  | ROZPOCET | 0 | 0 | 0 | 0 | 0 | 1 | 0 | 16 | 1014614319
| VV |  | 7 |  | 7 | [12 empty] | VV | 2 | 2 | True | 1 | ROZPOCET
51 | K | 722290226 | Zkouška těsnosti vodovodního potrubí závitového DN do 50 | m | 0.5 |  | 0 | CS ÚRS 2024 02 |  | základní |  | 0 | 0.00019 | 9.5e-05 | 0 | 0 | 16 | K | 2 |  |  |  | ROZPOCET | 0 | 0 | 0 | 0 | 0 | 1 | 0 | 16 | 2034421185
52 | K | 722290234 | Proplach a dezinfekce vodovodního potrubí DN do 80 | m | 171 |  | 0 | CS ÚRS 2024 02 |  | základní |  | 0 | 1e-05 | 0.00171 | 0 | 0 | 16 | K | 2 |  |  |  | ROZPOCET | 0 | 0 | 0 | 0 | 0 | 1 | 0 | 16 | -1170477593
| VV |  | 164+7 |  | 171 | [12 empty] | VV | 2 | 2 | True | 1 | ROZPOCET
53 | K | 722290246 | Zkouška těsnosti vodovodního potrubí plastového DN do 40 | m | 164 |  | 0 | CS ÚRS 2024 02 |  | základní |  | 0 | 2e-05 | 0.00328 | 0 | 0 | 16 | K | 2 |  |  |  | ROZPOCET | 0 | 0 | 0 | 0 | 0 | 1 | 0 | 16 | -1621052934
| VV |  | 105+57+2 |  | 164 | [12 empty] | VV | 2 | 2 | True | 1 | ROZPOCET
54 | K | 722290246 | Zkouška těsnosti vodovodního potrubí plastového DN do 40 | m | 28 |  | 0 | CS ÚRS 2024 02 |  | základní |  | 0 | 2e-05 | 0.00056 | 0 | 0 | 16 | K | 2 |  |  |  | ROZPOCET | 0 | 0 | 0 | 0 | 0 | 1 | 0 | 16 | 448426759
| VV |  | 23+5 |  | 28 | [12 empty] | VV | 2 | 2 | True | 1 | ROZPOCET
55 | K | 998722202 | Přesun hmot procentní pro vnitřní vodovod v objektech v přes 6 do 12 m | % |  |  | 0 | CS ÚRS 2024 02 |  | základní |  | 0 | 0 | 0 | 0 | 0 | 16 | K | 2 |  |  |  | ROZPOCET | 0 | 0 | 0 | 0 | 0 | 1 | 0 | 16 | 993444945
| D | 724 | Zdravotechnika - strojní vybavení |  |  |  | 0 |  |  |  |  | 0 |  | 0.01482 |  | 0 | 2 | D | 1 |  |  |  | ROZPOCET | [6 empty] | 0
56 | K | 724231128 | Tlakoměr deformační | soubor | 3 |  | 0 | CS ÚRS 2024 02 |  | základní |  | 0 | 0.00125 | 0.00375 | 0 | 0 | 16 | K | 2 |  |  |  | ROZPOCET | 0 | 0 | 0 | 0 | 0 | 1 | 0 | 16 | -86755136
57 | K | 724233012 | Nádoba expanzní tlaková pro akumulační ohřev TV průtočná s membránou závitové připojení PN 1,0 o objemu 12 l | soubor | 3 |  | 0 | CS ÚRS 2024 02 |  | základní |  | 0 | 0.00369 | 0.01107 | 0 | 0 | 16 | K | 2 |  |  |  | ROZPOCET | 0 | 0 | 0 | 0 | 0 | 1 | 0 | 16 | 817549907
58 | K | 998724202 | Přesun hmot procentní pro strojní vybavení v objektech v přes 6 do 12 m | % |  |  | 0 | CS ÚRS 2024 02 |  | základní |  | 0 | 0 | 0 | 0 | 0 | 16 | K | 2 |  |  |  | ROZPOCET | 0 | 0 | 0 | 0 | 0 | 1 | 0 | 16 | -2100801776
| D | 725 | Zdravotechnika - zařizovací předměty |  |  |  | 0 |  |  |  |  | 0 |  | 0.42992 |  | 0.46544 | 2 | D | 1 |  |  |  | ROZPOCET | [6 empty] | 0
59 | K | 725110814 | Demontáž klozetu Kombi | soubor | 3 |  | 0 | CS ÚRS 2024 02 |  | základní |  | 0 | 0 | 0 | 0.0342 | 0.1026 | 16 | K | 2 |  |  |  | ROZPOCET | 0 | 0 | 0 | 0 | 0 | 1 | 0 | 16 | 511639669
60 | K | 725112022 | Klozet keramický závěsný na nosné stěny odpad vodorovný, vč.sedátka | soubor | 3 |  | 0 | CS ÚRS 2024 02 |  | základní |  | 0 | 0.01747 | 0.05241 | 0 | 0 | 16 | K | 2 |  |  |  | ROZPOCET | 0 | 0 | 0 | 0 | 0 | 1 | 0 | 16 | 1296999056
61 | K | 725210821 | Demontáž umyvadel bez výtokových armatur | soubor | 3 |  | 0 | CS ÚRS 2024 02 |  | základní |  | 0 | 0 | 0 | 0.01946 | 0.05838 | 16 | K | 2 |  |  |  | ROZPOCET | 0 | 0 | 0 | 0 | 0 | 1 | 0 | 16 | 925929318
62 | K | 725211603 | Umyvadlo keramické bílé šířky 600 mm bez krytu na sifon připevněné na stěnu šrouby | soubor | 4 |  | 0 | CS ÚRS 2024 02 |  | základní |  | 0 | 0.01697 | 0.06788 | 0 | 0 | 16 | K | 2 |  |  |  | ROZPOCET | 0 | 0 | 0 | 0 | 0 | 1 | 0 | 16 | -1199696017
63 | K | 725240811 | Demontáž kabin sprchových bez výtokových armatur | soubor | 1 |  | 0 | CS ÚRS 2024 02 |  | základní |  | 0 | 0 | 0 | 0.088 | 0.088 | 16 | K | 2 |  |  |  | ROZPOCET | 0 | 0 | 0 | 0 | 0 | 1 | 0 | 16 | -921781806
64 | K | 725240812 | Demontáž vaniček sprchových bez výtokových armatur | soubor | 1 |  | 0 | CS ÚRS 2024 02 |  | základní |  | 0 | 0 | 0 | 0.0245 | 0.0245 | 16 | K | 2 |  |  |  | ROZPOCET | 0 | 0 | 0 | 0 | 0 | 1 | 0 | 16 | 793310776
65 | K | 725241112 | Vanička sprchová akrylátová čtvercová 900x900 mm | soubor | 3 |  | 0 | CS ÚRS 2024 02 |  | základní |  | 0 | 0.01497 | 0.04491 | 0 | 0 | 16 | K | 2 |  |  |  | ROZPOCET | 0 | 0 | 0 | 0 | 0 | 1 | 0 | 16 | -764614226
66 | K | 725244153 | Dveře sprchové polorámové skleněné tl. 6 mm otvíravé dvoukřídlové do niky na vaničku šířky 900 mm | soubor | 3 |  | 0 | CS ÚRS 2024 02 |  | základní |  | 0 | 0.0341 | 0.1023 | 0 | 0 | 16 | K | 2 |  |  |  | ROZPOCET | 0 | 0 | 0 | 0 | 0 | 1 | 0 | 16 | 1602600574
67 | K | 725310823 | Demontáž dřez jednoduchý vestavěný v kuchyňských sestavách bez výtokových armatur | soubor | 3 |  | 0 | CS ÚRS 2024 02 |  | základní |  | 0 | 0 | 0 | 0.0092 | 0.0276 | 16 | K | 2 |  |  |  | ROZPOCET | 0 | 0 | 0 | 0 | 0 | 1 | 0 | 16 | 1124774038
68 | K | 725530823 | Demontáž ohřívač elektrický tlakový přes 50 do 200 l | soubor | 1 |  | 0 | CS ÚRS 2024 02 |  | základní |  | 0 | 0 | 0 | 0.155 | 0.155 | 16 | K | 2 |  |  |  | ROZPOCET | 0 | 0 | 0 | 0 | 0 | 1 | 0 | 16 | 1867572554
69 | K | 725532118 | Elektrický ohřívač zásobníkový akumulační závěsný svislý 120 l / 3 kW | soubor | 3 |  | 0 | CS ÚRS 2024 02 |  | základní |  | 0 | 0.04634 | 0.13902 | 0 | 0 | 16 | K | 2 |  |  |  | ROZPOCET | 0 | 0 | 0 | 0 | 0 | 1 | 0 | 16 | -540000170
70 | K | 725813111 | Ventil rohový bez připojovací trubičky nebo flexi hadičky G 1/2" | soubor | 17 |  | 0 | CS ÚRS 2024 02 |  | základní |  | 0 | 0.00024 | 0.00408 | 0 | 0 | 16 | K | 2 |  |  |  | ROZPOCET | 0 | 0 | 0 | 0 | 0 | 1 | 0 | 16 | 1206337432
| VV |  | 3+4*2+3*2 |  | 17 | [12 empty] | VV | 2 | 2 | True | 1 | ROZPOCET
71 | K | 725813112 | Ventil rohový pračkový G 3/4" | kus | 6 |  | 0 | CS ÚRS 2024 02 |  | základní |  | 0 | 0.00109 | 0.00654 | 0 | 0 | 16 | K | 2 |  |  |  | ROZPOCET | 0 | 0 | 0 | 0 | 0 | 1 | 0 | 16 | 33345670
72 | K | 725820801 | Demontáž baterie nástěnné do G 3 / 4 | soubor | 6 |  | 0 | CS ÚRS 2024 02 |  | základní |  | 0 | 0 | 0 | 0.00156 | 0.00936 | 16 | K | 2 |  |  |  | ROZPOCET | 0 | 0 | 0 | 0 | 0 | 1 | 0 | 16 | 559097507
| VV |  | 3+3 |  | 6 | [12 empty] | VV | 2 | 2 | True | 1 | ROZPOCET
73 | K | 725822611 | Baterie umyvadlová stojánková páková bez výpusti | soubor | 4 |  | 0 | CS ÚRS 2024 02 |  | základní |  | 0 | 0.0018 | 0.0072 | 0 | 0 | 16 | K | 2 |  |  |  | ROZPOCET | 0 | 0 | 0 | 0 | 0 | 1 | 0 | 16 | -1527364597
74 | K | 725841332 | Baterie sprchová podomítková s přepínačem a pohyblivým držákem | soubor | 3 |  | 0 | CS ÚRS 2024 02 |  | základní |  | 0 | 0.00186 | 0.00558 | 0 | 0 | 16 | K | 2 |  |  |  | ROZPOCET | 0 | 0 | 0 | 0 | 0 | 1 | 0 | 16 | -933212341
75 | K | 998725202 | Přesun hmot procentní pro zařizovací předměty v objektech v přes 6 do 12 m | % |  |  | 0 | CS ÚRS 2024 02 |  | základní |  | 0 | 0 | 0 | 0 | 0 | 16 | K | 2 |  |  |  | ROZPOCET | 0 | 0 | 0 | 0 | 0 | 1 | 0 | 16 | 154751862
| D | 726 | Zdravotechnika - předstěnové instalace |  |  |  | 0 |  |  |  |  | 0 |  | 0.0276 |  | 0 | 2 | D | 1 |  |  |  | ROZPOCET | [6 empty] | 0
76 | K | 726111031 | Instalační předstěna pro klozet s ovládáním zepředu v 1080 mm závěsný do masivní zděné kce | soubor | 3 |  | 0 | CS ÚRS 2024 02 |  | základní |  | 0 | 0.0092 | 0.0276 | 0 | 0 | 16 | K | 2 |  |  |  | ROZPOCET | 0 | 0 | 0 | 0 | 0 | 1 | 0 | 16 | 497800947
77 | K | 998726212 | Přesun hmot procentní pro instalační prefabrikáty v objektech v přes 6 do 12 m | % |  |  | 0 | CS ÚRS 2024 02 |  | základní |  | 0 | 0 | 0 | 0 | 0 | 16 | K | 2 |  |  |  | ROZPOCET | 0 | 0 | 0 | 0 | 0 | 1 | 0 | 16 | 2115879177
| D | 732 | Ústřední vytápění - strojovny |  |  |  | 0 |  |  |  |  | 0 |  | 0.00516 |  | 0 | 2 | D | 1 |  |  |  | ROZPOCET | [6 empty] | 0
78 | K | 732429212 | Montáž čerpadla oběhového mokroběžného závitového DN 25 | soubor | 3 |  | 0 | CS ÚRS 2024 02 |  | základní |  | 0 | 0.00068 | 0.00204 | 0 | 0 | 16 | K | 2 |  |  |  | ROZPOCET | 0 | 0 | 0 | 0 | 0 | 1 | 0 | 16 | -1561266639
79 | M | 6000044910 | Čerpadlo cirkulační pro TV Grundfos Comfort 15-14B PM 230 V 97916771 | kus | 3 |  | 0 |  |  | základní |  | 0 | 0.00104 | 0.00312 | 0 | 0 | 32 | M | 2 |  |  |  | ROZPOCET | 0 | 0 | 0 | 0 | 0 | 1 | 0 | 16 | 1095503509
80 | K | 998732202 | Přesun hmot procentní pro strojovny v objektech v přes 6 do 12 m | % |  |  | 0 | CS ÚRS 2024 02 |  | základní |  | 0 | 0 | 0 | 0 | 0 | 16 | K | 2 |  |  |  | ROZPOCET | 0 | 0 | 0 | 0 | 0 | 1 | 0 | 16 | 812056961
| D | 734 | Ústřední vytápění - armatury |  |  |  | 0 |  |  |  |  | 0 |  | 0.00336 |  | 0 | 2 | D | 1 |  |  |  | ROZPOCET | [6 empty] | 0
81 | K | 734411127 | Teploměr technický s pevným stonkem a jímkou zadní připojení průměr 100 mm délky 100 mm | kus | 6 |  | 0 | CS ÚRS 2024 02 |  | základní |  | 0 | 0.00056 | 0.00336 | 0 | 0 | 16 | K | 2 |  |  |  | ROZPOCET | 0 | 0 | 0 | 0 | 0 | 1 | 0 | 16 | -1168375198
82 | K | 998734202 | Přesun hmot procentní pro armatury v objektech v přes 6 do 12 m | % |  |  | 0 | CS ÚRS 2024 02 |  | základní |  | 0 | 0 | 0 | 0 | 0 | 16 | K | 2 |  |  |  | ROZPOCET | 0 | 0 | 0 | 0 | 0 | 1 | 0 | 16 | -1415676809

## 133 - Vytápění
{4450fac9-7903-4d28-90cc-6144ffcf7b22}
2
| KRYCÍ LIST SOUPISU PRACÍ | [7 empty] | v --- níže se nacházejí doplnkové a pomocné údaje k sestavám --- v | [8 empty] | False
Stavba:
Stavební úpravy objektu Oznice č.p.91,parcela st..č.129,k.ú.Oznice
Objekt:
01 - Výdaje způsobilé hlavní
Soupis:
011 - Stavební úpravy
Úroveň 5:
133 - Vytápění
| KSO: |  |  |  |  | CC-CZ:
| Místo: |  | Oznice |  |  | Datum: | 16. 4. 2025
| Zadavatel: |  |  |  |  | IČ:
|  | Obec Oznice |  |  |  | DIČ:
| Uchazeč: |  |  |  |  | IČ: | Vyplň údaj
|  | Vyplň údaj |  |  |  | DIČ: | Vyplň údaj
| Projektant: |  |  |  |  | IČ:
|  | SB PROJEKCE s.r.o |  |  |  | DIČ:
| Zpracovatel: |  |  |  |  | IČ:
|  | Fajfrová Irena |  |  |  | DIČ:
Poznámka:
| Cena bez DPH | [5 empty] | 0
|  |  | Základ daně |  |  | Sazba daně | Výše daně
| DPH | základní | 0 |  |  | 21% | 0
|  | snížená | 0 |  |  | 12% | 0
|  | zákl. přenesená | 0 |  |  | 21% | 0
|  | sníž. přenesená | 0 |  |  | 12% | 0
|  | nulová | 0 |  |  | 0% | 0
| Cena s DPH |  |  | v | CZK |  | 0
| Projektant |  |  | Zpracovatel
| Datum a podpis: |  | Razítko | Datum a podpis: |  |  | Razítko
| Objednavatel |  |  | Uchazeč
| Datum a podpis: |  | Razítko | Datum a podpis: |  |  | Razítko
REKAPITULACE ČLENĚNÍ SOUPISU PRACÍ
Stavba:
Stavební úpravy objektu Oznice č.p.91,parcela st..č.129,k.ú.Oznice
Objekt:
01 - Výdaje způsobilé hlavní
Soupis:
011 - Stavební úpravy
Úroveň 5:
133 - Vytápění
Místo: |  |  | Oznice |  |  | Datum: | 16. 4. 2025
Zadavatel: |  |  | Obec Oznice |  |  | Projektant: | SB PROJEKCE s.r.o
Uchazeč: |  |  | Vyplň údaj |  |  | Zpracovatel: | Fajfrová Irena
Kód dílu - Popis | [6 empty] | Cena celkem [CZK]
Náklady ze soupisu prací | [6 empty] | 0 | [11 empty] | -1
| PSV - Práce a dodávky PSV | [5 empty] | 0
| 713 - Izolace tepelné | [5 empty] | 0
| 731 - Ústřední vytápění - kotelny | [5 empty] | 0
| 732 - Ústřední vytápění - strojovny | [5 empty] | 0
| 733 - Ústřední vytápění - rozvodné potrubí | [5 empty] | 0
| 734 - Ústřední vytápění - armatury | [5 empty] | 0
| 735 - Ústřední vytápění - otopná tělesa | [5 empty] | 0
| HZS - Hodinové zúčtovací sazby | [5 empty] | 0
SOUPIS PRACÍ
Stavba:
Stavební úpravy objektu Oznice č.p.91,parcela st..č.129,k.ú.Oznice
Objekt:
01 - Výdaje způsobilé hlavní
Soupis:
011 - Stavební úpravy
Úroveň 5:
133 - Vytápění
Místo: |  |  | Oznice |  |  | Datum: | 16. 4. 2025
Zadavatel: |  |  | Obec Oznice |  |  | Projektant: | SB PROJEKCE s.r.o
Uchazeč: |  |  | Vyplň údaj |  |  | Zpracovatel: | Fajfrová Irena
PČ | Typ | Kód | Popis | MJ | Množství | J.cena [CZK] | Cena celkem [CZK] | Cenová soustava |  | DPH | J. Nh [h] | Nh celkem [h] | J. hmotnost [t] | Hmotnost celkem [t] | J. suť [t] | Suť Celkem [t]
Náklady soupisu celkem | [6 empty] | 0 |  |  |  |  | 0 |  | 0.68233 |  | 0.1775 |  | D | -1 | [10 empty] | 0
| D | PSV | Práce a dodávky PSV |  |  |  | 0 |  |  |  |  | 0 |  | 0.68233 |  | 0.1775 | 2 | D | 0 |  |  |  | ROZPOCET | [6 empty] | 0
| D | 713 | Izolace tepelné |  |  |  | 0 |  |  |  |  | 0 |  | 0.076571 |  | 0 | 2 | D | 1 |  |  |  | ROZPOCET | [6 empty] | 0
1 | K | 713463211 | Montáž izolace tepelné potrubí potrubními pouzdry s Al fólií staženými Al páskou 1x D do 50 mm | m | 154.5 |  | 0 | CS ÚRS 2024 02 |  | základní |  | 0 | 0.00019 | 0.029355 | 0 | 0 | 16 | K | 2 |  |  |  | ROZPOCET | 0 | 0 | 0 | 0 | 0 | 1 | 0 | 16 | 1528751184
| VV |  | 138,00+4,20+2,00+10,30 |  | 154.5 | [12 empty] | VV | 2 | 2 | True | 1 | ROZPOCET
2 | M | 63154013 | pouzdro izolační potrubní z minerální vlny s Al fólií max. 250/100°C 18/30mm | m | 140.76 |  | 0 | CS ÚRS 2024 02 |  | základní |  | 0 | 0.00025 | 0.03519 | 0 | 0 | 32 | M | 2 |  |  |  | ROZPOCET | 0 | 0 | 0 | 0 | 0 | 1 | 0 | 16 | 857848445
| VV |  | 138*1,02 'Přepočtené koeficientem množství |  | 140.76 | [12 empty] | VV | 2 | 2 | False | 1 | ROZPOCET
3 | M | 63154530 | pouzdro izolační potrubní z minerální vlny s Al fólií max. 250/100°C 22/30mm | m | 4.284 |  | 0 | CS ÚRS 2024 02 |  | základní |  | 0 | 0.00027 | 0.0011567 | 0 | 0 | 32 | M | 2 |  |  |  | ROZPOCET | 0 | 0 | 0 | 0 | 0 | 1 | 0 | 16 | 385026663
| VV |  | 4,2*1,02 'Přepočtené koeficientem množství |  | 4.284 | [12 empty] | VV | 2 | 2 | False | 1 | ROZPOCET
4 | M | 63154571 | pouzdro izolační potrubní z minerální vlny s Al fólií max. 250/100°C 28/40mm | m | 2.04 |  | 0 | CS ÚRS 2024 02 |  | základní |  | 0 | 0.00059 | 0.0012036 | 0 | 0 | 32 | M | 2 |  |  |  | ROZPOCET | 0 | 0 | 0 | 0 | 0 | 1 | 0 | 16 | -1638009272
| VV |  | 2*1,02 'Přepočtené koeficientem množství |  | 2.04 | [12 empty] | VV | 2 | 2 | False | 1 | ROZPOCET
5 | M | 63154602 | pouzdro izolační potrubní z minerální vlny s Al fólií max. 250/100°C 35/50mm | m | 10.506 |  | 0 | CS ÚRS 2024 02 |  | základní |  | 0 | 0.00092 | 0.0096655 | 0 | 0 | 32 | M | 2 |  |  |  | ROZPOCET | 0 | 0 | 0 | 0 | 0 | 1 | 0 | 16 | -1388420120
| VV |  | 10,3*1,02 'Přepočtené koeficientem množství |  | 10.506 | [12 empty] | VV | 2 | 2 | False | 1 | ROZPOCET
6 | K | 998713202 | Přesun hmot procentní pro izolace tepelné v objektech v přes 6 do 12 m | % |  |  | 0 | CS ÚRS 2024 02 |  | základní |  | 0 | 0 | 0 | 0 | 0 | 16 | K | 2 |  |  |  | ROZPOCET | 0 | 0 | 0 | 0 | 0 | 1 | 0 | 16 | -1083316071
| D | 731 | Ústřední vytápění - kotelny |  |  |  | 0 |  |  |  |  | 0 |  | 0.03446 |  | 0 | 2 | D | 1 |  |  |  | ROZPOCET | [6 empty] | 0
7 | K | 731244004 | Kotel ocelový závěsný na plyn kondenzační o výkonu 5,4-21,9 kW pro vytápění | soubor | 1 |  | 0 | CS ÚRS 2024 02 |  | základní |  | 0 | 0.03052 | 0.03052 | 0 | 0 | 16 | K | 2 |  |  |  | ROZPOCET | 0 | 0 | 0 | 0 | 0 | 1 | 0 | 16 | -768805200
8 | K | 731810332 | Nucený odtah spalin soustředným potrubím pro kondenzační kotel svislý 80/125 mm přes šikmou střechu | soubor | 1 |  | 0 | CS ÚRS 2024 02 |  | základní |  | 0 | 0.00152 | 0.00152 | 0 | 0 | 16 | K | 2 |  |  |  | ROZPOCET | 0 | 0 | 0 | 0 | 0 | 1 | 0 | 16 | 131484238
9 | K | 731810342 | Prodloužení soustředného potrubí pro kondenzační kotel průměru 80/125 mm | m | 5.5 |  | 0 | CS ÚRS 2024 02 |  | základní |  | 0 | 0.00044 | 0.00242 | 0 | 0 | 16 | K | 2 |  |  |  | ROZPOCET | 0 | 0 | 0 | 0 | 0 | 1 | 0 | 16 | 846927749
10 | K | 998731202 | Přesun hmot procentní pro kotelny v objektech v přes 6 do 12 m | % |  |  | 0 | CS ÚRS 2024 02 |  | základní |  | 0 | 0 | 0 | 0 | 0 | 16 | K | 2 |  |  |  | ROZPOCET | 0 | 0 | 0 | 0 | 0 | 1 | 0 | 16 | -1440173099
| D | 732 | Ústřední vytápění - strojovny |  |  |  | 0 |  |  |  |  | 0 |  | 0.0129 |  | 0 | 2 | D | 1 |  |  |  | ROZPOCET | [6 empty] | 0
11 | K | 732331103 | Nádoba tlaková expanzní pro solární, topnou a chladící soustavu s membránou závitové připojení PN 1,0 o objemu 18 l | soubor | 1 |  | 0 | CS ÚRS 2024 02 |  | základní |  | 0 | 0.00423 | 0.00423 | 0 | 0 | 16 | K | 2 |  |  |  | ROZPOCET | 0 | 0 | 0 | 0 | 0 | 1 | 0 | 16 | 1760322775
12 | K | 732331777 | Příslušenství k expanzním nádobám bezpečnostní uzávěr G 3/4 k měření tlaku | kus | 1 |  | 0 | CS ÚRS 2024 02 |  | základní |  | 0 | 0.00067 | 0.00067 | 0 | 0 | 16 | K | 2 |  |  |  | ROZPOCET | 0 | 0 | 0 | 0 | 0 | 1 | 0 | 16 | 1958992413
13 | K | 732421402 | Čerpadlo teplovodní mokroběžné závitové oběhové DN 25 výtlak do 4,0 m průtok 2,2 m3/h PN 10 pro vytápění | soubor | 1 |  | 0 | CS ÚRS 2024 02 |  | základní |  | 0 | 0.00788 | 0.00788 | 0 | 0 | 16 | K | 2 |  |  |  | ROZPOCET | 0 | 0 | 0 | 0 | 0 | 1 | 0 | 16 | 755599373
14 | K | 732490102 | Montáž sifonu pro odvod kondenzátu kotle | kus | 1 |  | 0 | CS ÚRS 2024 02 |  | základní |  | 0 | 0 | 0 | 0 | 0 | 16 | K | 2 |  |  |  | ROZPOCET | 0 | 0 | 0 | 0 | 0 | 1 | 0 | 16 | 903937122
15 | M | RGL.6123 | Sifon s kuličkou vč.hadice pro odvod kondenzátu | kus | 1 |  | 0 |  |  | základní |  | 0 | 0.00012 | 0.00012 | 0 | 0 | 32 | M | 2 |  |  |  | ROZPOCET | 0 | 0 | 0 | 0 | 0 | 1 | 0 | 16 | 683805954
16 | K | 998732202 | Přesun hmot procentní pro strojovny v objektech v přes 6 do 12 m | % |  |  | 0 | CS ÚRS 2024 02 |  | základní |  | 0 | 0 | 0 | 0 | 0 | 16 | K | 2 |  |  |  | ROZPOCET | 0 | 0 | 0 | 0 | 0 | 1 | 0 | 16 | -1212599418
| D | 733 | Ústřední vytápění - rozvodné potrubí |  |  |  | 0 |  |  |  |  | 0 |  | 0.10131 |  | 0 | 2 | D | 1 |  |  |  | ROZPOCET | [6 empty] | 0
17 | K | 733122222 | Potrubí z uhlíkové oceli tenkostěnné vně pozink spojované lisováním D 15x1,2 mm | m | 159.3 |  | 0 | CS ÚRS 2024 02 |  | základní |  | 0 | 0.0005 | 0.07965 | 0 | 0 | 16 | K | 2 |  |  |  | ROZPOCET | 0 | 0 | 0 | 0 | 0 | 1 | 0 | 16 | 367517174
18 | K | 733122224 | Potrubí z uhlíkové oceli tenkostěnné vně pozink spojované lisováním D 22x1,5 mm | m | 4.2 |  | 0 | CS ÚRS 2024 02 |  | základní |  | 0 | 0.00094 | 0.003948 | 0 | 0 | 16 | K | 2 |  |  |  | ROZPOCET | 0 | 0 | 0 | 0 | 0 | 1 | 0 | 16 | 1540700915
19 | K | 733122225 | Potrubí z uhlíkové oceli tenkostěnné vně pozink spojované lisováním D 28x1,5 mm | m | 2 |  | 0 | CS ÚRS 2024 02 |  | základní |  | 0 | 0.00118 | 0.00236 | 0 | 0 | 16 | K | 2 |  |  |  | ROZPOCET | 0 | 0 | 0 | 0 | 0 | 1 | 0 | 16 | 601416633
20 | K | 733122226 | Potrubí z uhlíkové oceli tenkostěnné vně pozink spojované lisováním D 35x1,5 mm | m | 10.3 |  | 0 | CS ÚRS 2024 02 |  | základní |  | 0 | 0.00149 | 0.015347 | 0 | 0 | 16 | K | 2 |  |  |  | ROZPOCET | 0 | 0 | 0 | 0 | 0 | 1 | 0 | 16 | -1614400096
21 | K | 733123110 | Příplatek k potrubí ocelovému hladkému za zhotovení přípojky z trubek ocelových hladkých D 22x2,6 mm | kus | 32 |  | 0 | CS ÚRS 2024 02 |  | základní |  | 0 | 0 | 0 | 0 | 0 | 16 | K | 2 |  |  |  | ROZPOCET | 0 | 0 | 0 | 0 | 0 | 1 | 0 | 16 | -2021955160
| VV |  | 16*2 |  | 32 | [12 empty] | VV | 2 | 2 | True | 1 | ROZPOCET
22 | K | 733190107 | Zkouška těsnosti potrubí ocelové závitové DN do 40 | m | 175.8 |  | 0 | CS ÚRS 2024 02 |  | základní |  | 0 | 0 | 0 | 0 | 0 | 16 | K | 2 |  |  |  | ROZPOCET | 0 | 0 | 0 | 0 | 0 | 1 | 0 | 16 | 1701625213
| VV |  | 159,30+4,20+2,00+10,30 |  | 175.8 | [12 empty] | VV | 2 | 2 | True | 1 | ROZPOCET
23 | K | 998733202 | Přesun hmot procentní pro rozvody potrubí v objektech v přes 6 do 12 m | % |  |  | 0 | CS ÚRS 2024 02 |  | základní |  | 0 | 0 | 0 | 0 | 0 | 16 | K | 2 |  |  |  | ROZPOCET | 0 | 0 | 0 | 0 | 0 | 1 | 0 | 16 | -1867172390
| D | 734 | Ústřední vytápění - armatury |  |  |  | 0 |  |  |  |  | 0 |  | 0.03164 |  | 0 | 2 | D | 1 |  |  |  | ROZPOCET | [6 empty] | 0
24 | K | 734209113 | Montáž armatury závitové s dvěma závity G 1/2 | kus | 3 |  | 0 | CS ÚRS 2024 02 |  | základní |  | 0 | 8e-05 | 0.00024 | 0 | 0 | 16 | K | 2 |  |  |  | ROZPOCET | 0 | 0 | 0 | 0 | 0 | 1 | 0 | 16 | -805205249
25 | M | KRD.ZD041 | Armatura připojovací HM | kus | 3 |  | 0 |  |  | základní |  | 0 | 0.0007 | 0.0021 | 0 | 0 | 32 | M | 2 |  |  |  | ROZPOCET | 0 | 0 | 0 | 0 | 0 | 1 | 0 | 16 | 353351616
26 | K | 734209115 | Montáž armatury závitové s dvěma závity G 1 | kus | 1 |  | 0 | CS ÚRS 2024 02 |  | základní |  | 0 | 0.00014 | 0.00014 | 0 | 0 | 16 | K | 2 |  |  |  | ROZPOCET | 0 | 0 | 0 | 0 | 0 | 1 | 0 | 16 | -1472284087
27 | M | IVR.545306 | Odlučovač nečistot s magnetem - 1" | kus | 1 |  | 0 |  |  | základní |  | 0 | 0 | 0 | 0 | 0 | 32 | M | 2 |  |  |  | ROZPOCET | 0 | 0 | 0 | 0 | 0 | 1 | 0 | 16 | 2057048003
28 | K | 734221682 | Termostatická hlavice kapalinová PN 10 do 110°C otopných těles VK | kus | 13 |  | 0 | CS ÚRS 2024 02 |  | základní |  | 0 | 0.00014 | 0.00182 | 0 | 0 | 16 | K | 2 |  |  |  | ROZPOCET | 0 | 0 | 0 | 0 | 0 | 1 | 0 | 16 | 1057732165
29 | K | 734242413 | Ventil závitový zpětný přímý G 3/4 PN 16 do 110°C | kus | 1 |  | 0 | CS ÚRS 2024 02 |  | základní |  | 0 | 0.00018 | 0.00018 | 0 | 0 | 16 | K | 2 |  |  |  | ROZPOCET | 0 | 0 | 0 | 0 | 0 | 1 | 0 | 16 | -2003372192
30 | K | 734242415 | Ventil závitový zpětný přímý G 5/4 PN 16 do 110°C | kus | 1 |  | 0 | CS ÚRS 2024 02 |  | základní |  | 0 | 0.00058 | 0.00058 | 0 | 0 | 16 | K | 2 |  |  |  | ROZPOCET | 0 | 0 | 0 | 0 | 0 | 1 | 0 | 16 | -349439996
31 | K | 734251133 | Ventil pojistný čepový rohový G 1/2 PN 16 do 200°C | kus | 1 |  | 0 | CS ÚRS 2024 02 |  | základní |  | 0 | 0.00144 | 0.00144 | 0 | 0 | 16 | K | 2 |  |  |  | ROZPOCET | 0 | 0 | 0 | 0 | 0 | 1 | 0 | 16 | 198538594
32 | K | 734261406 | Armatura připojovací přímá G 1/2x16 PN 10 do 110°C radiátorů typu VK | kus | 13 |  | 0 | CS ÚRS 2024 02 |  | základní |  | 0 | 0.00086 | 0.01118 | 0 | 0 | 16 | K | 2 |  |  |  | ROZPOCET | 0 | 0 | 0 | 0 | 0 | 1 | 0 | 16 | 1915133336
33 | K | 734291123 | Kohout plnící a vypouštěcí G 1/2 PN 10 do 90°C závitový | kus | 1 |  | 0 | CS ÚRS 2024 02 |  | základní |  | 0 | 0.00022 | 0.00022 | 0 | 0 | 16 | K | 2 |  |  |  | ROZPOCET | 0 | 0 | 0 | 0 | 0 | 1 | 0 | 16 | -1051519032
34 | K | 734291255 | Filtr závitový pro topné a chladicí systémy přímý G 1 PN 16 do 160°C s vnitřními závity | kus | 1 |  | 0 | CS ÚRS 2024 02 |  | základní |  | 0 | 0.00057 | 0.00057 | 0 | 0 | 16 | K | 2 |  |  |  | ROZPOCET | 0 | 0 | 0 | 0 | 0 | 1 | 0 | 16 | 1381213570
35 | K | 734292714 | Kohout kulový přímý G 3/4 PN 42 do 185°C vnitřní závit | kus | 4 |  | 0 | CS ÚRS 2024 02 |  | základní |  | 0 | 0.00034 | 0.00136 | 0 | 0 | 16 | K | 2 |  |  |  | ROZPOCET | 0 | 0 | 0 | 0 | 0 | 1 | 0 | 16 | -1337111448
36 | K | 734292716 | Kohout kulový přímý G 1 1/4 PN 42 do 185°C vnitřní závit | kus | 2 |  | 0 | CS ÚRS 2024 02 |  | základní |  | 0 | 0.0007 | 0.0014 | 0 | 0 | 16 | K | 2 |  |  |  | ROZPOCET | 0 | 0 | 0 | 0 | 0 | 1 | 0 | 16 | 1306132736
37 | K | 734412112 | Měřič tepla kompaktní Qn 1,5 G 1/2 | kus | 3 |  | 0 | CS ÚRS 2024 02 |  | základní |  | 0 | 0.002 | 0.006 | 0 | 0 | 16 | K | 2 |  |  |  | ROZPOCET | 0 | 0 | 0 | 0 | 0 | 1 | 0 | 16 | -781757378
38 | K | 734421102 | Tlakoměr s pevným stonkem a zpětnou klapkou tlak 0-16 bar průměr 63 mm spodní připojení | kus | 3 |  | 0 | CS ÚRS 2024 02 |  | základní |  | 0 | 0.00147 | 0.00441 | 0 | 0 | 16 | K | 2 |  |  |  | ROZPOCET | 0 | 0 | 0 | 0 | 0 | 1 | 0 | 16 | -1934537391
| VV |  | 2+1 |  | 3 | [12 empty] | VV | 2 | 2 | True | 1 | ROZPOCET
39 | K | 998734202 | Přesun hmot procentní pro armatury v objektech v přes 6 do 12 m | % |  |  | 0 | CS ÚRS 2024 02 |  | základní |  | 0 | 0 | 0 | 0 | 0 | 16 | K | 2 |  |  |  | ROZPOCET | 0 | 0 | 0 | 0 | 0 | 1 | 0 | 16 | 297871119
| D | 735 | Ústřední vytápění - otopná tělesa |  |  |  | 0 |  |  |  |  | 0 |  | 0.42545 |  | 0.1775 | 2 | D | 1 |  |  |  | ROZPOCET | [6 empty] | 0
40 | K | 735152274 | Otopné těleso panelové VK jednodeskové 1 přídavná přestupní plocha výška/délka 600/700 mm výkon 701 W | kus | 3 |  | 0 | CS ÚRS 2024 02 |  | základní |  | 0 | 0.01655 | 0.04965 | 0 | 0 | 16 | K | 2 |  |  |  | ROZPOCET | 0 | 0 | 0 | 0 | 0 | 1 | 0 | 16 | 1695624103
41 | K | 735152279 | Otopné těleso panel VK jednodeskové 1 přídavná přestupní plocha výška/délka 700/1200 mm výkon 1202 W | kus | 1 |  | 0 | CS ÚRS 2024 02 |  | základní |  | 0 | 0.0268 | 0.0268 | 0 | 0 | 16 | K | 2 |  |  |  | ROZPOCET | 0 | 0 | 0 | 0 | 0 | 1 | 0 | 16 | -1730317153
42 | K | 735152280 | Otopné těleso panel VK jednodeskové 1 přídavná přestupní plocha výška/délka 600/1400 mm výkon 1403 W | kus | 6 |  | 0 | CS ÚRS 2024 02 |  | základní |  | 0 | 0.0309 | 0.1854 | 0 | 0 | 16 | K | 2 |  |  |  | ROZPOCET | 0 | 0 | 0 | 0 | 0 | 1 | 0 | 16 | -462864562
43 | K | 735152480 | Otopné těleso panelové VK dvoudeskové 1 přídavná přestupní plocha výška/délka 600/1400 mm výkon 1803 W | kus | 2 |  | 0 | CS ÚRS 2024 02 |  | základní |  | 0 | 0.04238 | 0.08476 | 0 | 0 | 16 | K | 2 |  |  |  | ROZPOCET | 0 | 0 | 0 | 0 | 0 | 1 | 0 | 16 | -2033043196
44 | K | 735152580 | Otopné těleso panelové VK dvoudeskové 2 přídavné přestupní plochy výška/délka 600/1400 mm výkon 2351 W | kus | 1 |  | 0 | CS ÚRS 2024 02 |  | základní |  | 0 | 0.04784 | 0.04784 | 0 | 0 | 16 | K | 2 |  |  |  | ROZPOCET | 0 | 0 | 0 | 0 | 0 | 1 | 0 | 16 | -1838992153
45 | K | 735160131.KRD.001 | Otopné těleso trubkové teplovodní Koralux Linear classic-M výška/délka 1 500/450 mm | kus | 3 |  | 0 |  |  | základní |  | 0 | 0.0103 | 0.0309 | 0 | 0 | 16 | K | 2 |  |  |  | ROZPOCET | 0 | 0 | 0 | 0 | 0 | 1 | 0 | 16 | 610027462
46 | K | 735291800 | Demontáž konzoly nebo držáku otopných těles, registrů nebo konvektorů do odpadu | kus | 10 |  | 0 | CS ÚRS 2024 02 |  | základní |  | 0 | 1e-05 | 0.0001 | 0.00075 | 0.0075 | 16 | K | 2 |  |  |  | ROZPOCET | 0 | 0 | 0 | 0 | 0 | 1 | 0 | 16 | -2068625848
| VV |  | 5*2 |  | 10 | [12 empty] | VV | 2 | 2 | True | 1 | ROZPOCET
47 | K | 735411811 | Demontáž konvektoru stavební délky do 700 mm - elektrické přímotopy | kus | 10 |  | 0 | CS ÚRS 2024 02 |  | základní |  | 0 | 0 | 0 | 0.017 | 0.17 | 16 | K | 2 |  |  |  | ROZPOCET | 0 | 0 | 0 | 0 | 0 | 1 | 0 | 16 | 823933745
| VV |  | 7+3 |  | 10 | [12 empty] | VV | 2 | 2 | True | 1 | ROZPOCET
48 | K | 998735202 | Přesun hmot procentní pro otopná tělesa v objektech v přes 6 do 12 m | % |  |  | 0 | CS ÚRS 2024 02 |  | základní |  | 0 | 0 | 0 | 0 | 0 | 16 | K | 2 |  |  |  | ROZPOCET | 0 | 0 | 0 | 0 | 0 | 1 | 0 | 16 | 436975908
| D | HZS | Hodinové zúčtovací sazby |  |  |  | 0 |  |  |  |  | 0 |  | 0 |  | 0 | 4 | D | 0 |  |  |  | ROZPOCET | [6 empty] | 0
49 | K | HZS2222 | Hodinová zúčtovací sazba topenář odborný - napuštění systému, uvedení do provozu, vyregulování, topná zkouška, zaučení obsluhy | hod | 24 |  | 0 | CS ÚRS 2024 02 |  | základní |  | 0 | 0 | 0 | 0 | 0 | 512 | K | 1 |  |  |  | ROZPOCET | 0 | 0 | 0 | 0 | 0 | 1 | 0 | 512 | 1826023087

## 134 - Plynoinstalace
{9579af43-b1b8-49ac-928d-8ddeaca67533}
2
| KRYCÍ LIST SOUPISU PRACÍ | [7 empty] | v --- níže se nacházejí doplnkové a pomocné údaje k sestavám --- v | [8 empty] | False
Stavba:
Stavební úpravy objektu Oznice č.p.91,parcela st..č.129,k.ú.Oznice
Objekt:
01 - Výdaje způsobilé hlavní
Soupis:
011 - Stavební úpravy
Úroveň 5:
134 - Plynoinstalace
| KSO: |  |  |  |  | CC-CZ:
| Místo: |  | Oznice |  |  | Datum: | 16. 4. 2025
| Zadavatel: |  |  |  |  | IČ:
|  | Obec Oznice |  |  |  | DIČ:
| Uchazeč: |  |  |  |  | IČ: | Vyplň údaj
|  | Vyplň údaj |  |  |  | DIČ: | Vyplň údaj
| Projektant: |  |  |  |  | IČ:
|  | SB PROJEKCE s.r.o |  |  |  | DIČ:
| Zpracovatel: |  |  |  |  | IČ:
|  | Fajfrová Irena |  |  |  | DIČ:
Poznámka:
| Cena bez DPH | [5 empty] | 0
|  |  | Základ daně |  |  | Sazba daně | Výše daně
| DPH | základní | 0 |  |  | 21% | 0
|  | snížená | 0 |  |  | 12% | 0
|  | zákl. přenesená | 0 |  |  | 21% | 0
|  | sníž. přenesená | 0 |  |  | 12% | 0
|  | nulová | 0 |  |  | 0% | 0
| Cena s DPH |  |  | v | CZK |  | 0
| Projektant |  |  | Zpracovatel
| Datum a podpis: |  | Razítko | Datum a podpis: |  |  | Razítko
| Objednavatel |  |  | Uchazeč
| Datum a podpis: |  | Razítko | Datum a podpis: |  |  | Razítko
REKAPITULACE ČLENĚNÍ SOUPISU PRACÍ
Stavba:
Stavební úpravy objektu Oznice č.p.91,parcela st..č.129,k.ú.Oznice
Objekt:
01 - Výdaje způsobilé hlavní
Soupis:
011 - Stavební úpravy
Úroveň 5:
134 - Plynoinstalace
Místo: |  |  | Oznice |  |  | Datum: | 16. 4. 2025
Zadavatel: |  |  | Obec Oznice |  |  | Projektant: | SB PROJEKCE s.r.o
Uchazeč: |  |  | Vyplň údaj |  |  | Zpracovatel: | Fajfrová Irena
Kód dílu - Popis | [6 empty] | Cena celkem [CZK]
Náklady ze soupisu prací | [6 empty] | 0 | [11 empty] | -1
| PSV - Práce a dodávky PSV | [5 empty] | 0
| 723 - Zdravotechnika - vnitřní plynovod | [5 empty] | 0
| 783 - Dokončovací práce - nátěry | [5 empty] | 0
| HZS - Hodinové zúčtovací sazby | [5 empty] | 0
SOUPIS PRACÍ
Stavba:
Stavební úpravy objektu Oznice č.p.91,parcela st..č.129,k.ú.Oznice
Objekt:
01 - Výdaje způsobilé hlavní
Soupis:
011 - Stavební úpravy
Úroveň 5:
134 - Plynoinstalace
Místo: |  |  | Oznice |  |  | Datum: | 16. 4. 2025
Zadavatel: |  |  | Obec Oznice |  |  | Projektant: | SB PROJEKCE s.r.o
Uchazeč: |  |  | Vyplň údaj |  |  | Zpracovatel: | Fajfrová Irena
PČ | Typ | Kód | Popis | MJ | Množství | J.cena [CZK] | Cena celkem [CZK] | Cenová soustava |  | DPH | J. Nh [h] | Nh celkem [h] | J. hmotnost [t] | Hmotnost celkem [t] | J. suť [t] | Suť Celkem [t]
Náklady soupisu celkem | [6 empty] | 0 |  |  |  |  | 0 |  | 0.013494 |  | 0 |  | D | -1 | [7 empty] | 0
| D | PSV | Práce a dodávky PSV |  |  |  | 0 |  |  |  |  | 0 |  | 0.013494 |  | 0 | 2 | D | 0 | ROZPOCET | [6 empty] | 0
| D | 723 | Zdravotechnika - vnitřní plynovod |  |  |  | 0 |  |  |  |  | 0 |  | 0.013414 |  | 0 | 2 | D | 1 | ROZPOCET | [6 empty] | 0
1 | K | 723111204 | Potrubí ocelové závitové černé bezešvé svařované běžné DN 25 | m | 1.6 |  | 0 | CS ÚRS 2024 02 |  | základní |  | 0 | 0.0027 | 0.00432 | 0 | 0 | 16 | K | 2 | ROZPOCET | 0 | 0 | 0 | 0 | 0 | 1 | 0 | 16 | -762633793
2 | K | 723150365 | Chránička D 38x2,6 mm | m | 0.9 |  | 0 | CS ÚRS 2024 02 |  | základní |  | 0 | 0.00256 | 0.002304 | 0 | 0 | 16 | K | 2 | ROZPOCET | 0 | 0 | 0 | 0 | 0 | 1 | 0 | 16 | 288811866
3 | K | 723190204 | Přípojka plynovodní ocelová závitová černá bezešvá spojovaná na závit běžná DN 25, vč.kulového kohoutu | soubor | 1 |  | 0 | CS ÚRS 2024 02 |  | základní |  | 0 | 0.00679 | 0.00679 | 0 | 0 | 16 | K | 2 | ROZPOCET | 0 | 0 | 0 | 0 | 0 | 1 | 0 | 16 | 1018925829
4 | K | 723190907 | Odvzdušnění nebo napuštění plynovodního potrubí | m | 1.6 |  | 0 | CS ÚRS 2024 02 |  | základní |  | 0 | 0 | 0 | 0 | 0 | 16 | K | 2 | ROZPOCET | 0 | 0 | 0 | 0 | 0 | 1 | 0 | 16 | -698844550
5 | K | 723190909 | Zkouška těsnosti potrubí plynovodního | kus | 1 |  | 0 | CS ÚRS 2024 02 |  | základní |  | 0 | 0 | 0 | 0 | 0 | 16 | K | 2 | ROZPOCET | 0 | 0 | 0 | 0 | 0 | 1 | 0 | 16 | -1693263758
| D | 783 | Dokončovací práce - nátěry |  |  |  | 0 |  |  |  |  | 0 |  | 8e-05 |  | 0 | 2 | D | 1 | ROZPOCET | [6 empty] | 0
6 | K | 783614551 | Základní jednonásobný syntetický nátěr potrubí DN do 50 mm | m | 1.6 |  | 0 | CS ÚRS 2024 02 |  | základní |  | 0 | 2e-05 | 3.2e-05 | 0 | 0 | 16 | K | 2 | ROZPOCET | 0 | 0 | 0 | 0 | 0 | 1 | 0 | 16 | 998649926
7 | K | 783617611 | Krycí dvojnásobný syntetický nátěr potrubí DN do 50 mm | m | 1.6 |  | 0 | CS ÚRS 2024 02 |  | základní |  | 0 | 3e-05 | 4.8e-05 | 0 | 0 | 16 | K | 2 | ROZPOCET | 0 | 0 | 0 | 0 | 0 | 1 | 0 | 16 | 137706417
| D | HZS | Hodinové zúčtovací sazby |  |  |  | 0 |  |  |  |  | 0 |  | 0 |  | 0 | 4 | D | 0 | ROZPOCET | [6 empty] | 0
8 | K | HZS4212 | Hodinová zúčtovací sazba revizní technik specialista - revize plynoinstalace | hod | 5 |  | 0 | CS ÚRS 2024 01 |  | základní |  | 0 | 0 | 0 | 0 | 0 | 512 | K | 1 | ROZPOCET | 0 | 0 | 0 | 0 | 0 | 1 | 0 | 512 | 2112626078

## 135 - Vzduchotechnika
{43255fa4-3bc2-4bf3-8a3f-933761e68478}
2
| KRYCÍ LIST SOUPISU PRACÍ | [7 empty] | v --- níže se nacházejí doplnkové a pomocné údaje k sestavám --- v | [8 empty] | False
Stavba:
Stavební úpravy objektu Oznice č.p.91,parcela st..č.129,k.ú.Oznice
Objekt:
01 - Výdaje způsobilé hlavní
Soupis:
011 - Stavební úpravy
Úroveň 5:
135 - Vzduchotechnika
| KSO: |  |  |  |  | CC-CZ:
| Místo: |  | Oznice |  |  | Datum: | 16. 4. 2025
| Zadavatel: |  |  |  |  | IČ:
|  | Obec Oznice |  |  |  | DIČ:
| Uchazeč: |  |  |  |  | IČ: | Vyplň údaj
|  | Vyplň údaj |  |  |  | DIČ: | Vyplň údaj
| Projektant: |  |  |  |  | IČ:
|  | SB PROJEKCE s.r.o |  |  |  | DIČ:
| Zpracovatel: |  |  |  |  | IČ:
|  | Fajfrová Irena |  |  |  | DIČ:
Poznámka:
| Cena bez DPH | [5 empty] | 0
|  |  | Základ daně |  |  | Sazba daně | Výše daně
| DPH | základní | 0 |  |  | 21% | 0
|  | snížená | 0 |  |  | 12% | 0
|  | zákl. přenesená | 0 |  |  | 21% | 0
|  | sníž. přenesená | 0 |  |  | 12% | 0
|  | nulová | 0 |  |  | 0% | 0
| Cena s DPH |  |  | v | CZK |  | 0
| Projektant |  |  | Zpracovatel
| Datum a podpis: |  | Razítko | Datum a podpis: |  |  | Razítko
| Objednavatel |  |  | Uchazeč
| Datum a podpis: |  | Razítko | Datum a podpis: |  |  | Razítko
REKAPITULACE ČLENĚNÍ SOUPISU PRACÍ
Stavba:
Stavební úpravy objektu Oznice č.p.91,parcela st..č.129,k.ú.Oznice
Objekt:
01 - Výdaje způsobilé hlavní
Soupis:
011 - Stavební úpravy
Úroveň 5:
135 - Vzduchotechnika
Místo: |  |  | Oznice |  |  | Datum: | 16. 4. 2025
Zadavatel: |  |  | Obec Oznice |  |  | Projektant: | SB PROJEKCE s.r.o
Uchazeč: |  |  | Vyplň údaj |  |  | Zpracovatel: | Fajfrová Irena
Kód dílu - Popis | [6 empty] | Cena celkem [CZK]
Náklady ze soupisu prací | [6 empty] | 0 | [11 empty] | -1
| PSV - Práce a dodávky PSV | [5 empty] | 0
| 713 - Izolace tepelné | [5 empty] | 0
| 751 - Vzduchotechnika | [5 empty] | 0
| HZS - Hodinové zúčtovací sazby | [5 empty] | 0
SOUPIS PRACÍ
Stavba:
Stavební úpravy objektu Oznice č.p.91,parcela st..č.129,k.ú.Oznice
Objekt:
01 - Výdaje způsobilé hlavní
Soupis:
011 - Stavební úpravy
Úroveň 5:
135 - Vzduchotechnika
Místo: |  |  | Oznice |  |  | Datum: | 16. 4. 2025
Zadavatel: |  |  | Obec Oznice |  |  | Projektant: | SB PROJEKCE s.r.o
Uchazeč: |  |  | Vyplň údaj |  |  | Zpracovatel: | Fajfrová Irena
PČ | Typ | Kód | Popis | MJ | Množství | J.cena [CZK] | Cena celkem [CZK] | Cenová soustava |  | DPH | J. Nh [h] | Nh celkem [h] | J. hmotnost [t] | Hmotnost celkem [t] | J. suť [t] | Suť Celkem [t]
Náklady soupisu celkem | [6 empty] | 0 |  |  |  |  | 0 |  | 0.071889 |  | 0 |  | D | -1 | [10 empty] | 0
| D | PSV | Práce a dodávky PSV |  |  |  | 0 |  |  |  |  | 0 |  | 0.071889 |  | 0 | 2 | D | 0 |  |  |  | ROZPOCET | [6 empty] | 0
| D | 713 | Izolace tepelné |  |  |  | 0 |  |  |  |  | 0 |  | 0.010235 |  | 0 | 2 | D | 1 |  |  |  | ROZPOCET | [6 empty] | 0
1 | K | 713311221 | Montáž izolace tepelné těles plocha tvarová 1x pásy s Al fólií | m2 | 3.517 |  | 0 | CS ÚRS 2024 02 |  | základní |  | 0 | 0.00018 | 0.00063306 | 0 | 0 | 16 | K | 2 |  |  |  | ROZPOCET | 0 | 0 | 0 | 0 | 0 | 1 | 0 | 16 | -264791143
| VV |  | 3,14*0,16*7,00 |  | 3.517 | [12 empty] | VV | 2 | 2 | True | 1 | ROZPOCET
2 | M | 63151671 | rohož izolační z minerální vlny lamelová s Al fólií 50-60kg/m3 tl 40mm | m2 | 3.693 |  | 0 | CS ÚRS 2024 02 |  | základní |  | 0 | 0.0026 | 0.0096018 | 0 | 0 | 32 | M | 2 |  |  |  | ROZPOCET | 0 | 0 | 0 | 0 | 0 | 1 | 0 | 16 | -493266018
| VV |  | 3,517*1,05 'Přepočtené koeficientem množství |  | 3.693 | [12 empty] | VV | 2 | 2 | False | 1 | ROZPOCET
3 | K | 998713202 | Přesun hmot procentní pro izolace tepelné v objektech v přes 6 do 12 m | % |  |  | 0 | CS ÚRS 2024 02 |  | základní |  | 0 | 0 | 0 | 0 | 0 | 16 | K | 2 |  |  |  | ROZPOCET | 0 | 0 | 0 | 0 | 0 | 1 | 0 | 16 | 1926111899
| D | 751 | Vzduchotechnika |  |  |  | 0 |  |  |  |  | 0 |  | 0.061654 |  | 0 | 2 | D | 1 |  |  |  | ROZPOCET | [6 empty] | 0
4 | K | 751111131 | Montáž ventilátoru axiálního nízkotlakého potrubního základního D do 200 mm | kus | 2 |  | 0 | CS ÚRS 2024 02 |  | základní |  | 0 | 0 | 0 | 0 | 0 | 16 | K | 2 |  |  |  | ROZPOCET | 0 | 0 | 0 | 0 | 0 | 1 | 0 | 16 | -1070323699
5 | M | 42914525 | ventilátor axiální diagonální potrubní dvouotáčkový plastový IP44 připojení D 125mm | kus | 2 |  | 0 | CS ÚRS 2024 02 |  | základní |  | 0 | 0.002 | 0.004 | 0 | 0 | 32 | M | 2 |  |  |  | ROZPOCET | 0 | 0 | 0 | 0 | 0 | 1 | 0 | 16 | -378154196
6 | K | 751322011 | Montáž talířového ventilu D do 100 mm | kus | 2 |  | 0 | CS ÚRS 2024 02 |  | základní |  | 0 | 0 | 0 | 0 | 0 | 16 | K | 2 |  |  |  | ROZPOCET | 0 | 0 | 0 | 0 | 0 | 1 | 0 | 16 | -874012332
7 | M | 42972201 | ventil talířový pro přívod a odvod vzduchu plastový D 100mm | kus | 2 |  | 0 | CS ÚRS 2024 02 |  | základní |  | 0 | 0.0002 | 0.0004 | 0 | 0 | 32 | M | 2 |  |  |  | ROZPOCET | 0 | 0 | 0 | 0 | 0 | 1 | 0 | 16 | 218256496
8 | K | 751322012 | Montáž talířového ventilu D přes 100 do 200 mm | kus | 2 |  | 0 | CS ÚRS 2024 02 |  | základní |  | 0 | 0 | 0 | 0 | 0 | 16 | K | 2 |  |  |  | ROZPOCET | 0 | 0 | 0 | 0 | 0 | 1 | 0 | 16 | 1554517116
9 | M | 42972203 | ventil talířový pro přívod a odvod vzduchu plastový D 150mm | kus | 2 |  | 0 | CS ÚRS 2024 02 |  | základní |  | 0 | 0.0003 | 0.0006 | 0 | 0 | 32 | M | 2 |  |  |  | ROZPOCET | 0 | 0 | 0 | 0 | 0 | 1 | 0 | 16 | 587643443
10 | K | 751398171 | Montáž kondenzačního kusu pro kruhová potrubí kovová D přes 100 do 200 mm | kus | 2 |  | 0 | CS ÚRS 2024 02 |  | základní |  | 0 | 0 | 0 | 0 | 0 | 16 | K | 2 |  |  |  | ROZPOCET | 0 | 0 | 0 | 0 | 0 | 1 | 0 | 16 | 192625118
11 | M | 42981937 | kus kondenzační Pz D 150mm | kus | 2 |  | 0 | CS ÚRS 2024 02 |  | základní |  | 0 | 0.0003 | 0.0006 | 0 | 0 | 32 | M | 2 |  |  |  | ROZPOCET | 0 | 0 | 0 | 0 | 0 | 1 | 0 | 16 | -1547576875
12 | K | 751510042 | Vzduchotechnické potrubí z pozinkovaného plechu kruhové spirálně vinutá trouba bez příruby D přes 100 do 200 mm, vč.tvarovek | m | 15 |  | 0 | CS ÚRS 2024 02 |  | základní |  | 0 | 0.00345 | 0.05175 | 0 | 0 | 16 | K | 2 |  |  |  | ROZPOCET | 0 | 0 | 0 | 0 | 0 | 1 | 0 | 16 | 614140794
| VV |  | "D 160" 11,00+4,00 |  | 15 | [12 empty] | VV | 2 | 2 | True | 1 | ROZPOCET
13 | K | 751514776 | Montáž protidešťové stříšky nebo výfukové hlavice do plechového potrubí kruhové bez příruby D přes 100 do 200 mm | kus | 2 |  | 0 | CS ÚRS 2024 02 |  | základní |  | 0 | 0 | 0 | 0 | 0 | 16 | K | 2 |  |  |  | ROZPOCET | 0 | 0 | 0 | 0 | 0 | 1 | 0 | 16 | 813330647
14 | M | 42974005 | stříška protidešťová s lemem Pz D 160mm | kus | 2 |  | 0 | CS ÚRS 2024 02 |  | základní |  | 0 | 0.0007 | 0.0014 | 0 | 0 | 32 | M | 2 |  |  |  | ROZPOCET | 0 | 0 | 0 | 0 | 0 | 1 | 0 | 16 | -795745800
15 | K | 751537012 | Montáž potrubí ohebného kruhového neizolovaného z Al laminátové hadice D přes 100 do 200 mm | m | 0.5 |  | 0 | CS ÚRS 2024 02 |  | základní |  | 0 | 0 | 0 | 0 | 0 | 16 | K | 2 |  |  |  | ROZPOCET | 0 | 0 | 0 | 0 | 0 | 1 | 0 | 16 | 1112301848
16 | M | 42981625 | hadice neizolovaná z Al-polyesteru vyztužená drátem D 160mm, l=10m | kus | 0.06 |  | 0 | CS ÚRS 2024 02 |  | základní |  | 0 | 0.0099 | 0.000594 | 0 | 0 | 32 | M | 2 |  |  |  | ROZPOCET | 0 | 0 | 0 | 0 | 0 | 1 | 0 | 16 | 769364382
| VV |  | 0,05*1,2 'Přepočtené koeficientem množství |  | 0.06 | [12 empty] | VV | 2 | 2 | False | 1 | ROZPOCET
17 | K | 751572102 | Uchycení potrubí kruhového pomocí objímky kotvené do betonu D přes 100 do 200 mm | m | 11 |  | 0 | CS ÚRS 2024 02 |  | základní |  | 0 | 0.00021 | 0.00231 | 0 | 0 | 16 | K | 2 |  |  |  | ROZPOCET | 0 | 0 | 0 | 0 | 0 | 1 | 0 | 16 | 2061054599
18 | K | 998751201 | Přesun hmot procentní pro vzduchotechniku v objektech v do 12 m | % |  |  | 0 | CS ÚRS 2024 02 |  | základní |  | 0 | 0 | 0 | 0 | 0 | 16 | K | 2 |  |  |  | ROZPOCET | 0 | 0 | 0 | 0 | 0 | 1 | 0 | 16 | -1452274611
| D | HZS | Hodinové zúčtovací sazby |  |  |  | 0 |  |  |  |  | 0 |  | 0 |  | 0 | 4 | D | 0 |  |  |  | ROZPOCET | [6 empty] | 0
19 | K | HZS3211 | Hodinová zúčtovací sazba montér vzduchotechniky a chlazení - uvedení zařízení do provozu, zaregulování, zaučení obsluhy | hod | 2 |  | 0 | CS ÚRS 2024 02 |  | základní |  | 0 | 0 | 0 | 0 | 0 | 512 | K | 1 |  |  |  | ROZPOCET | 0 | 0 | 0 | 0 | 0 | 1 | 0 | 512 | 624082963

## 141 - Stavební část
[18 empty] | {d00ef2d6-0be3-4305-95cc-8ce341175390} | [5 empty] | i | 12,25 | 2
[18 empty] | 2 | [5 empty] | i2 | 20,88 | 2
| KRYCÍ LIST SOUPISU PRACÍ | [7 empty] | v --- níže se nacházejí doplnkové a pomocné údaje k sestavám --- v | [8 empty] | False | [5 empty] | k | 152,85 | 2
[24 empty] | n | 32,423 | 2
| Stavba: | [22 empty] | o | 14,297 | 2
|  | Stavební úpravy objektu Oznice č.p.91,parcela st..č.129,k.ú.Oznice | [21 empty] | ob1 | 105,534 | 2
| Objekt: | [22 empty] | ob1_1 | 34,86 | 2
|  | 01 - Výdaje způsobilé hlavní | [21 empty] | v | 20,825 | 2
| Soupis: | [22 empty] | z | 6,528 | 2
011 - Stavební úpravy
Úroveň 5:
141 - Stavební část
| KSO: |  |  |  |  | CC-CZ:
| Místo: |  | Oznice |  |  | Datum: | 16. 4. 2025
| Zadavatel: |  |  |  |  | IČ:
|  | Obec Oznice |  |  |  | DIČ:
| Uchazeč: |  |  |  |  | IČ: | Vyplň údaj
|  | Vyplň údaj |  |  |  | DIČ: | Vyplň údaj
| Projektant: |  |  |  |  | IČ:
|  | SB PROJEKCE s.r.o |  |  |  | DIČ:
| Zpracovatel: |  |  |  |  | IČ:
|  | Fajfrová Irena |  |  |  | DIČ:
Poznámka:
| Cena bez DPH | [5 empty] | 0
|  |  | Základ daně |  |  | Sazba daně | Výše daně
| DPH | základní | 0 |  |  | 21% | 0
|  | snížená | 0 |  |  | 12% | 0
|  | zákl. přenesená | 0 |  |  | 21% | 0
|  | sníž. přenesená | 0 |  |  | 12% | 0
|  | nulová | 0 |  |  | 0% | 0
| Cena s DPH |  |  | v | CZK |  | 0
| Projektant |  |  | Zpracovatel
| Datum a podpis: |  | Razítko | Datum a podpis: |  |  | Razítko
| Objednavatel |  |  | Uchazeč
| Datum a podpis: |  | Razítko | Datum a podpis: |  |  | Razítko
REKAPITULACE ČLENĚNÍ SOUPISU PRACÍ
Stavba:
Stavební úpravy objektu Oznice č.p.91,parcela st..č.129,k.ú.Oznice
Objekt:
01 - Výdaje způsobilé hlavní
Soupis:
011 - Stavební úpravy
Úroveň 5:
141 - Stavební část
Místo: |  |  | Oznice |  |  | Datum: | 16. 4. 2025
Zadavatel: |  |  | Obec Oznice |  |  | Projektant: | SB PROJEKCE s.r.o
Uchazeč: |  |  | Vyplň údaj |  |  | Zpracovatel: | Fajfrová Irena
Kód dílu - Popis | [6 empty] | Cena celkem [CZK]
Náklady ze soupisu prací | [6 empty] | 0 | [11 empty] | -1
| HSV - Práce a dodávky HSV | [5 empty] | 0
| 1 - Zemní práce | [5 empty] | 0
| 2 - Zakládání | [5 empty] | 0
| 3 - Svislé a kompletní konstrukce | [5 empty] | 0
| 4 - Vodorovné konstrukce | [5 empty] | 0
| 6 - Úpravy povrchů, podlahy a osazování výplní | [5 empty] | 0
| 9 - Ostatní konstrukce a práce, bourání | [5 empty] | 0
| 997 - Přesun sutě | [5 empty] | 0
| 998 - Přesun hmot | [5 empty] | 0
| PSV - Práce a dodávky PSV | [5 empty] | 0
| 711 - Izolace proti vodě, vlhkosti a plynům | [5 empty] | 0
| 713 - Izolace tepelné | [5 empty] | 0
| 763 - Konstrukce suché výstavby | [5 empty] | 0
| 764 - Konstrukce klempířské | [5 empty] | 0
| 766 - Konstrukce truhlářské | [5 empty] | 0
| 771 - Podlahy z dlaždic | [5 empty] | 0
| 776 - Podlahy povlakové | [5 empty] | 0
| 781 - Dokončovací práce - obklady | [5 empty] | 0
| 783 - Dokončovací práce - nátěry | [5 empty] | 0
| 784 - Dokončovací práce - malby a tapety | [5 empty] | 0
| M - Práce a dodávky M | [5 empty] | 0
| 33-M - Montáže dopr.zaříz.,sklad. zař. a váh | [5 empty] | 0
SOUPIS PRACÍ
Stavba:
Stavební úpravy objektu Oznice č.p.91,parcela st..č.129,k.ú.Oznice
Objekt:
01 - Výdaje způsobilé hlavní
Soupis:
011 - Stavební úpravy
Úroveň 5:
141 - Stavební část
Místo: |  |  | Oznice |  |  | Datum: | 16. 4. 2025
Zadavatel: |  |  | Obec Oznice |  |  | Projektant: | SB PROJEKCE s.r.o
Uchazeč: |  |  | Vyplň údaj |  |  | Zpracovatel: | Fajfrová Irena
PČ | Typ | Kód | Popis | MJ | Množství | J.cena [CZK] | Cena celkem [CZK] | Cenová soustava |  | DPH | J. Nh [h] | Nh celkem [h] | J. hmotnost [t] | Hmotnost celkem [t] | J. suť [t] | Suť Celkem [t]
Náklady soupisu celkem | [6 empty] | 0 |  |  |  |  | 0 |  | 78.0361 |  | 54.2937 |  | D | -1 | [13 empty] | 0
| D | HSV | Práce a dodávky HSV |  |  |  | 0 |  |  |  |  | 0 |  | 67.4749 |  | 39.8613 | 1 | D | 0 |  |  |  | ROZPOCET | [9 empty] | 0
| D | 1 | Zemní práce |  |  |  | 0 |  |  |  |  | 0 |  | 0 |  | 0 | 1 | D | 1 |  |  |  | ROZPOCET | [9 empty] | 0
1 | K | 139711111 | Vykopávky v uzavřených prostorech v hornině třídy těžitelnosti I skupiny 1 až 3 ručně | m3 | 20.825 |  | 0 | CS ÚRS 2024 02 |  | základní |  | 0 | 0 | 0 | 0 | 0 | 4 | K | 2 |  |  |  | ROZPOCET |  |  |  | 0 | 0 | 0 | 0 | 0 | 1 | 0 | 4 | 908138779
| VV |  | výtah | [14 empty] | VV | 2 | 1 | True | 0 | ROZPOCET
| VV | v | 3,5*3,5*(1,3+0,3+0,1) |  | 20.825 | [12 empty] | VV | 2 | 2 | True | 1 | ROZPOCET
2 | K | 162211311 | Vodorovné přemístění výkopku z horniny třídy těžitelnosti I skupiny 1 až 3 stavebním kolečkem do 10 m | m3 | 27.353 |  | 0 | CS ÚRS 2024 02 |  | základní |  | 0 | 0 | 0 | 0 | 0 | 4 | K | 2 |  |  |  | ROZPOCET |  |  |  | 0 | 0 | 0 | 0 | 0 | 1 | 0 | 4 | 1719253171
| VV |  | v+z |  | 27.353 | [12 empty] | VV | 2 | 2 | True | 1 | ROZPOCET
3 | K | 162211319 | Příplatek k vodorovnému přemístění výkopku z horniny třídy těžitelnosti I skupiny 1 až 3 stavebním kolečkem za každých dalších 10 m | m3 | 54.706 |  | 0 | CS ÚRS 2024 02 |  | základní |  | 0 | 0 | 0 | 0 | 0 | 4 | K | 2 |  |  |  | ROZPOCET |  |  |  | 0 | 0 | 0 | 0 | 0 | 1 | 0 | 4 | -37122878
| VV |  | 27,353*2 |  | 54.706 | [12 empty] | VV | 2 | 2 | True | 1 | ROZPOCET
4 | K | 162751117 | Vodorovné přemístění přes 9 000 do 10000 m výkopku/sypaniny z horniny třídy těžitelnosti I skupiny 1 až 3 | m3 | 14.297 |  | 0 | CS ÚRS 2024 02 |  | základní |  | 0 | 0 | 0 | 0 | 0 | 4 | K | 2 |  |  |  | ROZPOCET |  |  |  | 0 | 0 | 0 | 0 | 0 | 1 | 0 | 4 | -1478585502
| VV |  | odvoz přebyteč.zeminy | [14 empty] | VV | 2 | 1 | True | 0 | ROZPOCET
| VV | o | v-z |  | 14.297 | [12 empty] | VV | 2 | 2 | True | 1 | ROZPOCET
5 | K | 171201231 | Poplatek za uložení zeminy a kamení na recyklační skládce (skládkovné) kód odpadu 17 05 04 | t | 28.594 |  | 0 | CS ÚRS 2024 02 |  | základní |  | 0 | 0 | 0 | 0 | 0 | 4 | K | 2 |  |  |  | ROZPOCET |  |  |  | 0 | 0 | 0 | 0 | 0 | 1 | 0 | 4 | -586572494
| VV |  | o*2,0 |  | 28.594 | [12 empty] | VV | 2 | 2 | True | 1 | ROZPOCET
6 | K | 171251201 | Uložení sypaniny na skládky nebo meziskládky | m3 | 14.297 |  | 0 | CS ÚRS 2024 02 |  | základní |  | 0 | 0 | 0 | 0 | 0 | 4 | K | 2 |  |  |  | ROZPOCET |  |  |  | 0 | 0 | 0 | 0 | 0 | 1 | 0 | 4 | 524324731
| VV |  | o |  | 14.297 | [12 empty] | VV | 2 | 2 | True | 1 | ROZPOCET
7 | K | 174111101 | Zásyp jam, šachet rýh nebo kolem objektů sypaninou se zhutněním ručně | m3 | 6.528 |  | 0 | CS ÚRS 2024 02 |  | základní |  | 0 | 0 | 0 | 0 | 0 | 4 | K | 2 |  |  |  | ROZPOCET |  |  |  | 0 | 0 | 0 | 0 | 0 | 1 | 0 | 4 | -1714596489
| VV |  | v |  | 20.825 | [12 empty] | VV | 2 | 2 | True | 0 | ROZPOCET
| VV |  | -2,9*2,9*(0,3+0,1+1,3) |  | -14.297 | [12 empty] | VV | 2 | 2 | True | 0 | ROZPOCET
| VV | z | Součet |  | 6.528 | [12 empty] | VV | 2 | 4 | True | 1 | ROZPOCET
8 | K | 181912112 | Úprava pláně v hornině třídy těžitelnosti I skupiny 3 se zhutněním ručně | m2 | 8.41 |  | 0 | CS ÚRS 2024 02 |  | základní |  | 0 | 0 | 0 | 0 | 0 | 4 | K | 2 |  |  |  | ROZPOCET |  |  |  | 0 | 0 | 0 | 0 | 0 | 1 | 0 | 4 | 955235960
| VV |  | 2,9*2,9 |  | 8.41 | [12 empty] | VV | 2 | 2 | True | 1 | ROZPOCET
| D | 2 | Zakládání |  |  |  | 0 |  |  |  |  | 0 |  | 22.3226 |  | 0 | 1 | D | 1 |  |  |  | ROZPOCET | [9 empty] | 0
9 | K | 273321611 | Základové desky ze ŽB bez zvýšených nároků na prostředí tř. C 30/37 | m3 | 2.523 |  | 0 | CS ÚRS 2024 02 |  | základní |  | 0 | 2.5019 | 6.3122 | 0 | 0 | 4 | K | 2 |  |  |  | ROZPOCET |  |  |  | 0 | 0 | 0 | 0 | 0 | 1 | 0 | 4 | 1980133539
| VV |  | upřesní projektant | [14 empty] | VV | 2 | 1 | True | 0 | ROZPOCET
| VV |  | (1,9+0,5*2)*2,9*0,3 |  | 2.523 | [12 empty] | VV | 2 | 2 | True | 1 | ROZPOCET
10 | K | 273351121 | Zřízení bednění základových desek | m2 | 3.48 |  | 0 | CS ÚRS 2024 02 |  | základní |  | 0 | 0.00294 | 0.010231 | 0 | 0 | 4 | K | 2 |  |  |  | ROZPOCET |  |  |  | 0 | 0 | 0 | 0 | 0 | 1 | 0 | 4 | -678472198
| VV |  | 2,9*4*0,3 |  | 3.48 | [12 empty] | VV | 2 | 2 | True | 1 | ROZPOCET
11 | K | 273361821 | Výztuž základových desek betonářskou ocelí 10 505 (R) | t | 0.303 |  | 0 | CS ÚRS 2024 02 |  | základní |  | 0 | 1.0606 | 0.32137 | 0 | 0 | 4 | K | 2 |  |  |  | ROZPOCET |  |  |  | 0 | 0 | 0 | 0 | 0 | 1 | 0 | 4 | 1905188930
| VV |  | 2,523*120*0,001 |  | 0.303 | [12 empty] | VV | 2 | 2 | True | 1 | ROZPOCET
12 | K | 274351121 | Zřízení bednění základových pasů rovného | m2 | 24.96 |  | 0 | CS ÚRS 2024 02 |  | základní |  | 0 | 0.00269 | 0.067142 | 0 | 0 | 4 | K | 2 |  |  |  | ROZPOCET |  |  |  | 0 | 0 | 0 | 0 | 0 | 1 | 0 | 4 | -791689417
| VV |  | 2,9*4*1,3 |  | 15.08 | [12 empty] | VV | 2 | 2 | True | 0 | ROZPOCET
| VV |  | 1,9*4*1,3 |  | 9.88 | [12 empty] | VV | 2 | 2 | True | 0 | ROZPOCET
| VV |  | Součet |  | 24.96 | [12 empty] | VV | 2 | 4 | True | 1 | ROZPOCET
13 | K | 274351122 | Odstranění bednění základových pasů rovného | m2 | 24.96 |  | 0 | CS ÚRS 2024 02 |  | základní |  | 0 | 0 | 0 | 0 | 0 | 4 | K | 2 |  |  |  | ROZPOCET |  |  |  | 0 | 0 | 0 | 0 | 0 | 1 | 0 | 4 | 681182001
14 | K | 275313711 | Základové patky z betonu tř. C 20/25 | m3 | 6.24 |  | 0 | CS ÚRS 2024 02 |  | základní |  | 0 | 2.5019 | 15.6117 | 0 | 0 | 4 | K | 2 |  |  |  | ROZPOCET |  |  |  | 0 | 0 | 0 | 0 | 0 | 1 | 0 | 4 | 1814377092
| VV |  | upřesní projektant | [14 empty] | VV | 2 | 1 | True | 0 | ROZPOCET
| VV |  | (1,9+0,5*2+1,9)*2*1,3*0,5 |  | 6.24 | [12 empty] | VV | 2 | 2 | True | 1 | ROZPOCET
| D | 3 | Svislé a kompletní konstrukce |  |  |  | 0 |  |  |  |  | 0 |  | 20.354 |  | 0 | 1 | D | 1 |  |  |  | ROZPOCET | [9 empty] | 0
15 | K | 310238211 | Zazdívka otvorů pl přes 0,25 do 1 m2 ve zdivu nadzákladovém cihlami pálenými na MVC | m3 | 1.11 |  | 0 | CS ÚRS 2024 02 |  | základní |  | 0 | 1.8775 | 2.084 | 0 | 0 | 4 | K | 2 |  |  |  | ROZPOCET |  |  |  | 0 | 0 | 0 | 0 | 0 | 1 | 0 | 4 | 1314620616
| VV |  | přizdívka ostění 1.NP a 2.NP | [14 empty] | VV | 2 | 1 | True | 0 | ROZPOCET
| VV |  | 0,5*2,22*0,5*2 |  | 1.11 | [12 empty] | VV | 2 | 2 | True | 1 | ROZPOCET
16 | K | 310271045 | Zazdívka otvorů ve zdivu nadzákladovém pl do 1 m2 pórobetonovými tvárnicemi přes P2 do P4 na tenkovrstvou maltu tl 375 m | m2 | 1.44 |  | 0 | CS ÚRS 2024 02 |  | základní |  | 0 | 0.2788 | 0.40147 | 0 | 0 | 4 | K | 2 |  |  |  | ROZPOCET |  |  |  | 0 | 0 | 0 | 0 | 0 | 1 | 0 | 4 | 1886720857
| VV |  | zazdívka oken | [14 empty] | VV | 2 | 1 | True | 0 | ROZPOCET
| VV |  | 0,6*1,2*2 |  | 1.44 | [12 empty] | VV | 2 | 2 | True | 1 | ROZPOCET
17 | K | 310271075 | Zazdívka otvorů ve zdivu nadzákladovém pl přes 1 do 4 m2 pórobetonovými tvárnicemi přes P2 do P4 na tenkovrstvou maltu tl 300 m | m2 | 2.358 |  | 0 | CS ÚRS 2024 02 |  | základní |  | 0 | 0.2196 | 0.51782 | 0 | 0 | 4 | K | 2 |  |  |  | ROZPOCET |  |  |  | 0 | 0 | 0 | 0 | 0 | 1 | 0 | 4 | -1698442589
| VV |  | 3.NP | [14 empty] | VV | 2 | 1 | True | 0 | ROZPOCET
| VV |  | 2,05*2,05-0,9*2,05 |  | 2.358 | [12 empty] | VV | 2 | 2 | True | 1 | ROZPOCET
18 | K | 311270531 | Zdivo z vápenopískových přesných plných tvárnic 8DF přes P15 do P25 tl 240 mm | m2 | 18.169 |  | 0 | CS ÚRS 2024 02 |  | základní |  | 0 | 0.56496 | 10.2648 | 0 | 0 | 4 | K | 2 |  |  |  | ROZPOCET |  |  |  | 0 | 0 | 0 | 0 | 0 | 1 | 0 | 4 | 1837660251
| VV |  | 1.NP-3.NP | [14 empty] | VV | 2 | 1 | True | 0 | ROZPOCET
| VV |  | 1,9*(3,35+3,26) |  | 12.559 | [12 empty] | VV | 2 | 2 | True | 0 | ROZPOCET
| VV |  | 2,2*2,55 |  | 5.61 | [12 empty] | VV | 2 | 2 | True | 0 | ROZPOCET
| VV |  | Součet |  | 18.169 | [12 empty] | VV | 2 | 4 | True | 1 | ROZPOCET
19 | K | 311272221 | Zdivo z pórobetonových tvárnic na pero a drážku do P2 do 450 kg/m3 na tenkovrstvou maltu tl 300 mm | m2 | 4.376 |  | 0 | CS ÚRS 2024 02 |  | základní |  | 0 | 0.1762 | 0.77105 | 0 | 0 | 4 | K | 2 |  |  |  | ROZPOCET |  |  |  | 0 | 0 | 0 | 0 | 0 | 1 | 0 | 4 | 966897529
| VV |  | výtah | [14 empty] | VV | 2 | 1 | True | 0 | ROZPOCET
| VV |  | 2,0*3,32 |  | 6.64 | [12 empty] | VV | 2 | 2 | True | 0 | ROZPOCET
| VV |  | -1,02*2,22 |  | -2.264 | [12 empty] | VV | 2 | 2 | True | 0 | ROZPOCET
| VV |  | Součet |  | 4.376 | [12 empty] | VV | 2 | 4 | True | 1 | ROZPOCET
20 | K | 311272321 | Zdivo z pórobetonových tvárnic na pero a drážku do P2 do 450 kg/m3 na tenkovrstvou maltu tl 375 mm | m2 | 24.265 |  | 0 | CS ÚRS 2024 02 |  | základní |  | 0 | 0.22044 | 5.349 | 0 | 0 | 4 | K | 2 |  |  |  | ROZPOCET |  |  |  | 0 | 0 | 0 | 0 | 0 | 1 | 0 | 4 | 351369848
| VV |  | vikýř,výtah | [14 empty] | VV | 2 | 1 | True | 0 | ROZPOCET
| VV |  | (0,7+1,2+3,2)*(3,0+0,75) |  | 19.125 | [12 empty] | VV | 2 | 2 | True | 0 | ROZPOCET
| VV |  | -1,2*1,25 |  | -1.5 | [12 empty] | VV | 2 | 2 | True | 0 | ROZPOCET
| VV |  | 2,0*3,32 |  | 6.64 | [12 empty] | VV | 2 | 2 | True | 0 | ROZPOCET
| VV |  | Součet |  | 24.265 | [12 empty] | VV | 2 | 4 | True | 1 | ROZPOCET
21 | K | 317143451 | Překlad nosný z pórobetonu ve zdech tl 300 mm dl do 1300 mm | kus | 2 |  | 0 | CS ÚRS 2024 02 |  | základní |  | 0 | 0.08131 | 0.16262 | 0 | 0 | 4 | K | 2 |  |  |  | ROZPOCET |  |  |  | 0 | 0 | 0 | 0 | 0 | 1 | 0 | 4 | -1005383769
22 | K | 317143462 | Překlad nosný z pórobetonu ve zdech tl 375 mm dl přes 1300 do 1500 mm | kus | 1 |  | 0 | CS ÚRS 2024 02 |  | základní |  | 0 | 0.11739 | 0.11739 | 0 | 0 | 4 | K | 2 |  |  |  | ROZPOCET |  |  |  | 0 | 0 | 0 | 0 | 0 | 1 | 0 | 4 | 1509975181
23 | K | 317944323 | Válcované nosníky č.14 až 22 dodatečně osazované do připravených otvorů | t | 0.129 |  | 0 | CS ÚRS 2024 02 |  | základní |  | 0 | 1.09 | 0.14061 | 0 | 0 | 4 | K | 2 |  |  |  | ROZPOCET |  |  |  | 0 | 0 | 0 | 0 | 0 | 1 | 0 | 4 | -2056253106
| VV |  | 1,5*3*14,3*0,001*2 |  | 0.129 | [12 empty] | VV | 2 | 2 | True | 1 | ROZPOCET
24 | K | 319231213 | Dodatečná izolace PE fólií zdiva cihelného tl přes 300 do 600 mm podřezáním řetězovou pilou | m2 | 15.32 |  | 0 | CS ÚRS 2024 02 |  | základní |  | 0 | 0.02496 | 0.38239 | 0 | 0 | 4 | K | 2 |  |  |  | ROZPOCET |  |  |  | 0 | 0 | 0 | 0 | 0 | 1 | 0 | 4 | 1705080541
| VV |  | V cenách Dodatečná izolace zdiva podřezáním řetězovou pilou jsou započteny i náklady na dodání polyetylenové fólie. | [14 empty] | VV | 2 | 1 | True | 0 | ROZPOCET
| VV |  | (6,0+9,91+6,18+6,4+0,25+1,9)*0,5 |  | 15.32 | [12 empty] | VV | 2 | 2 | True | 1 | ROZPOCET
25 | K | 342291121 | Ukotvení příček k cihelným konstrukcím plochými kotvami | m | 18.32 |  | 0 | CS ÚRS 2024 02 |  | základní |  | 0 | 0.00014 | 0.0025648 | 0 | 0 | 4 | K | 2 |  |  |  | ROZPOCET |  |  |  | 0 | 0 | 0 | 0 | 0 | 1 | 0 | 4 | 1123540672
| VV |  | (3,35+3,26+2,55)*2 |  | 18.32 | [12 empty] | VV | 2 | 2 | True | 1 | ROZPOCET
26 | K | 346244381 | Plentování jednostranné v do 200 mm válcovaných nosníků cihlami | m2 | 0.9 |  | 0 | CS ÚRS 2024 02 |  | základní |  | 0 | 0.17818 | 0.16036 | 0 | 0 | 4 | K | 2 |  |  |  | ROZPOCET |  |  |  | 0 | 0 | 0 | 0 | 0 | 1 | 0 | 4 | -2052300284
| VV |  | 1,5*0,15*2*2 |  | 0.9 | [12 empty] | VV | 2 | 2 | True | 1 | ROZPOCET
| D | 4 | Vodorovné konstrukce |  |  |  | 0 |  |  |  |  | 0 |  | 1.7929 |  | 0 | 1 | D | 1 |  |  |  | ROZPOCET | [9 empty] | 0
27 | K | 413941123 | Osazování ocelových válcovaných nosníků stropů I, IE, U, UE nebo L č. 14 až 22 nebo výšky přes 120 do 220 mm | t | 0.352 |  | 0 | CS ÚRS 2024 02 |  | základní |  | 0 | 0.01709 | 0.0060157 | 0 | 0 | 4 | K | 2 |  |  |  | ROZPOCET |  |  |  | 0 | 0 | 0 | 0 | 0 | 1 | 0 | 4 | 2103006802
| VV |  | výměna výtah.šachty | [14 empty] | VV | 2 | 1 | True | 0 | ROZPOCET
| VV |  | 2,0*4*2*22*0,001 |  | 0.352 | [12 empty] | VV | 2 | 2 | True | 1 | ROZPOCET
28 | M | 13010936 | ocel profilová jakost S235JR (11 375) průřez UPE 180 | t | 0.387 |  | 0 | CS ÚRS 2024 02 |  | základní |  | 0 | 1 | 0.387 | 0 | 0 | 8 | M | 2 |  |  |  | ROZPOCET |  |  |  | 0 | 0 | 0 | 0 | 0 | 1 | 0 | 4 | -715848001
| VV |  | 0,352*1,1 'Přepočtené koeficientem množství |  | 0.387 | [12 empty] | VV | 2 | 2 | False | 1 | ROZPOCET
29 | K | 417321515 | Ztužující pásy a věnce ze ŽB tř. C 25/30 | m3 | 0.53 |  | 0 | CS ÚRS 2024 02 |  | základní |  | 0 | 2.502 | 1.326 | 0 | 0 | 4 | K | 2 |  |  |  | ROZPOCET |  |  |  | 0 | 0 | 0 | 0 | 0 | 1 | 0 | 4 | -494113778
| VV |  | (0,7+1,2+3,2+0,2)*0,4*0,25 |  | 0.53 | [12 empty] | VV | 2 | 2 | True | 1 | ROZPOCET
30 | K | 417351115 | Zřízení bednění ztužujících věnců | m2 | 2.65 |  | 0 | CS ÚRS 2024 02 |  | základní |  | 0 | 0.01117 | 0.0296 | 0 | 0 | 4 | K | 2 |  |  |  | ROZPOCET |  |  |  | 0 | 0 | 0 | 0 | 0 | 1 | 0 | 4 | 1435613061
| VV |  | (0,7+1,2+3,2+0,2)*0,25*2 |  | 2.65 | [12 empty] | VV | 2 | 2 | True | 1 | ROZPOCET
31 | K | 417351116 | Odstranění bednění ztužujících věnců | m2 | 2.65 |  | 0 | CS ÚRS 2024 02 |  | základní |  | 0 | 0 | 0 | 0 | 0 | 4 | K | 2 |  |  |  | ROZPOCET |  |  |  | 0 | 0 | 0 | 0 | 0 | 1 | 0 | 4 | 293313278
32 | K | 417361821 | Výztuž ztužujících pásů a věnců betonářskou ocelí 10 505 | t | 0.042 |  | 0 | CS ÚRS 2024 02 |  | základní |  | 0 | 1.0529 | 0.044222 | 0 | 0 | 4 | K | 2 |  |  |  | ROZPOCET |  |  |  | 0 | 0 | 0 | 0 | 0 | 1 | 0 | 4 | -1247643696
| VV |  | upřesní projektant | [14 empty] | VV | 2 | 1 | True | 0 | ROZPOCET
| VV |  | 0,53*80*0,001 |  | 0.042 | [12 empty] | VV | 2 | 2 | True | 1 | ROZPOCET
| D | 6 | Úpravy povrchů, podlahy a osazování výplní |  |  |  | 0 |  |  |  |  | 0 |  | 22.9355 |  | 0 | 1 | D | 1 |  |  |  | ROZPOCET | [9 empty] | 0
33 | K | 611325417 | Oprava vnitřní vápenocementové hladké omítky tl do 20 mm stropů v rozsahu plochy přes 10 do 30 % s celoplošným přeštukováním tl do 3 mm | m2 | 102.69 |  | 0 | CS ÚRS 2024 02 |  | základní |  | 0 | 0.0219 | 2.2489 | 0 | 0 | 4 | K | 2 |  |  |  | ROZPOCET |  |  |  | 0 | 0 | 0 | 0 | 0 | 1 | 0 | 4 | -2022523478
| VV |  | 1.NP | [14 empty] | VV | 2 | 1 | True | 0 | ROZPOCET
| VV |  | 26,51+18,27+12,25 |  | 57.03 | [12 empty] | VV | 2 | 2 | True | 0 | ROZPOCET
| VV |  | 2.NP | [14 empty] | VV | 2 | 1 | True | 0 | ROZPOCET
| VV |  | 26,5+6,9+12,26 |  | 45.66 | [12 empty] | VV | 2 | 2 | True | 0 | ROZPOCET
| VV |  | Součet |  | 102.69 | [12 empty] | VV | 2 | 4 | True | 1 | ROZPOCET
34 | K | 612131121 | Penetrační disperzní nátěr vnitřních stěn nanášený ručně | m2 | 44.713 |  | 0 | CS ÚRS 2024 02 |  | základní |  | 0 | 0.00026 | 0.011625 | 0 | 0 | 4 | K | 2 |  |  |  | ROZPOCET |  |  |  | 0 | 0 | 0 | 0 | 0 | 1 | 0 | 4 | -1802085683
35 | K | 612321141 | Vápenocementová omítka štuková dvouvrstvá vnitřních stěn nanášená ručně | m2 | 44.713 |  | 0 | CS ÚRS 2024 02 |  | základní |  | 0 | 0.01838 | 0.82182 | 0 | 0 | 4 | K | 2 |  |  |  | ROZPOCET |  |  |  | 0 | 0 | 0 | 0 | 0 | 1 | 0 | 4 | -1070087879
| VV |  | 1.NP | [14 empty] | VV | 2 | 1 | True | 0 | ROZPOCET
| VV |  | 1,9*3,35*2 |  | 12.73 | [12 empty] | VV | 2 | 2 | True | 0 | ROZPOCET
| VV |  | 2.NP | [14 empty] | VV | 2 | 1 | True | 0 | ROZPOCET
| VV |  | 1,9*3,35*2 |  | 12.73 | [12 empty] | VV | 2 | 2 | True | 0 | ROZPOCET
| VV |  | podkroví | [14 empty] | VV | 2 | 1 | True | 0 | ROZPOCET
| VV |  | 2,2*2,55 |  | 5.61 | [12 empty] | VV | 2 | 2 | True | 0 | ROZPOCET
| VV |  | (0,35+1,02+0,88+3,1)*2,55 |  | 13.643 | [12 empty] | VV | 2 | 2 | True | 0 | ROZPOCET
| VV |  | Součet |  | 44.713 | [12 empty] | VV | 2 | 4 | True | 1 | ROZPOCET
36 | K | 612325225 | Vápenocementová štuková omítka malých ploch přes 1 do 4 m2 na stěnách | kus | 4 |  | 0 | CS ÚRS 2024 02 |  | základní |  | 0 | 0.1658 | 0.6632 | 0 | 0 | 4 | K | 2 |  |  |  | ROZPOCET |  |  |  | 0 | 0 | 0 | 0 | 0 | 1 | 0 | 4 | 1347904378
| VV |  | "1.NP " 2 |  | 2 | [12 empty] | VV | 2 | 2 | True | 0 | ROZPOCET
| VV |  | "2.NP" 2 |  | 2 | [12 empty] | VV | 2 | 2 | True | 0 | ROZPOCET
| VV |  | Součet |  | 4 | [12 empty] | VV | 2 | 4 | True | 1 | ROZPOCET
37 | K | 612325302 | Vápenocementová štuková omítka ostění nebo nadpraží | m2 | 14.925 |  | 0 | CS ÚRS 2024 02 |  | základní |  | 0 | 0.03468 | 0.5176 | 0 | 0 | 4 | K | 2 |  |  |  | ROZPOCET |  |  |  | 0 | 0 | 0 | 0 | 0 | 1 | 0 | 4 | -82417241
| VV |  | (0,95+2,1*2)*0,5 |  | 2.575 | [12 empty] | VV | 2 | 2 | True | 0 | ROZPOCET
| VV |  | (1,02+2,22*2)*0,5*2 |  | 5.46 | [12 empty] | VV | 2 | 2 | True | 0 | ROZPOCET
| VV |  | (1,55+2,0*2)*0,5 |  | 2.775 | [12 empty] | VV | 2 | 2 | True | 0 | ROZPOCET
| VV |  | (1,0+2,1*2)*0,5 |  | 2.6 | [12 empty] | VV | 2 | 2 | True | 0 | ROZPOCET
| VV |  | (0,95+2,05*2)*0,3 |  | 1.515 | [12 empty] | VV | 2 | 2 | True | 0 | ROZPOCET
| VV |  | Součet |  | 14.925 | [12 empty] | VV | 2 | 4 | True | 1 | ROZPOCET
38 | K | 612325419 | Oprava vnitřní vápenocementové hladké omítky tl do 20 mm stěn v rozsahu plochy přes 30 do 50 % s celoplošným přeštukováním tl do 3 mm | m2 | 405.918 |  | 0 | CS ÚRS 2024 02 |  | základní |  | 0 | 0.0318 | 12.9082 | 0 | 0 | 4 | K | 2 |  |  |  | ROZPOCET |  |  |  | 0 | 0 | 0 | 0 | 0 | 1 | 0 | 4 | 833320387
| VV |  | 1.NP | [14 empty] | VV | 2 | 1 | True | 0 | ROZPOCET
| VV |  | (6,4+0,25+1,9+1,9)*2*3,35 |  | 70.015 | [12 empty] | VV | 2 | 2 | True | 0 | ROZPOCET
| VV |  | (6,4+0,25+1,9+3,1)*2*3,35 |  | 78.055 | [12 empty] | VV | 2 | 2 | True | 0 | ROZPOCET
| VV |  | -1,02*2,22+(1,02+2,22*2)*0,5 |  | 0.466 | [12 empty] | VV | 2 | 2 | True | 0 | ROZPOCET
| VV |  | -1,55*2,0+(1,55+2,0*2)*0,5 |  | -0.325 | [12 empty] | VV | 2 | 2 | True | 0 | ROZPOCET
| VV |  | -0,95*2,1+(0,95+2,1*2)*0,5 |  | 0.58 | [12 empty] | VV | 2 | 2 | True | 0 | ROZPOCET
| VV |  | 2.NP | [14 empty] | VV | 2 | 1 | True | 0 | ROZPOCET
| VV |  | (6,4+0,25+1,9+1,9)*2*3,26 |  | 68.134 | [12 empty] | VV | 2 | 2 | True | 0 | ROZPOCET
| VV |  | (6,4+0,25+1,9+3,1)*2*3,26 |  | 75.958 | [12 empty] | VV | 2 | 2 | True | 0 | ROZPOCET
| VV |  | -1,0*2,1+(1,0+2,1*2)*0,5 |  | 0.5 | [12 empty] | VV | 2 | 2 | True | 0 | ROZPOCET
| VV |  | -1,02*2,22+(1,02+2,22*2)*0,5 |  | 0.466 | [12 empty] | VV | 2 | 2 | True | 0 | ROZPOCET
| VV |  | podkroví | [14 empty] | VV | 2 | 1 | True | 0 | ROZPOCET
| VV |  | (6,5+0,25+2,0+2,2)*2*2,55 |  | 55.845 | [12 empty] | VV | 2 | 2 | True | 0 | ROZPOCET
| VV |  | (6,5+0,25+2,0+3,1)*2*2,55 |  | 60.435 | [12 empty] | VV | 2 | 2 | True | 0 | ROZPOCET
| VV |  | -0,9*2,05+(0,9+2,05*2)*0,3 |  | -0.345 | [12 empty] | VV | 2 | 2 | True | 0 | ROZPOCET
| VV |  | -1,02*2,22+(1,02+2,22*2)*0,3 |  | -0.626 | [12 empty] | VV | 2 | 2 | True | 0 | ROZPOCET
| VV |  | -1,62*2,0 |  | -3.24 | [12 empty] | VV | 2 | 2 | True | 0 | ROZPOCET
| VV |  | Součet |  | 405.918 | [12 empty] | VV | 2 | 4 | True | 1 | ROZPOCET
39 | K | 612331121 | Cementová omítka hladká jednovrstvá vnitřních stěn nanášená ručně | m2 | 105.534 |  | 0 | CS ÚRS 2024 02 |  | základní |  | 0 | 0.021 | 2.2162 | 0 | 0 | 4 | K | 2 |  |  |  | ROZPOCET |  |  |  | 0 | 0 | 0 | 0 | 0 | 1 | 0 | 4 | 578507887
| VV |  | ob1 |  | 105.534 | [12 empty] | VV | 2 | 2 | True | 1 | ROZPOCET
40 | K | 617131101 | Cementový postřik světlíků nebo výtahových šachet nanášený celoplošně ručně | m2 | 93.29 |  | 0 | CS ÚRS 2024 02 |  | základní |  | 0 | 0.00735 | 0.68568 | 0 | 0 | 4 | K | 2 |  |  |  | ROZPOCET |  |  |  | 0 | 0 | 0 | 0 | 0 | 1 | 0 | 4 | -1113824989
41 | K | 617331121 | Cementová omítka hladká jednovrstvá světlíků nebo výtahových šachet nanášená ručně | m2 | 93.29 |  | 0 | CS ÚRS 2024 02 |  | základní |  | 0 | 0.021 | 1.9591 | 0 | 0 | 4 | K | 2 |  |  |  | ROZPOCET |  |  |  | 0 | 0 | 0 | 0 | 0 | 1 | 0 | 4 | 628793266
| VV |  | 1,9*4*(1,3+3,685+3,97+3,32) |  | 93.29 | [12 empty] | VV | 2 | 2 | True | 1 | ROZPOCET
42 | K | 631311126 | Mazanina tl přes 80 do 120 mm z betonu prostého bez zvýšených nároků na prostředí tř. C 25/30 | m3 | 0.361 |  | 0 | CS ÚRS 2024 02 |  | základní |  | 0 | 2.5019 | 0.90318 | 0 | 0 | 4 | K | 2 |  |  |  | ROZPOCET |  |  |  | 0 | 0 | 0 | 0 | 0 | 1 | 0 | 4 | -1396455576
| VV |  | výtah.šachta | [14 empty] | VV | 2 | 1 | True | 0 | ROZPOCET
| VV |  | 1,9*1,9*0,1 |  | 0.361 | [12 empty] | VV | 2 | 2 | True | 1 | ROZPOCET
| D | 9 | Ostatní konstrukce a práce, bourání |  |  |  | 0 |  |  |  |  | 0 |  | 0.069849 |  | 39.8613 | 1 | D | 1 |  |  |  | ROZPOCET | [9 empty] | 0
43 | K | 941111132 | Montáž lešení řadového trubkového lehkého s podlahami zatížení do 200 kg/m2 š od 1,2 do 1,5 m v přes 10 do 25 m | m2 | 150 |  | 0 | CS ÚRS 2024 02 |  | základní |  | 0 | 0 | 0 | 0 | 0 | 4 | K | 2 |  |  |  | ROZPOCET |  |  |  | 0 | 0 | 0 | 0 | 0 | 1 | 0 | 4 | 476624741
| VV |  | (6,0+1,5+5,0)*12,0 |  | 150 | [12 empty] | VV | 2 | 2 | True | 1 | ROZPOCET
44 | K | 941111232 | Příplatek k lešení řadovému trubkovému lehkému s podlahami do 200 kg/m2 š od 1,2 do 1,5 m v přes 10 do 25 m za každý den použití | m2 | 4500 |  | 0 | CS ÚRS 2024 02 |  | základní |  | 0 | 0 | 0 | 0 | 0 | 4 | K | 2 |  |  |  | ROZPOCET |  |  |  | 0 | 0 | 0 | 0 | 0 | 1 | 0 | 4 | 1474376280
| VV |  | 150,000*30 |  | 4500 | [12 empty] | VV | 2 | 2 | True | 1 | ROZPOCET
45 | K | 941111832 | Demontáž lešení řadového trubkového lehkého s podlahami zatížení do 200 kg/m2 š od 1,2 do 1,5 m v přes 10 do 25 m | m2 | 150 |  | 0 | CS ÚRS 2024 02 |  | základní |  | 0 | 0 | 0 | 0 | 0 | 4 | K | 2 |  |  |  | ROZPOCET |  |  |  | 0 | 0 | 0 | 0 | 0 | 1 | 0 | 4 | 2115418784
46 | K | 949101111 | Lešení pomocné pro objekty pozemních staveb s lešeňovou podlahou v do 1,9 m zatížení do 150 kg/m2 | m2 | 152.85 |  | 0 | CS ÚRS 2024 02 |  | základní |  | 0 | 0.00013 | 0.01987 | 0 | 0 | 4 | K | 2 |  |  |  | ROZPOCET |  |  |  | 0 | 0 | 0 | 0 | 0 | 1 | 0 | 4 | -136542421
| VV |  | 26,51+18,27+12,25 |  | 57.03 | [12 empty] | VV | 2 | 2 | True | 0 | ROZPOCET
| VV |  | 26,5+6,9+12,26 |  | 45.66 | [12 empty] | VV | 2 | 2 | True | 0 | ROZPOCET
| VV |  | 26,51+9,24+14,41 |  | 50.16 | [12 empty] | VV | 2 | 2 | True | 0 | ROZPOCET
| VV |  | Součet |  | 152.85 | [12 empty] | VV | 2 | 4 | True | 1 | ROZPOCET
47 | K | 949311112 | Montáž lešení trubkového do šachet o půdorysné ploše do 6 m2 v přes 10 do 20 m | m | 12.275 |  | 0 | CS ÚRS 2024 02 |  | základní |  | 0 | 0 | 0 | 0 | 0 | 4 | K | 2 |  |  |  | ROZPOCET |  |  |  | 0 | 0 | 0 | 0 | 0 | 1 | 0 | 4 | 1105485696
| VV |  | 1,3+3,685+3,97+3,32 |  | 12.275 | [12 empty] | VV | 2 | 2 | True | 1 | ROZPOCET
48 | K | 949311212 | Příplatek k lešení trubkovému do šachet do 6 m2 v přes 10 do 20 m za každý den použití | m | 368.25 |  | 0 | CS ÚRS 2024 02 |  | základní |  | 0 | 0 | 0 | 0 | 0 | 4 | K | 2 |  |  |  | ROZPOCET |  |  |  | 0 | 0 | 0 | 0 | 0 | 1 | 0 | 4 | 2077172907
| VV |  | 12,275*30 |  | 368.25 | [12 empty] | VV | 2 | 2 | True | 1 | ROZPOCET
49 | K | 949311812 | Demontáž lešení trubkového do šachet o půdorysné ploše do 6 m2 v přes 10 do 20 m | m | 12.275 |  | 0 | CS ÚRS 2024 02 |  | základní |  | 0 | 0 | 0 | 0 | 0 | 4 | K | 2 |  |  |  | ROZPOCET |  |  |  | 0 | 0 | 0 | 0 | 0 | 1 | 0 | 4 | -68907531
50 | K | 952901111 | Vyčištění budov bytové a občanské výstavby při výšce podlaží do 4 m | m2 | 155 |  | 0 | CS ÚRS 2024 02 |  | základní |  | 0 | 4e-05 | 0.0062 | 0 | 0 | 4 | K | 2 |  |  |  | ROZPOCET |  |  |  | 0 | 0 | 0 | 0 | 0 | 1 | 0 | 4 | 406918433
51 | K | 953943211 | Osazování hasicího přístroje | kus | 3 |  | 0 | CS ÚRS 2024 02 |  | základní |  | 0 | 0.00011 | 0.00033 | 0 | 0 | 4 | K | 2 |  |  |  | ROZPOCET |  |  |  | 0 | 0 | 0 | 0 | 0 | 1 | 0 | 4 | -928560142
52 | M | 44932114 | přístroj hasicí ruční práškový PG 6 LE | kus | 3 |  | 0 | CS ÚRS 2024 02 |  | základní |  | 0 | 0.012 | 0.036 | 0 | 0 | 8 | M | 2 |  |  |  | ROZPOCET |  |  |  | 0 | 0 | 0 | 0 | 0 | 1 | 0 | 4 | 446567302
53 | K | 962031132 | Bourání příček nebo přizdívek z cihel pálených tl do 100 mm | m2 | 43.781 |  | 0 | CS ÚRS 2024 02 |  | základní |  | 0 | 0 | 0 | 0.181 | 7.9244 | 4 | K | 2 |  |  |  | ROZPOCET |  |  |  | 0 | 0 | 0 | 0 | 0 | 1 | 0 | 4 | 590840115
| VV |  | 1.NP | [14 empty] | VV | 2 | 1 | True | 0 | ROZPOCET
| VV |  | 1,9*3,335*3 |  | 19.01 | [12 empty] | VV | 2 | 2 | True | 0 | ROZPOCET
| VV |  | 1,45*3,335 |  | 4.836 | [12 empty] | VV | 2 | 2 | True | 0 | ROZPOCET
| VV |  | -0,8*1,97-0,6*1,97 |  | -2.758 | [12 empty] | VV | 2 | 2 | True | 0 | ROZPOCET
| VV |  | 2.NP | [14 empty] | VV | 2 | 1 | True | 0 | ROZPOCET
| VV |  | (1,9*2+1,4+1,0)*3,26 |  | 20.212 | [12 empty] | VV | 2 | 2 | True | 0 | ROZPOCET
| VV |  | -0,6*1,97*2 |  | -2.364 | [12 empty] | VV | 2 | 2 | True | 0 | ROZPOCET
| VV |  | 3.NP | [14 empty] | VV | 2 | 1 | True | 0 | ROZPOCET
| VV |  | 1,9*2,55 |  | 4.845 | [12 empty] | VV | 2 | 2 | True | 0 | ROZPOCET
| VV |  | Součet |  | 43.781 | [12 empty] | VV | 2 | 4 | True | 1 | ROZPOCET
54 | K | 962031133 | Bourání příček nebo přizdívek z cihel pálených tl přes 100 do 150 mm | m2 | 6.937 |  | 0 | CS ÚRS 2024 02 |  | základní |  | 0 | 0 | 0 | 0.261 | 1.8106 | 4 | K | 2 |  |  |  | ROZPOCET |  |  |  | 0 | 0 | 0 | 0 | 0 | 1 | 0 | 4 | -378993702
| VV |  | 1.NP | [14 empty] | VV | 2 | 1 | True | 0 | ROZPOCET
| VV |  | 3,1*3,35 |  | 10.385 | [12 empty] | VV | 2 | 2 | True | 0 | ROZPOCET
| VV |  | -1,75*1,97 |  | -3.448 | [12 empty] | VV | 2 | 2 | True | 0 | ROZPOCET
| VV |  | Součet |  | 6.937 | [12 empty] | VV | 2 | 4 | True | 1 | ROZPOCET
55 | K | 965042241 | Bourání podkladů pod dlažby nebo mazanin betonových nebo z litého asfaltu tl přes 100 mm pl přes 4 m2 | m3 | 3.063 |  | 0 | CS ÚRS 2024 02 |  | základní |  | 0 | 0 | 0 | 2.2 | 6.7386 | 4 | K | 2 |  |  |  | ROZPOCET |  |  |  | 0 | 0 | 0 | 0 | 0 | 1 | 0 | 4 | -1245246596
| VV |  | výtah | [14 empty] | VV | 2 | 1 | True | 0 | ROZPOCET
| VV |  | 3,5*3,5*0,25 |  | 3.063 | [12 empty] | VV | 2 | 2 | True | 1 | ROZPOCET
56 | K | 967031132 | Přisekání rovných ostění v cihelném zdivu na MV nebo MVC | m2 | 14.925 |  | 0 | CS ÚRS 2024 02 |  | základní |  | 0 | 0 | 0 | 0.055 | 0.82088 | 4 | K | 2 |  |  |  | ROZPOCET |  |  |  | 0 | 0 | 0 | 0 | 0 | 1 | 0 | 4 | -371442994
| VV |  | (0,95+2,1*2)*0,5 |  | 2.575 | [12 empty] | VV | 2 | 2 | True | 0 | ROZPOCET
| VV |  | (1,02+2,22*2)*0,5*2 |  | 5.46 | [12 empty] | VV | 2 | 2 | True | 0 | ROZPOCET
| VV |  | (1,55+2,0*2)*0,5 |  | 2.775 | [12 empty] | VV | 2 | 2 | True | 0 | ROZPOCET
| VV |  | (1,0+2,1*2)*0,5 |  | 2.6 | [12 empty] | VV | 2 | 2 | True | 0 | ROZPOCET
| VV |  | (0,95+2,05*2)*0,3 |  | 1.515 | [12 empty] | VV | 2 | 2 | True | 0 | ROZPOCET
| VV |  | Součet |  | 14.925 | [12 empty] | VV | 2 | 4 | True | 1 | ROZPOCET
57 | K | 967031733 | Přisekání plošné zdiva z cihel pálených na MV nebo MVC tl do 150 mm | m2 | 1.05 |  | 0 | CS ÚRS 2024 02 |  | základní |  | 0 | 0 | 0 | 0.275 | 0.28875 | 4 | K | 2 |  |  |  | ROZPOCET |  |  |  | 0 | 0 | 0 | 0 | 0 | 1 | 0 | 4 | -8170311
| VV |  | 1.NP | [14 empty] | VV | 2 | 1 | True | 0 | ROZPOCET
| VV |  | 2,1*0,5 |  | 1.05 | [12 empty] | VV | 2 | 2 | True | 1 | ROZPOCET
58 | K | 967031734 | Přisekání plošné zdiva z cihel pálených na MV nebo MVC tl do 300 mm | m2 | 2.1 |  | 0 | CS ÚRS 2024 02 |  | základní |  | 0 | 0 | 0 | 0.545 | 1.1445 | 4 | K | 2 |  |  |  | ROZPOCET |  |  |  | 0 | 0 | 0 | 0 | 0 | 1 | 0 | 4 | 1548910277
| VV |  | 1.NP | [14 empty] | VV | 2 | 1 | True | 0 | ROZPOCET
| VV |  | 2,1*0,5 |  | 1.05 | [12 empty] | VV | 2 | 2 | True | 0 | ROZPOCET
| VV |  | 2.NP | [14 empty] | VV | 2 | 1 | True | 0 | ROZPOCET
| VV |  | 2,1*0,5 |  | 1.05 | [12 empty] | VV | 2 | 2 | True | 0 | ROZPOCET
| VV |  | Součet |  | 2.1 | [12 empty] | VV | 2 | 4 | True | 1 | ROZPOCET
59 | K | 968062354 | Vybourání dřevěných rámů oken dvojitých včetně křídel pl do 1 m2 | m2 | 1.44 |  | 0 | CS ÚRS 2024 02 |  | základní |  | 0 | 0 | 0 | 0.075 | 0.108 | 4 | K | 2 |  |  |  | ROZPOCET |  |  |  | 0 | 0 | 0 | 0 | 0 | 1 | 0 | 4 | 774453827
| VV |  | 0,6*1,2*2 |  | 1.44 | [12 empty] | VV | 2 | 2 | True | 1 | ROZPOCET
60 | K | 968072455 | Vybourání kovových dveřních zárubní pl do 2 m2 | m2 | 13.396 |  | 0 | CS ÚRS 2024 02 |  | základní |  | 0 | 0 | 0 | 0.076 | 1.0181 | 4 | K | 2 |  |  |  | ROZPOCET |  |  |  | 0 | 0 | 0 | 0 | 0 | 1 | 0 | 4 | -986883796
| VV |  | 0,6*1,97*5 |  | 5.91 | [12 empty] | VV | 2 | 2 | True | 0 | ROZPOCET
| VV |  | 0,7*1,97*2 |  | 2.758 | [12 empty] | VV | 2 | 2 | True | 0 | ROZPOCET
| VV |  | 0,8*1,97*3 |  | 4.728 | [12 empty] | VV | 2 | 2 | True | 0 | ROZPOCET
| VV |  | Součet |  | 13.396 | [12 empty] | VV | 2 | 4 | True | 1 | ROZPOCET
61 | K | 968072456 | Vybourání kovových dveřních zárubní pl přes 2 m2 | m2 | 6.548 |  | 0 | CS ÚRS 2024 02 |  | základní |  | 0 | 0 | 0 | 0.063 | 0.41252 | 4 | K | 2 |  |  |  | ROZPOCET |  |  |  | 0 | 0 | 0 | 0 | 0 | 1 | 0 | 4 | -854691922
| VV |  | 1,75*1,97 |  | 3.448 | [12 empty] | VV | 2 | 2 | True | 0 | ROZPOCET
| VV |  | 1,55*2,0 |  | 3.1 | [12 empty] | VV | 2 | 2 | True | 0 | ROZPOCET
| VV |  | Součet |  | 6.548 | [12 empty] | VV | 2 | 4 | True | 1 | ROZPOCET
62 | K | 971033651 | Vybourání otvorů ve zdivu cihelném pl do 4 m2 na MVC nebo MV tl do 600 mm | m3 | 2.152 |  | 0 | CS ÚRS 2024 02 |  | základní |  | 0 | 0 | 0 | 1.8 | 3.8736 | 4 | K | 2 |  |  |  | ROZPOCET |  |  |  | 0 | 0 | 0 | 0 | 0 | 1 | 0 | 4 | -1317151857
| VV |  | 1,02*2,0*0,5 |  | 1.02 | [12 empty] | VV | 2 | 2 | True | 0 | ROZPOCET
| VV |  | 1,02*2,22*0,5 |  | 1.132 | [12 empty] | VV | 2 | 2 | True | 0 | ROZPOCET
| VV |  | Součet |  | 2.152 | [12 empty] | VV | 2 | 4 | True | 1 | ROZPOCET
63 | K | 972044651 | Vybourání otvorů ve stropech nebo klenbách z dutých tvárnic pl do 4 m2 tl přes 100 mm | m3 | 3.646 |  | 0 | CS ÚRS 2024 02 |  | základní |  | 0 | 0 | 0 | 1.7 | 6.1982 | 4 | K | 2 |  |  |  | ROZPOCET |  |  |  | 0 | 0 | 0 | 0 | 0 | 1 | 0 | 4 | 1620971136
| VV |  | výtah | [14 empty] | VV | 2 | 1 | True | 0 | ROZPOCET
| VV |  | 1,9*1,9*0,3 |  | 1.083 | [12 empty] | VV | 2 | 2 | True | 0 | ROZPOCET
| VV |  | 1,9*1,9*0,71 |  | 2.563 | [12 empty] | VV | 2 | 2 | True | 0 | ROZPOCET
| VV |  | Součet |  | 3.646 | [12 empty] | VV | 2 | 4 | True | 1 | ROZPOCET
64 | K | 974031664 | Vysekání rýh ve zdivu cihelném pro vtahování nosníků hl do 150 mm v do 150 mm | m | 9 |  | 0 | CS ÚRS 2024 02 |  | základní |  | 0 | 0 | 0 | 0.042 | 0.378 | 4 | K | 2 |  |  |  | ROZPOCET |  |  |  | 0 | 0 | 0 | 0 | 0 | 1 | 0 | 4 | -708688283
| VV |  | 1,5*3*2 |  | 9 | [12 empty] | VV | 2 | 2 | True | 1 | ROZPOCET
65 | K | 977211122 | Řezání stěnovou pilou kcí z cihel nebo tvárnic hl přes 200 do 350 mm | m | 7.6 |  | 0 | CS ÚRS 2024 02 |  | základní |  | 0 | 0.00022 | 0.001672 | 0 | 0 | 4 | K | 2 |  |  |  | ROZPOCET |  |  |  | 0 | 0 | 0 | 0 | 0 | 1 | 0 | 4 | -324545015
| VV |  | 1,9*4 |  | 7.6 | [12 empty] | VV | 2 | 2 | True | 1 | ROZPOCET
66 | K | 977211125 | Řezání stěnovou pilou kcí z cihel nebo tvárnic hl přes 520 do 680 mm | m | 7.6 |  | 0 | CS ÚRS 2024 02 |  | základní |  | 0 | 0.00076 | 0.005776 | 0 | 0 | 4 | K | 2 |  |  |  | ROZPOCET |  |  |  | 0 | 0 | 0 | 0 | 0 | 1 | 0 | 4 | 891040644
| VV |  | 1,9*4 |  | 7.6 | [12 empty] | VV | 2 | 2 | True | 1 | ROZPOCET
67 | K | 978011141 | Otlučení (osekání) vnitřní vápenné nebo vápenocementové omítky stropů v rozsahu přes 10 do 30 % | m2 | 102.69 |  | 0 | CS ÚRS 2024 02 |  | základní |  | 0 | 0 | 0 | 0.01 | 1.0269 | 4 | K | 2 |  |  |  | ROZPOCET |  |  |  | 0 | 0 | 0 | 0 | 0 | 1 | 0 | 4 | 536002334
68 | K | 978013161 | Otlučení (osekání) vnitřní vápenné nebo vápenocementové omítky stěn v rozsahu přes 30 do 50 % | m2 | 405.918 |  | 0 | CS ÚRS 2024 02 |  | základní |  | 0 | 0 | 0 | 0.02 | 8.1184 | 4 | K | 2 |  |  |  | ROZPOCET |  |  |  | 0 | 0 | 0 | 0 | 0 | 1 | 0 | 4 | 1110770793
| VV |  | (6,4+0,25+1,9+1,9)*2*3,35 |  | 70.015 | [12 empty] | VV | 2 | 2 | True | 0 | ROZPOCET
| VV |  | (6,4+0,25+1,9+3,1)*2*3,35 |  | 78.055 | [12 empty] | VV | 2 | 2 | True | 0 | ROZPOCET
| VV |  | -1,02*2,22+(1,02+2,22*2)*0,5 |  | 0.466 | [12 empty] | VV | 2 | 2 | True | 0 | ROZPOCET
| VV |  | -1,55*2,0+(1,55+2,0*2)*0,5 |  | -0.325 | [12 empty] | VV | 2 | 2 | True | 0 | ROZPOCET
| VV |  | -0,95*2,1+(0,95+2,1*2)*0,5 |  | 0.58 | [12 empty] | VV | 2 | 2 | True | 0 | ROZPOCET
| VV |  | (6,4+0,25+1,9+1,9)*2*3,26 |  | 68.134 | [12 empty] | VV | 2 | 2 | True | 0 | ROZPOCET
| VV |  | (6,4+0,25+1,9+3,1)*2*3,26 |  | 75.958 | [12 empty] | VV | 2 | 2 | True | 0 | ROZPOCET
| VV |  | -1,0*2,1+(1,0+2,1*2)*0,5 |  | 0.5 | [12 empty] | VV | 2 | 2 | True | 0 | ROZPOCET
| VV |  | -1,02*2,22+(1,02+2,22*2)*0,5 |  | 0.466 | [12 empty] | VV | 2 | 2 | True | 0 | ROZPOCET
| VV |  | (6,5+0,25+2,0+2,2)*2*2,55 |  | 55.845 | [12 empty] | VV | 2 | 2 | True | 0 | ROZPOCET
| VV |  | (6,5+0,25+2,0+3,1)*2*2,55 |  | 60.435 | [12 empty] | VV | 2 | 2 | True | 0 | ROZPOCET
| VV |  | -0,9*2,05+(0,9+2,05*2)*0,3 |  | -0.345 | [12 empty] | VV | 2 | 2 | True | 0 | ROZPOCET
| VV |  | -1,02*2,22+(1,02+2,22*2)*0,3 |  | -0.626 | [12 empty] | VV | 2 | 2 | True | 0 | ROZPOCET
| VV |  | -1,62*2,0 |  | -3.24 | [12 empty] | VV | 2 | 2 | True | 0 | ROZPOCET
| VV |  | Součet |  | 405.918 | [12 empty] | VV | 2 | 4 | True | 1 | ROZPOCET
| D | 997 | Přesun sutě |  |  |  | 0 |  |  |  |  | 0 |  | 0 |  | 0 | 1 | D | 1 |  |  |  | ROZPOCET | [9 empty] | 0
69 | K | 997013111 | Vnitrostaveništní doprava suti a vybouraných hmot pro budovy v do 6 m | t | 54.294 |  | 0 | CS ÚRS 2024 02 |  | základní |  | 0 | 0 | 0 | 0 | 0 | 4 | K | 2 |  |  |  | ROZPOCET |  |  |  | 0 | 0 | 0 | 0 | 0 | 1 | 0 | 4 | -303189843
70 | K | 997013501 | Odvoz suti a vybouraných hmot na skládku nebo meziskládku do 1 km se složením | t | 54.294 |  | 0 | CS ÚRS 2024 02 |  | základní |  | 0 | 0 | 0 | 0 | 0 | 4 | K | 2 |  |  |  | ROZPOCET |  |  |  | 0 | 0 | 0 | 0 | 0 | 1 | 0 | 4 | 772026181
71 | K | 997013509 | Příplatek k odvozu suti a vybouraných hmot na skládku ZKD 1 km přes 1 km | t | 1031.586 |  | 0 | CS ÚRS 2024 02 |  | základní |  | 0 | 0 | 0 | 0 | 0 | 4 | K | 2 |  |  |  | ROZPOCET |  |  |  | 0 | 0 | 0 | 0 | 0 | 1 | 0 | 4 | 74498092
| VV |  | 54,294*19 'Přepočtené koeficientem množství |  | 1031.586 | [12 empty] | VV | 2 | 2 | False | 1 | ROZPOCET
72 | K | 997013871 | Poplatek za uložení stavebního odpadu na recyklační skládce (skládkovné) směsného stavebního a demoličního kód odpadu 17 09 04 | t | 54.294 |  | 0 | CS ÚRS 2024 02 |  | základní |  | 0 | 0 | 0 | 0 | 0 | 4 | K | 2 |  |  |  | ROZPOCET |  |  |  | 0 | 0 | 0 | 0 | 0 | 1 | 0 | 4 | -2047822261
| D | 998 | Přesun hmot |  |  |  | 0 |  |  |  |  | 0 |  | 0 |  | 0 | 1 | D | 1 |  |  |  | ROZPOCET | [9 empty] | 0
73 | K | 998011003 | Přesun hmot pro budovy zděné v přes 12 do 24 m | t | 67.475 |  | 0 | CS ÚRS 2024 02 |  | základní |  | 0 | 0 | 0 | 0 | 0 | 4 | K | 2 |  |  |  | ROZPOCET |  |  |  | 0 | 0 | 0 | 0 | 0 | 1 | 0 | 4 | 965921141
| D | PSV | Práce a dodávky PSV |  |  |  | 0 |  |  |  |  | 0 |  | 10.5612 |  | 14.4323 | 2 | D | 0 |  |  |  | ROZPOCET | [9 empty] | 0
| D | 711 | Izolace proti vodě, vlhkosti a plynům |  |  |  | 0 |  |  |  |  | 0 |  | 0.46258 |  | 0 | 2 | D | 1 |  |  |  | ROZPOCET | [9 empty] | 0
74 | K | 711111001 | Provedení izolace proti zemní vlhkosti vodorovné za studena nátěrem penetračním | m2 | 12.25 |  | 0 | CS ÚRS 2024 02 |  | základní |  | 0 | 0 | 0 | 0 | 0 | 16 | K | 2 |  |  |  | ROZPOCET |  |  |  | 0 | 0 | 0 | 0 | 0 | 1 | 0 | 16 | -1066761746
| VV |  | 3,5*3,5 |  | 12.25 | [12 empty] | VV | 2 | 2 | True | 0 | ROZPOCET
| VV | i | Součet |  | 12.25 | [12 empty] | VV | 2 | 4 | True | 1 | ROZPOCET
75 | M | 11163150 | lak penetrační asfaltový | t | 0.004 |  | 0 | CS ÚRS 2024 02 |  | základní |  | 0 | 1 | 0.004 | 0 | 0 | 32 | M | 2 |  |  |  | ROZPOCET |  |  |  | 0 | 0 | 0 | 0 | 0 | 1 | 0 | 16 | -711063699
| VV |  | 12,25*0,0003 'Přepočtené koeficientem množství |  | 0.004 | [12 empty] | VV | 2 | 2 | False | 1 | ROZPOCET
76 | K | 711112001 | Provedení izolace proti zemní vlhkosti svislé za studena nátěrem penetračním | m2 | 20.88 |  | 0 | CS ÚRS 2024 02 |  | základní |  | 0 | 0 | 0 | 0 | 0 | 16 | K | 2 |  |  |  | ROZPOCET |  |  |  | 0 | 0 | 0 | 0 | 0 | 1 | 0 | 16 | 1891545842
| VV | i2 | 2,9*4*1,8 |  | 20.88 | [12 empty] | VV | 2 | 2 | True | 1 | ROZPOCET
77 | M | 11163150 | lak penetrační asfaltový | t | 0.007 |  | 0 | CS ÚRS 2024 02 |  | základní |  | 0 | 1 | 0.007 | 0 | 0 | 32 | M | 2 |  |  |  | ROZPOCET |  |  |  | 0 | 0 | 0 | 0 | 0 | 1 | 0 | 16 | 725342095
| VV |  | 20,88*0,00034 'Přepočtené koeficientem množství |  | 0.007 | [12 empty] | VV | 2 | 2 | False | 1 | ROZPOCET
78 | K | 711131111 | Provedení izolace proti zemní vlhkosti pásy na sucho samolepící vodorovné | m2 | 24.5 |  | 0 | CS ÚRS 2024 02 |  | základní |  | 0 | 0 | 0 | 0 | 0 | 16 | K | 2 |  |  |  | ROZPOCET |  |  |  | 0 | 0 | 0 | 0 | 0 | 1 | 0 | 16 | -990140174
| VV |  | i*2 |  | 24.5 | [12 empty] | VV | 2 | 2 | True | 1 | ROZPOCET
79 | M | 62853004 | pás asfaltový natavitelný modifikovaný SBS s vložkou ze skleněné tkaniny a spalitelnou PE fólií nebo jemnozrnným minerálním posypem na horním povrchu tl 4,0mm | m2 | 28.555 |  | 0 | CS ÚRS 2024 02 |  | základní |  | 0 | 0.0054 | 0.1542 | 0 | 0 | 32 | M | 2 |  |  |  | ROZPOCET |  |  |  | 0 | 0 | 0 | 0 | 0 | 1 | 0 | 16 | 565567741
| VV |  | 24,5*1,1655 'Přepočtené koeficientem množství |  | 28.555 | [12 empty] | VV | 2 | 2 | False | 1 | ROZPOCET
80 | K | 711142559 | Provedení izolace proti zemní vlhkosti pásy přitavením svislé NAIP | m2 | 41.76 |  | 0 | CS ÚRS 2024 02 |  | základní |  | 0 | 0.0004 | 0.016704 | 0 | 0 | 16 | K | 2 |  |  |  | ROZPOCET |  |  |  | 0 | 0 | 0 | 0 | 0 | 1 | 0 | 16 | -1573693543
| VV |  | i2*2 |  | 41.76 | [12 empty] | VV | 2 | 2 | True | 1 | ROZPOCET
81 | M | 62853004 | pás asfaltový natavitelný modifikovaný SBS s vložkou ze skleněné tkaniny a spalitelnou PE fólií nebo jemnozrnným minerálním posypem na horním povrchu tl 4,0mm | m2 | 50.759 |  | 0 | CS ÚRS 2024 02 |  | základní |  | 0 | 0.0054 | 0.2741 | 0 | 0 | 32 | M | 2 |  |  |  | ROZPOCET |  |  |  | 0 | 0 | 0 | 0 | 0 | 1 | 0 | 16 | 820211679
| VV |  | i2*2 |  | 41.76 | [12 empty] | VV | 2 | 2 | True | 1 | ROZPOCET
| VV |  | 41,76*1,2155 'Přepočtené koeficientem množství |  | 50.759 | [12 empty] | VV | 2 | 2 | False | 1 | ROZPOCET
82 | K | 711491272 | Provedení doplňků izolace proti vodě na ploše svislé z textilií vrstva ochranná | m2 | 20.88 |  | 0 | CS ÚRS 2024 02 |  | základní |  | 0 | 0 | 0 | 0 | 0 | 16 | K | 2 |  |  |  | ROZPOCET |  |  |  | 0 | 0 | 0 | 0 | 0 | 1 | 0 | 16 | -1943499334
| VV |  | i2 |  | 20.88 | [12 empty] | VV | 2 | 2 | True | 1 | ROZPOCET
83 | M | 69311199 | geotextilie netkaná separační, ochranná, filtrační, drenážní PES(70%)+PP(30%) 300g/m2 | m2 | 21.924 |  | 0 | CS ÚRS 2024 02 |  | základní |  | 0 | 0.0003 | 0.0065772 | 0 | 0 | 32 | M | 2 |  |  |  | ROZPOCET |  |  |  | 0 | 0 | 0 | 0 | 0 | 1 | 0 | 16 | 1260007077
| VV |  | 20,88*1,05 'Přepočtené koeficientem množství |  | 21.924 | [12 empty] | VV | 2 | 2 | False | 1 | ROZPOCET
84 | K | 998711203 | Přesun hmot procentní pro izolace proti vodě, vlhkosti a plynům v objektech v přes 12 do 60 m | % |  |  | 0 | CS ÚRS 2024 02 |  | základní |  | 0 | 0 | 0 | 0 | 0 | 16 | K | 2 |  |  |  | ROZPOCET |  |  |  | 0 | 0 | 0 | 0 | 0 | 1 | 0 | 16 | -1771905816
| D | 713 | Izolace tepelné |  |  |  | 0 |  |  |  |  | 0 |  | 0.33653 |  | 0 | 2 | D | 1 |  |  |  | ROZPOCET | [9 empty] | 0
85 | K | 713111111 | Montáž izolace tepelné vrchem stropů volně kladenými rohožemi, pásy, dílci, deskami | m2 | 40 |  | 0 | CS ÚRS 2024 02 |  | základní |  | 0 | 0 | 0 | 0 | 0 | 16 | K | 2 |  |  |  | ROZPOCET |  |  |  | 0 | 0 | 0 | 0 | 0 | 1 | 0 | 16 | -2096710812
| VV |  | "SN/03" | [14 empty] | VV | 2 | 1 | True | 0 | ROZPOCET
| VV |  | (3,1+2,0)*6,0 |  | 30.6 | [12 empty] | VV | 2 | 2 | True | 0 | ROZPOCET
| VV |  | 2,9*2,9 |  | 8.41 | [12 empty] | VV | 2 | 2 | True | 0 | ROZPOCET
| VV |  | Mezisoučet |  | 39.01 | [12 empty] | VV | 2 | 3 | True | 0 | ROZPOCET
| VV |  | 40 |  | 40 | [12 empty] | VV | 2 | 2 | True | 1 | ROZPOCET
86 | M | 63152104 | pás tepelně izolační univerzální λ=0,032-0,033 tl 160mm | m2 | 42 |  | 0 | CS ÚRS 2024 02 |  | základní |  | 0 | 0.0048 | 0.2016 | 0 | 0 | 32 | M | 2 |  |  |  | ROZPOCET |  |  |  | 0 | 0 | 0 | 0 | 0 | 1 | 0 | 16 | 1429918305
| VV |  | 40*1,05 'Přepočtené koeficientem množství |  | 42 | [12 empty] | VV | 2 | 2 | False | 1 | ROZPOCET
87 | K | 713151121 | Montáž izolace tepelné střech šikmých kladené volně pod krokve rohoží, pásů, desek | m2 | 25.2 |  | 0 | CS ÚRS 2024 02 |  | základní |  | 0 | 0 | 0 | 0 | 0 | 16 | K | 2 |  |  |  | ROZPOCET |  |  |  | 0 | 0 | 0 | 0 | 0 | 1 | 0 | 16 | -1012868527
| VV |  | skladba SN/02 | [14 empty] | VV | 2 | 1 | True | 0 | ROZPOCET
| VV |  | (3,1*2+2,2)*3,0 |  | 25.2 | [12 empty] | VV | 2 | 2 | True | 1 | ROZPOCET
88 | M | 63152104 | pás tepelně izolační univerzální λ=0,032-0,033 tl 160mm | m2 | 26.46 |  | 0 | CS ÚRS 2024 02 |  | základní |  | 0 | 0.0048 | 0.12701 | 0 | 0 | 32 | M | 2 |  |  |  | ROZPOCET |  |  |  | 0 | 0 | 0 | 0 | 0 | 1 | 0 | 16 | -704846208
| VV |  | 25,2*1,05 'Přepočtené koeficientem množství |  | 26.46 | [12 empty] | VV | 2 | 2 | False | 1 | ROZPOCET
89 | K | 713191132 | Montáž izolace tepelné podlah, stropů vrchem nebo střech překrytí separační fólií z PE | m2 | 40 |  | 0 | CS ÚRS 2024 02 |  | základní |  | 0 | 0 | 0 | 0 | 0 | 16 | K | 2 |  |  |  | ROZPOCET |  |  |  | 0 | 0 | 0 | 0 | 0 | 1 | 0 | 16 | 2140932473
90 | M | 28329282 | fólie PE vyztužená Al vrstvou pro parotěsnou vrstvu 170g/m2 | m2 | 46.62 |  | 0 | CS ÚRS 2024 02 |  | základní |  | 0 | 0.00017 | 0.0079254 | 0 | 0 | 32 | M | 2 |  |  |  | ROZPOCET |  |  |  | 0 | 0 | 0 | 0 | 0 | 1 | 0 | 16 | 1687945752
| VV |  | 40*1,1655 'Přepočtené koeficientem množství |  | 46.62 | [12 empty] | VV | 2 | 2 | False | 1 | ROZPOCET
91 | K | 998713203 | Přesun hmot procentní pro izolace tepelné v objektech v přes 12 do 24 m | % |  |  | 0 | CS ÚRS 2024 02 |  | základní |  | 0 | 0 | 0 | 0 | 0 | 16 | K | 2 |  |  |  | ROZPOCET |  |  |  | 0 | 0 | 0 | 0 | 0 | 1 | 0 | 16 | 372706822
| D | 763 | Konstrukce suché výstavby |  |  |  | 0 |  |  |  |  | 0 |  | 1.1779 |  | 0 | 2 | D | 1 |  |  |  | ROZPOCET | [9 empty] | 0
92 | K | 76312R01 | Šikminy vikýře - SDK,tepelná izolace,rošt | m2 | 5.75 |  | 0 |  |  | základní |  | 0 | 0.03236 | 0.18607 | 0 | 0 | 16 | K | 2 |  |  |  | ROZPOCET |  |  |  | 0 | 0 | 0 | 0 | 0 | 1 | 0 | 16 | -812823172
| VV |  | 2,5*2,3*0,5*2 |  | 5.75 | [12 empty] | VV | 2 | 2 | True | 1 | ROZPOCET
93 | K | 763131531 | SDK podhled deska 1xDF 12,5 bez izolace jednovrstvá spodní kce profil CD+UD EI 15 | m2 | 60.01 |  | 0 | CS ÚRS 2024 02 |  | základní |  | 0 | 0.01379 | 0.82754 | 0 | 0 | 16 | K | 2 |  |  |  | ROZPOCET |  |  |  | 0 | 0 | 0 | 0 | 0 | 1 | 0 | 16 | 1126830852
| VV |  | skladba SN/03 | [14 empty] | VV | 2 | 1 | True | 0 | ROZPOCET
| VV |  | (3,1+2,0)*6,0 |  | 30.6 | [12 empty] | VV | 2 | 2 | True | 0 | ROZPOCET
| VV |  | 2,9*2,9 |  | 8.41 | [12 empty] | VV | 2 | 2 | True | 0 | ROZPOCET
| VV |  | skladba SN/01 | [14 empty] | VV | 2 | 1 | True | 0 | ROZPOCET
| VV |  | (3,1*2+2,2)*2,5 |  | 21 | [12 empty] | VV | 2 | 2 | True | 0 | ROZPOCET
| VV |  | Součet |  | 60.01 | [12 empty] | VV | 2 | 4 | True | 1 | ROZPOCET
94 | K | 763131714 | SDK podhled základní penetrační nátěr | m2 | 60 |  | 0 | CS ÚRS 2024 02 |  | základní |  | 0 | 0.0001 | 0.006 | 0 | 0 | 16 | K | 2 |  |  |  | ROZPOCET |  |  |  | 0 | 0 | 0 | 0 | 0 | 1 | 0 | 16 | 1313796430
95 | K | 763131751 | Montáž parotěsné zábrany do SDK podhledu | m2 | 60 |  | 0 | CS ÚRS 2024 02 |  | základní |  | 0 | 0 | 0 | 0 | 0 | 16 | K | 2 |  |  |  | ROZPOCET |  |  |  | 0 | 0 | 0 | 0 | 0 | 1 | 0 | 16 | 1515447758
96 | M | 28329282 | fólie PE vyztužená Al vrstvou pro parotěsnou vrstvu 170g/m2 | m2 | 67.41 |  | 0 | CS ÚRS 2024 02 |  | základní |  | 0 | 0.00017 | 0.01146 | 0 | 0 | 32 | M | 2 |  |  |  | ROZPOCET |  |  |  | 0 | 0 | 0 | 0 | 0 | 1 | 0 | 16 | 1757974407
| VV |  | 60*1,1235 'Přepočtené koeficientem množství |  | 67.41 | [12 empty] | VV | 2 | 2 | False | 1 | ROZPOCET
97 | K | 763131752 | Montáž jedné vrstvy tepelné izolace do SDK podhledu | m2 | 60 |  | 0 | CS ÚRS 2024 02 |  | základní |  | 0 | 0 | 0 | 0 | 0 | 16 | K | 2 |  |  |  | ROZPOCET |  |  |  | 0 | 0 | 0 | 0 | 0 | 1 | 0 | 16 | -156748132
98 | M | 28376531 | deska izolační PIR s oboustrannou kompozitní fólií s hliníkovou vložkou pro šikmé střechy λ=0,022 tl 80mm | m2 | 61.2 |  | 0 | CS ÚRS 2024 02 |  | základní |  | 0 | 0.0024 | 0.14688 | 0 | 0 | 32 | M | 2 |  |  |  | ROZPOCET |  |  |  | 0 | 0 | 0 | 0 | 0 | 1 | 0 | 16 | -540039809
| VV |  | 60*1,02 'Přepočtené koeficientem množství |  | 61.2 | [12 empty] | VV | 2 | 2 | False | 1 | ROZPOCET
99 | K | 998763403 | Přesun hmot procentní pro konstrukce montované z desek v objektech v přes 12 do 24 m | % |  |  | 0 | CS ÚRS 2024 02 |  | základní |  | 0 | 0 | 0 | 0 | 0 | 16 | K | 2 |  |  |  | ROZPOCET |  |  |  | 0 | 0 | 0 | 0 | 0 | 1 | 0 | 16 | -1217660767
| D | 764 | Konstrukce klempířské |  |  |  | 0 |  |  |  |  | 0 |  | 0 |  | 0.002338 | 2 | D | 1 |  |  |  | ROZPOCET | [9 empty] | 0
100 | K | 764002851 | Demontáž oplechování parapetů do suti | m | 1.4 |  | 0 | CS ÚRS 2024 02 |  | základní |  | 0 | 0 | 0 | 0.00167 | 0.002338 | 16 | K | 2 |  |  |  | ROZPOCET |  |  |  | 0 | 0 | 0 | 0 | 0 | 1 | 0 | 16 | -709884688
| VV |  | 0,7*2 |  | 1.4 | [12 empty] | VV | 2 | 2 | True | 1 | ROZPOCET
| D | 766 | Konstrukce truhlářské |  |  |  | 0 |  |  |  |  | 0 |  | 0 |  | 0.0024 | 2 | D | 1 |  |  |  | ROZPOCET | [9 empty] | 0
101 | K | 766660R01 | Montáž+dodávka dveří 1-kř. pož.odol.EW 30 DP3 800x1970mm vč.zárubní kování a všech doplňků podrobný popis pdk.D/3 | kus | 1 |  | 0 |  |  | základní |  | 0 | 0 | 0 | 0 | 0 | 16 | K | 2 |  |  |  | ROZPOCET |  |  |  | 0 | 0 | 0 | 0 | 0 | 1 | 0 | 16 | -1097768346
102 | K | 766660R02 | Montáž+dodávka dveří 1-kř. pož.odol.EW 30 DP3 800x1970mm vč.zárubní kování a všech doplňků podrobný popis pdk.D/4 | kus | 3 |  | 0 |  |  | základní |  | 0 | 0 | 0 | 0 | 0 | 16 | K | 2 |  |  |  | ROZPOCET |  |  |  | 0 | 0 | 0 | 0 | 0 | 1 | 0 | 16 | 1278422318
103 | K | 766691811 | Demontáž parapetních desek dřevěných nebo plastových šířky do 300 mm | m | 1.2 |  | 0 | CS ÚRS 2024 02 |  | základní |  | 0 | 0 | 0 | 0.002 | 0.0024 | 16 | K | 2 |  |  |  | ROZPOCET |  |  |  | 0 | 0 | 0 | 0 | 0 | 1 | 0 | 16 | 151501947
| VV |  | 0,6*2 |  | 1.2 | [12 empty] | VV | 2 | 2 | True | 1 | ROZPOCET
104 | K | 998766203 | Přesun hmot procentní pro kce truhlářské v objektech v přes 12 do 24 m | % |  |  | 0 | CS ÚRS 2024 02 |  | základní |  | 0 | 0 | 0 | 0 | 0 | 16 | K | 2 |  |  |  | ROZPOCET |  |  |  | 0 | 0 | 0 | 0 | 0 | 1 | 0 | 16 | 286956672
| D | 771 | Podlahy z dlaždic |  |  |  | 0 |  |  |  |  | 0 |  | 7.1464 |  | 13.0472 | 2 | D | 1 |  |  |  | ROZPOCET | [9 empty] | 0
105 | K | 771111012 | Vysátí schodiště před pokládkou dlažby | m | 66.7 |  | 0 | CS ÚRS 2024 02 |  | základní |  | 0 | 0 | 0 | 0 | 0 | 16 | K | 2 |  |  |  | ROZPOCET |  |  |  | 0 | 0 | 0 | 0 | 0 | 1 | 0 | 16 | -1883622271
| VV |  | 1,45*46 |  | 66.7 | [12 empty] | VV | 2 | 2 | True | 1 | ROZPOCET
106 | K | 771121011 | Nátěr penetrační na podlahu | m2 | 152.85 |  | 0 | CS ÚRS 2024 02 |  | základní |  | 0 | 0.0003 | 0.045855 | 0 | 0 | 16 | K | 2 |  |  |  | ROZPOCET |  |  |  | 0 | 0 | 0 | 0 | 0 | 1 | 0 | 16 | 764556326
| VV |  | k |  | 152.85 | [12 empty] | VV | 2 | 2 | True | 1 | ROZPOCET
107 | K | 771121011 | Nátěr penetrační na podlahu | m2 | 31.11 |  | 0 | CS ÚRS 2024 02 |  | základní |  | 0 | 0.0003 | 0.009333 | 0 | 0 | 16 | K | 2 |  |  |  | ROZPOCET |  |  |  | 0 | 0 | 0 | 0 | 0 | 1 | 0 | 16 | 1043557265
108 | K | 771121026 | Odstranění zbytků lepidla z podkladu před pokládkou dlažby broušením | m2 | 152.85 |  | 0 | CS ÚRS 2024 02 |  | základní |  | 0 | 0 | 0 | 0 | 0 | 16 | K | 2 |  |  |  | ROZPOCET |  |  |  | 0 | 0 | 0 | 0 | 0 | 1 | 0 | 16 | -1905926243
| VV |  | k |  | 152.85 | [12 empty] | VV | 2 | 2 | True | 1 | ROZPOCET
109 | K | 771121037 | Broušení stávajícího podkladu před pokládkou dlažby na schodišťových stupních diamantovým kotoučem | m2 | 31.11 |  | 0 | CS ÚRS 2024 02 |  | základní |  | 0 | 0 | 0 | 0 | 0 | 16 | K | 2 |  |  |  | ROZPOCET |  |  |  | 0 | 0 | 0 | 0 | 0 | 1 | 0 | 16 | 235618256
| VV |  | (0,3+0,1535)*1,45*24 |  | 15.782 | [12 empty] | VV | 2 | 2 | True | 0 | ROZPOCET
| VV |  | (0,3+0,1805)*1,45*(46-24) |  | 15.328 | [12 empty] | VV | 2 | 2 | True | 0 | ROZPOCET
| VV |  | Součet |  | 31.11 | [12 empty] | VV | 2 | 4 | True | 1 | ROZPOCET
110 | K | 771151011 | Samonivelační stěrka podlah pevnosti 20 MPa tl 3 mm | m2 | 152.85 |  | 0 | CS ÚRS 2024 02 |  | základní |  | 0 | 0.00455 | 0.69547 | 0 | 0 | 16 | K | 2 |  |  |  | ROZPOCET |  |  |  | 0 | 0 | 0 | 0 | 0 | 1 | 0 | 16 | -127797040
| VV |  | k |  | 152.85 | [12 empty] | VV | 2 | 2 | True | 1 | ROZPOCET
111 | K | 771161022 | Montáž profilu pro schodové hrany nebo ukončení dlažby | m | 66.7 |  | 0 | CS ÚRS 2024 02 |  | základní |  | 0 | 0.00034 | 0.022678 | 0 | 0 | 16 | K | 2 |  |  |  | ROZPOCET |  |  |  | 0 | 0 | 0 | 0 | 0 | 1 | 0 | 16 | -333120617
| VV |  | 1,45*46 |  | 66.7 | [12 empty] | VV | 2 | 2 | True | 1 | ROZPOCET
112 | M | 59054144 | profil schodový protiskluzový ušlechtilá ocel V2A R10 V6 11x1000mm | m | 73.37 |  | 0 | CS ÚRS 2024 02 |  | základní |  | 0 | 0.0004 | 0.029348 | 0 | 0 | 32 | M | 2 |  |  |  | ROZPOCET |  |  |  | 0 | 0 | 0 | 0 | 0 | 1 | 0 | 16 | 403761070
| VV |  | 66,7*1,1 'Přepočtené koeficientem množství |  | 73.37 | [12 empty] | VV | 2 | 2 | False | 1 | ROZPOCET
113 | K | 771274113 | Montáž obkladů stupnic z dlaždic keramických hladkých lepených cementovým flexibilním lepidlem š přes 250 do 300 mm | m | 66.7 |  | 0 | CS ÚRS 2024 02 |  | základní |  | 0 | 0.00153 | 0.10205 | 0 | 0 | 16 | K | 2 |  |  |  | ROZPOCET |  |  |  | 0 | 0 | 0 | 0 | 0 | 1 | 0 | 16 | -1488082160
| VV |  | 1,45*46 |  | 66.7 | [12 empty] | VV | 2 | 2 | True | 1 | ROZPOCET
114 | K | 771274232 | Montáž obkladů podstupnic z dlaždic keramických hladkých lepených cementovým flexibilním lepidlem v přes 150 do 200 mm | m | 66.7 |  | 0 | CS ÚRS 2024 02 |  | základní |  | 0 | 0.00102 | 0.068034 | 0 | 0 | 16 | K | 2 |  |  |  | ROZPOCET |  |  |  | 0 | 0 | 0 | 0 | 0 | 1 | 0 | 16 | 1165156609
115 | M | 59761137 | dlažba keramická slinutá mrazuvzdorná povrch hladký/matný tl do 10mm přes 6 do 9ks/m2 | m2 | 39.354 |  | 0 | CS ÚRS 2024 02 |  | základní |  | 0 | 0.022 | 0.86579 | 0 | 0 | 32 | M | 2 |  |  |  | ROZPOCET |  |  |  | 0 | 0 | 0 | 0 | 0 | 1 | 0 | 16 | -66479011
| VV |  | (0,3+0,1535)*1,45*24*1,15 |  | 18.149 | [12 empty] | VV | 2 | 2 | True | 0 | ROZPOCET
| VV |  | (0,3+0,1805)*1,45*(46-24)*1,15 |  | 17.627 | [12 empty] | VV | 2 | 2 | True | 0 | ROZPOCET
| VV |  | Součet |  | 35.776 | [12 empty] | VV | 2 | 4 | True | 1 | ROZPOCET
| VV |  | 35,776*1,1 'Přepočtené koeficientem množství |  | 39.354 | [12 empty] | VV | 2 | 2 | False | 1 | ROZPOCET
116 | K | 771471810 | Demontáž soklíků z dlaždic keramických kladených do malty rovných | m | 129.6 |  | 0 | CS ÚRS 2024 02 |  | základní |  | 0 | 0 | 0 | 0.01174 | 1.5215 | 16 | K | 2 |  |  |  | ROZPOCET |  |  |  | 0 | 0 | 0 | 0 | 0 | 1 | 0 | 16 | -784300642
| VV |  | ((6,4+0,25+1,6)*2+1,9+3,1)*2*2 |  | 86 | [12 empty] | VV | 2 | 2 | True | 0 | ROZPOCET
| VV |  | ((6,4+0,25+1,6)*2+2,2+3,1)*2 |  | 43.6 | [12 empty] | VV | 2 | 2 | True | 0 | ROZPOCET
| VV |  | Součet |  | 129.6 | [12 empty] | VV | 2 | 4 | True | 1 | ROZPOCET
117 | K | 771474113 | Montáž soklů z dlaždic keramických rovných lepených cementovým flexibilním lepidlem v přes 90 do 120 mm | m | 109.1 |  | 0 | CS ÚRS 2024 02 |  | základní |  | 0 | 0.00058 | 0.063278 | 0 | 0 | 16 | K | 2 |  |  |  | ROZPOCET |  |  |  | 0 | 0 | 0 | 0 | 0 | 1 | 0 | 16 | -668213559
| VV |  | 1.NP | [14 empty] | VV | 2 | 1 | True | 0 | ROZPOCET
| VV |  | (6,4+0,25+1,9+3,1+0,5*2)*2 |  | 25.3 | [12 empty] | VV | 2 | 2 | True | 0 | ROZPOCET
| VV |  | 2.NP | [14 empty] | VV | 2 | 1 | True | 0 | ROZPOCET
| VV |  | (6,4-3,3+0,25+1,9+3,1+0,5*2)*2 |  | 18.7 | [12 empty] | VV | 2 | 2 | True | 0 | ROZPOCET
| VV |  | (6,4+1,9)*2 |  | 16.6 | [12 empty] | VV | 2 | 2 | True | 0 | ROZPOCET
| VV |  | podkroví | [14 empty] | VV | 2 | 1 | True | 0 | ROZPOCET
| VV |  | (6,5-3,3+0,25+1,9+3,1+0,5*2)*2 |  | 18.9 | [12 empty] | VV | 2 | 2 | True | 0 | ROZPOCET
| VV |  | (6,5+2,2)*2 |  | 17.4 | [12 empty] | VV | 2 | 2 | True | 0 | ROZPOCET
| VV |  | podesty | [14 empty] | VV | 2 | 1 | True | 0 | ROZPOCET
| VV |  | (3,1+1,5*2)*2 |  | 12.2 | [12 empty] | VV | 2 | 2 | True | 0 | ROZPOCET
| VV |  | Součet |  | 109.1 | [12 empty] | VV | 2 | 4 | True | 1 | ROZPOCET
118 | M | 59761175 | sokl keramický mrazuvzdorný povrch hladký/matný tl do 10mm výšky přes 90 do 120mm | m | 120.01 |  | 0 | CS ÚRS 2024 02 |  | základní |  | 0 | 0.00264 | 0.31683 | 0 | 0 | 32 | M | 2 |  |  |  | ROZPOCET |  |  |  | 0 | 0 | 0 | 0 | 0 | 1 | 0 | 16 | 1396077510
| VV |  | 109,1*1,1 'Přepočtené koeficientem množství |  | 120.01 | [12 empty] | VV | 2 | 2 | False | 1 | ROZPOCET
119 | K | 771474133 | Montáž soklů z dlaždic keramických schodišťových stupňovitých lepených cementovým flexibilním lepidlem v přes 90 do 120 mm | m | 21.455 |  | 0 | CS ÚRS 2024 02 |  | základní |  | 0 | 0.00058 | 0.012444 | 0 | 0 | 16 | K | 2 |  |  |  | ROZPOCET |  |  |  | 0 | 0 | 0 | 0 | 0 | 1 | 0 | 16 | 668386370
| VV |  | (0,3+0,1535)*24 |  | 10.884 | [12 empty] | VV | 2 | 2 | True | 0 | ROZPOCET
| VV |  | (0,3+0,1805)*(46-24) |  | 10.571 | [12 empty] | VV | 2 | 2 | True | 0 | ROZPOCET
| VV |  | Součet |  | 21.455 | [12 empty] | VV | 2 | 4 | True | 1 | ROZPOCET
120 | M | 59761175 | sokl keramický mrazuvzdorný povrch hladký/matný tl do 10mm výšky přes 90 do 120mm | m | 23.601 |  | 0 | CS ÚRS 2024 02 |  | základní |  | 0 | 0.00264 | 0.062307 | 0 | 0 | 32 | M | 2 |  |  |  | ROZPOCET |  |  |  | 0 | 0 | 0 | 0 | 0 | 1 | 0 | 16 | 2035100271
| VV |  | 21,455 |  | 21.455 | [12 empty] | VV | 2 | 2 | True | 1 | ROZPOCET
| VV |  | 21,455*1,1 'Přepočtené koeficientem množství |  | 23.601 | [12 empty] | VV | 2 | 2 | False | 1 | ROZPOCET
121 | K | 771571810 | Demontáž podlah z dlaždic keramických kladených do malty | m2 | 138.58 |  | 0 | CS ÚRS 2024 02 |  | základní |  | 0 | 0 | 0 | 0.08317 | 11.5257 | 16 | K | 2 |  |  |  | ROZPOCET |  |  |  | 0 | 0 | 0 | 0 | 0 | 1 | 0 | 16 | 175126985
| VV |  | 1.NP | [14 empty] | VV | 2 | 1 | True | 0 | ROZPOCET
| VV |  | 1,37*2+4,9+3,5+6,3+6,9+21,11+5,14 |  | 50.59 | [12 empty] | VV | 2 | 2 | True | 0 | ROZPOCET
| VV |  | 2.NP | [14 empty] | VV | 2 | 1 | True | 0 | ROZPOCET
| VV |  | 1,37*2+11,21+1,99+26,51 |  | 42.45 | [12 empty] | VV | 2 | 2 | True | 0 | ROZPOCET
| VV |  | 3.NP | [14 empty] | VV | 2 | 1 | True | 0 | ROZPOCET
| VV |  | 11,0+8,03+26,51 |  | 45.54 | [12 empty] | VV | 2 | 2 | True | 0 | ROZPOCET
| VV |  | Součet |  | 138.58 | [12 empty] | VV | 2 | 4 | True | 1 | ROZPOCET
122 | K | 771574415 | Montáž podlah keramických hladkých lepených cementovým flexibilním lepidlem přes 6 do 9 ks/m2 vč.spárování | m2 | 152.85 |  | 0 | CS ÚRS 2024 02 |  | základní |  | 0 | 0.00755 | 1.154 | 0 | 0 | 16 | K | 2 |  |  |  | ROZPOCET |  |  |  | 0 | 0 | 0 | 0 | 0 | 1 | 0 | 16 | -333180476
| VV |  | 1.NP | [14 empty] | VV | 2 | 1 | True | 0 | ROZPOCET
| VV |  | 26,5+6,9+12,26 |  | 45.66 | [12 empty] | VV | 2 | 2 | True | 0 | ROZPOCET
| VV |  | 2.NP | [14 empty] | VV | 2 | 1 | True | 0 | ROZPOCET
| VV |  | 26,51+18,27+12,25 |  | 57.03 | [12 empty] | VV | 2 | 2 | True | 0 | ROZPOCET
| VV |  | podkroví | [14 empty] | VV | 2 | 1 | True | 0 | ROZPOCET
| VV |  | 26,51+9,24+14,41 |  | 50.16 | [12 empty] | VV | 2 | 2 | True | 0 | ROZPOCET
| VV | k | Mezisoučet |  | 152.85 | [12 empty] | VV | 2 | 3 | True | 1 | ROZPOCET
123 | M | 59761137 | dlažba keramická slinutá mrazuvzdorná povrch hladký/matný tl do 10mm přes 6 do 9ks/m2 | m2 | 168.135 |  | 0 | CS ÚRS 2024 02 |  | základní |  | 0 | 0.022 | 3.699 | 0 | 0 | 32 | M | 2 |  |  |  | ROZPOCET |  |  |  | 0 | 0 | 0 | 0 | 0 | 1 | 0 | 16 | -684250187
| VV |  | 152,85*1,1 'Přepočtené koeficientem množství |  | 168.135 | [12 empty] | VV | 2 | 2 | False | 1 | ROZPOCET
124 | K | 998771203 | Přesun hmot procentní pro podlahy z dlaždic v objektech v přes 12 do 24 m | % |  |  | 0 | CS ÚRS 2024 02 |  | základní |  | 0 | 0 | 0 | 0 | 0 | 16 | K | 2 |  |  |  | ROZPOCET |  |  |  | 0 | 0 | 0 | 0 | 0 | 1 | 0 | 16 | -1413284278
| D | 776 | Podlahy povlakové |  |  |  | 0 |  |  |  |  | 0 |  | 0 |  | 0.20679 | 2 | D | 1 |  |  |  | ROZPOCET | [9 empty] | 0
125 | K | 776301812 | Odstranění lepených podlahovin s podložkou ze schodišťových stupňů | m | 66.7 |  | 0 | CS ÚRS 2024 02 |  | základní |  | 0 | 0 | 0 | 0.003 | 0.2001 | 16 | K | 2 |  |  |  | ROZPOCET |  |  |  | 0 | 0 | 0 | 0 | 0 | 1 | 0 | 16 | 395097202
| VV |  | 1,45*46 |  | 66.7 | [12 empty] | VV | 2 | 2 | True | 1 | ROZPOCET
126 | K | 776410811 | Odstranění soklíků a lišt pryžových nebo plastových | m | 22.31 |  | 0 | CS ÚRS 2024 02 |  | základní |  | 0 | 0 | 0 | 0.0003 | 0.006693 | 16 | K | 2 |  |  |  | ROZPOCET |  |  |  | 0 | 0 | 0 | 0 | 0 | 1 | 0 | 16 | 1984596252
| VV |  | (0,3+0,185)*46 |  | 22.31 | [12 empty] | VV | 2 | 2 | True | 1 | ROZPOCET
127 | K | 998776203 | Přesun hmot procentní pro podlahy povlakové v objektech v přes 12 do 24 m | % |  |  | 0 | CS ÚRS 2024 02 |  | základní |  | 0 | 0 | 0 | 0 | 0 | 16 | K | 2 |  |  |  | ROZPOCET |  |  |  | 0 | 0 | 0 | 0 | 0 | 1 | 0 | 16 | -1937654520
| D | 781 | Dokončovací práce - obklady |  |  |  | 0 |  |  |  |  | 0 |  | 1.175 |  | 1.1736 | 2 | D | 1 |  |  |  | ROZPOCET | [9 empty] | 0
128 | K | 781121011 | Nátěr penetrační na stěnu | m2 | 34.86 |  | 0 | CS ÚRS 2024 02 |  | základní |  | 0 | 0.0003 | 0.010458 | 0 | 0 | 16 | K | 2 |  |  |  | ROZPOCET |  |  |  | 0 | 0 | 0 | 0 | 0 | 1 | 0 | 16 | -1540261946
| VV |  | ob1_1 |  | 34.86 | [12 empty] | VV | 2 | 2 | True | 1 | ROZPOCET
129 | K | 781151031 | Celoplošné vyrovnání podkladu stěrkou tl 3 mm | m2 | 34.86 |  | 0 | CS ÚRS 2024 02 |  | základní |  | 0 | 0.0045 | 0.15687 | 0 | 0 | 16 | K | 2 |  |  |  | ROZPOCET |  |  |  | 0 | 0 | 0 | 0 | 0 | 1 | 0 | 16 | 595060111
| VV |  | ob1_1 |  | 34.86 | [12 empty] | VV | 2 | 2 | True | 1 | ROZPOCET
130 | K | 781471810 | Demontáž obkladů z obkladaček keramických kladených do malty | m2 | 14.4 |  | 0 | CS ÚRS 2024 02 |  | základní |  | 0 | 0 | 0 | 0.0815 | 1.1736 | 16 | K | 2 |  |  |  | ROZPOCET |  |  |  | 0 | 0 | 0 | 0 | 0 | 1 | 0 | 16 | -1188421463
| VV |  | (1,9+1,45*2)*1,5*2 |  | 14.4 | [12 empty] | VV | 2 | 2 | True | 1 | ROZPOCET
131 | K | 781472215 | Montáž obkladů keramických hladkých lepených cementovým flexibilním lepidlem přes 6 do 9 ks/m2 vč.spárovábí | m2 | 34.86 |  | 0 | CS ÚRS 2024 02 |  | základní |  | 0 | 0.00755 | 0.26319 | 0 | 0 | 16 | K | 2 |  |  |  | ROZPOCET |  |  |  | 0 | 0 | 0 | 0 | 0 | 1 | 0 | 16 | -1395350937
| VV |  | m.č.A1.11 | [14 empty] | VV | 2 | 1 | True | 0 | ROZPOCET
| VV |  | (6,4+1,9)*2*2,1 |  | 34.86 | [12 empty] | VV | 2 | 2 | True | 0 | ROZPOCET
| VV | ob1_1 | Součet |  | 34.86 | [12 empty] | VV | 2 | 4 | True | 1 | ROZPOCET
132 | M | 59761718 | obklad keramický nemrazuvzdorný povrch hladký/matný tl do 10mm přes 6 do 9ks/m2 | m2 | 40.089 |  | 0 | CS ÚRS 2024 02 |  | základní |  | 0 | 0.01841 | 0.73804 | 0 | 0 | 32 | M | 2 |  |  |  | ROZPOCET |  |  |  | 0 | 0 | 0 | 0 | 0 | 1 | 0 | 16 | -16903466
| VV |  | 34,86*1,15 'Přepočtené koeficientem množství |  | 40.089 | [12 empty] | VV | 2 | 2 | False | 1 | ROZPOCET
133 | K | 781492211 | Montáž profilů rohových lepených flexibilním cementovým lepidlem | m | 12.6 |  | 0 | CS ÚRS 2024 02 |  | základní |  | 0 | 0.0002 | 0.00252 | 0 | 0 | 16 | K | 2 |  |  |  | ROZPOCET |  |  |  | 0 | 0 | 0 | 0 | 0 | 1 | 0 | 16 | 977216301
| VV |  | 2,1*6 |  | 12.6 | [12 empty] | VV | 2 | 2 | True | 1 | ROZPOCET
134 | M | 28342001 | lišta ukončovací z PVC 8mm | m | 13.23 |  | 0 | CS ÚRS 2024 02 |  | základní |  | 0 | 0.0003 | 0.003969 | 0 | 0 | 32 | M | 2 |  |  |  | ROZPOCET |  |  |  | 0 | 0 | 0 | 0 | 0 | 1 | 0 | 16 | 530337882
| VV |  | 12,6*1,05 'Přepočtené koeficientem množství |  | 13.23 | [12 empty] | VV | 2 | 2 | False | 1 | ROZPOCET
135 | K | 998781203 | Přesun hmot procentní pro obklady keramické v objektech v přes 12 do 24 m | % |  |  | 0 | CS ÚRS 2024 02 |  | základní |  | 0 | 0 | 0 | 0 | 0 | 16 | K | 2 |  |  |  | ROZPOCET |  |  |  | 0 | 0 | 0 | 0 | 0 | 1 | 0 | 16 | 16434347
| D | 783 | Dokončovací práce - nátěry |  |  |  | 0 |  |  |  |  | 0 |  | 0.012969 |  | 0 | 2 | D | 1 |  |  |  | ROZPOCET | [9 empty] | 0
136 | K | 783306805 | Odstranění nátěru ze zámečnických konstrukcí opálením | m2 | 32.423 |  | 0 | CS ÚRS 2024 02 |  | základní |  | 0 | 2e-05 | 0.00064846 | 0 | 0 | 16 | K | 2 |  |  |  | ROZPOCET |  |  |  | 0 | 0 | 0 | 0 | 0 | 1 | 0 | 16 | 514011029
| VV |  | n |  | 32.423 | [12 empty] | VV | 2 | 2 | True | 1 | ROZPOCET
137 | K | 783314101 | Základní jednonásobný syntetický nátěr zámečnických konstrukcí | m2 | 32.423 |  | 0 | CS ÚRS 2024 02 |  | základní |  | 0 | 0.00014 | 0.0045392 | 0 | 0 | 16 | K | 2 |  |  |  | ROZPOCET |  |  |  | 0 | 0 | 0 | 0 | 0 | 1 | 0 | 16 | 301614448
| VV |  | n |  | 32.423 | [12 empty] | VV | 2 | 2 | True | 1 | ROZPOCET
138 | K | 783317101 | Krycí jednonásobný syntetický standardní nátěr zámečnických konstrukcí | m2 | 64.846 |  | 0 | CS ÚRS 2024 02 |  | základní |  | 0 | 0.00012 | 0.0077815 | 0 | 0 | 16 | K | 2 |  |  |  | ROZPOCET |  |  |  | 0 | 0 | 0 | 0 | 0 | 1 | 0 | 16 | 2008025654
| VV |  | vnitřní zábradlí | [14 empty] | VV | 2 | 1 | True | 0 | ROZPOCET
| VV |  | 4,5*1,1*1,5*4 |  | 29.7 | [12 empty] | VV | 2 | 2 | True | 0 | ROZPOCET
| VV |  | 1,65*1,1*1,5 |  | 2.723 | [12 empty] | VV | 2 | 2 | True | 0 | ROZPOCET
| VV | n | Mezisoučet |  | 32.423 | [12 empty] | VV | 2 | 3 | True | 0 | ROZPOCET
| VV |  | n*2 |  | 64.846 | [12 empty] | VV | 2 | 2 | True | 1 | ROZPOCET
| D | 784 | Dokončovací práce - malby a tapety |  |  |  | 0 |  |  |  |  | 0 |  | 0.24968 |  | 0 | 2 | D | 1 |  |  |  | ROZPOCET | [9 empty] | 0
139 | K | 784181101 | Základní akrylátová jednonásobná bezbarvá penetrace podkladu v místnostech v do 3,80 m | m2 | 520.166 |  | 0 | CS ÚRS 2024 02 |  | základní |  | 0 | 0.00021 | 0.10923 | 0 | 0 | 16 | K | 2 |  |  |  | ROZPOCET |  |  |  | 0 | 0 | 0 | 0 | 0 | 1 | 0 | 16 | -1070820752
140 | K | 784211121 | Dvojnásobné bílé malby ze směsí za mokra středně oděruvzdorných v místnostech v do 3,80 m | m2 | 520.166 |  | 0 | CS ÚRS 2024 02 |  | základní |  | 0 | 0.00027 | 0.14044 | 0 | 0 | 16 | K | 2 |  |  |  | ROZPOCET |  |  |  | 0 | 0 | 0 | 0 | 0 | 1 | 0 | 16 | -1336237678
| VV |  | k |  | 152.85 | [12 empty] | VV | 2 | 2 | True | 0 | ROZPOCET
| VV |  | m.č.A.1.09 | [14 empty] | VV | 2 | 1 | True | 0 | ROZPOCET
| VV |  | (6,4+0,25+1,9+3,1)*2*3,35 |  | 78.055 | [12 empty] | VV | 2 | 2 | True | 0 | ROZPOCET
| VV |  | m.č.A.1.10 | [14 empty] | VV | 2 | 1 | True | 0 | ROZPOCET
| VV |  | 30,0 |  | 30 | [12 empty] | VV | 2 | 2 | True | 0 | ROZPOCET
| VV |  | m.č.A.1.11 | [14 empty] | VV | 2 | 1 | True | 0 | ROZPOCET
| VV |  | (6,4+1,9)*2*(3,35-2,1)+4 |  | 24.75 | [12 empty] | VV | 2 | 2 | True | 0 | ROZPOCET
| VV |  | A.2.01 | [14 empty] | VV | 2 | 1 | True | 0 | ROZPOCET
| VV |  | (6,5+0,25+1,9+3,1)*2*3,26 |  | 76.61 | [12 empty] | VV | 2 | 2 | True | 0 | ROZPOCET
| VV |  | A.2.03 | [14 empty] | VV | 2 | 1 | True | 0 | ROZPOCET
| VV |  | (6,4+1,9)*2*3,26 |  | 54.116 | [12 empty] | VV | 2 | 2 | True | 0 | ROZPOCET
| VV |  | A.3.01 | [14 empty] | VV | 2 | 1 | True | 0 | ROZPOCET
| VV |  | (6,5+0,25+2,0+3,1)*2*2,55 |  | 60.435 | [12 empty] | VV | 2 | 2 | True | 0 | ROZPOCET
| VV |  | A.3.04 | [14 empty] | VV | 2 | 1 | True | 0 | ROZPOCET
| VV |  | (6,5+2,0)*2*2,55 |  | 43.35 | [12 empty] | VV | 2 | 2 | True | 0 | ROZPOCET
| VV |  | Součet |  | 520.166 | [12 empty] | VV | 2 | 4 | True | 1 | ROZPOCET
| D | M | Práce a dodávky M |  |  |  | 0 |  |  |  |  | 0 |  | 0 |  | 0 | 3 | D | 0 |  |  |  | ROZPOCET | [9 empty] | 0
| D | 33-M | Montáže dopr.zaříz.,sklad. zař. a váh |  |  |  | 0 |  |  |  |  | 0 |  | 0 |  | 0 | 3 | D | 1 |  |  |  | ROZPOCET | [9 empty] | 0
141 | K | 3300 | Výtah - popis viz.technická zpráva | kus | 1 |  | 0 |  |  | základní |  | 0 | 0 | 0 | 0 | 0 | 64 | K | 2 |  |  |  | ROZPOCET |  |  |  | 0 | 0 | 0 | 0 | 0 | 1 | 0 | 64 | -131828291

## 015 - Elektroinstalace mi...
{dea6f569-909b-427e-ad94-cd773ce88e0a}
2
| KRYCÍ LIST SOUPISU PRACÍ | [7 empty] | v --- níže se nacházejí doplnkové a pomocné údaje k sestavám --- v | [8 empty] | False
Stavba:
Stavební úpravy objektu Oznice č.p.91,parcela st..č.129,k.ú.Oznice
Objekt:
01 - Výdaje způsobilé hlavní
Soupis:
011 - Stavební úpravy
Úroveň 4:
015 - Elektroinstalace mimo dětskou skupinu
| KSO: |  |  |  |  | CC-CZ:
| Místo: |  | Oznice |  |  | Datum: | 16. 4. 2025
| Zadavatel: |  |  |  |  | IČ:
|  | Obec Oznice |  |  |  | DIČ:
| Uchazeč: |  |  |  |  | IČ: | Vyplň údaj
|  | Vyplň údaj |  |  |  | DIČ: | Vyplň údaj
| Projektant: |  |  |  |  | IČ:
|  | SB PROJEKCE s.r.o |  |  |  | DIČ:
| Zpracovatel: |  |  |  |  | IČ:
|  | Fajfrová Irena |  |  |  | DIČ:
Poznámka:
| Cena bez DPH | [5 empty] | 0
|  |  | Základ daně |  |  | Sazba daně | Výše daně
| DPH | základní | 0 |  |  | 21% | 0
|  | snížená | 0 |  |  | 12% | 0
|  | zákl. přenesená | 0 |  |  | 21% | 0
|  | sníž. přenesená | 0 |  |  | 12% | 0
|  | nulová | 0 |  |  | 0% | 0
| Cena s DPH |  |  | v | CZK |  | 0
| Projektant |  |  | Zpracovatel
| Datum a podpis: |  | Razítko | Datum a podpis: |  |  | Razítko
| Objednavatel |  |  | Uchazeč
| Datum a podpis: |  | Razítko | Datum a podpis: |  |  | Razítko
REKAPITULACE ČLENĚNÍ SOUPISU PRACÍ
Stavba:
Stavební úpravy objektu Oznice č.p.91,parcela st..č.129,k.ú.Oznice
Objekt:
01 - Výdaje způsobilé hlavní
Soupis:
011 - Stavební úpravy
Úroveň 4:
015 - Elektroinstalace mimo dětskou skupinu
Místo: |  |  | Oznice |  |  | Datum: | 16. 4. 2025
Zadavatel: |  |  | Obec Oznice |  |  | Projektant: | SB PROJEKCE s.r.o
Uchazeč: |  |  | Vyplň údaj |  |  | Zpracovatel: | Fajfrová Irena
Kód dílu - Popis | [6 empty] | Cena celkem [CZK]
Náklady ze soupisu prací | [6 empty] | 0 | [11 empty] | -1
| HSV - Práce a dodávky HSV | [5 empty] | 0
| 997 - Přesun sutě | [5 empty] | 0
| D1 - Přípojka nn PRIS-RE | [5 empty] | 0
| D10 - Ostatní náklady | [5 empty] | 0
| D11 - Rozvaděče bytové RB1-7 | [5 empty] | 0
| D13 - Elektroinstalace bytů 1-7 | [5 empty] | 0
| D14 - Elektroinstalace bytů 1-7 | [5 empty] | 0
| D3 - Rozvaděč RE | [5 empty] | 0
| D5 - Rozvaděč RH | [5 empty] | 0
| D7 - Přívody nn rozvaděčů RB1-7 | [5 empty] | 0
| D9 - Napojení slaboproudu domovní vrátný, data, TV příprava chráničky + kabeláž | [5 empty] | 0
SOUPIS PRACÍ
Stavba:
Stavební úpravy objektu Oznice č.p.91,parcela st..č.129,k.ú.Oznice
Objekt:
01 - Výdaje způsobilé hlavní
Soupis:
011 - Stavební úpravy
Úroveň 4:
015 - Elektroinstalace mimo dětskou skupinu
Místo: |  |  | Oznice |  |  | Datum: | 16. 4. 2025
Zadavatel: |  |  | Obec Oznice |  |  | Projektant: | SB PROJEKCE s.r.o
Uchazeč: |  |  | Vyplň údaj |  |  | Zpracovatel: | Fajfrová Irena
PČ | Typ | Kód | Popis | MJ | Množství | J.cena [CZK] | Cena celkem [CZK] | Cenová soustava |  | DPH | J. Nh [h] | Nh celkem [h] | J. hmotnost [t] | Hmotnost celkem [t] | J. suť [t] | Suť Celkem [t]
Náklady soupisu celkem | [6 empty] | 0 |  |  |  |  | 0 |  | 0 |  | 0 |  | D | -1 | [10 empty] | 0
| D | HSV | Práce a dodávky HSV |  |  |  | 0 |  |  |  |  | 0 |  | 0 |  | 0 | 1 | D | 0 |  |  |  | ROZPOCET | [6 empty] | 0
| D | 997 | Přesun sutě |  |  |  | 0 |  |  |  |  | 0 |  | 0 |  | 0 | 1 | D | 1 |  |  |  | ROZPOCET | [6 empty] | 0
1 | K | 997013111 | Vnitrostaveništní doprava suti a vybouraných hmot pro budovy v do 6 m | t | 0.5 |  | 0 | CS ÚRS 2024 02 |  | základní |  | 0 | 0 | 0 | 0 | 0 | 4 | K | 2 |  |  |  | ROZPOCET | 0 | 0 | 0 | 0 | 0 | 1 | 0 | 4 | 1978448243
2 | K | 997013501 | Odvoz suti a vybouraných hmot na skládku nebo meziskládku do 1 km se složením | t | 0.5 |  | 0 | CS ÚRS 2024 02 |  | základní |  | 0 | 0 | 0 | 0 | 0 | 4 | K | 2 |  |  |  | ROZPOCET | 0 | 0 | 0 | 0 | 0 | 1 | 0 | 4 | 1224818680
3 | K | 997013509 | Příplatek k odvozu suti a vybouraných hmot na skládku ZKD 1 km přes 1 km | t | 180.5 |  | 0 | CS ÚRS 2024 02 |  | základní |  | 0 | 0 | 0 | 0 | 0 | 4 | K | 2 |  |  |  | ROZPOCET | 0 | 0 | 0 | 0 | 0 | 1 | 0 | 4 | -725894626
| VV |  | 0,5*19 |  | 9.5 | [12 empty] | VV | 2 | 2 | True | 1 | ROZPOCET
| VV |  | 9,5*19 'Přepočtené koeficientem množství |  | 180.5 | [12 empty] | VV | 2 | 2 | False | 1 | ROZPOCET
4 | K | 997013871 | Poplatek za uložení stavebního odpadu na recyklační skládce (skládkovné) směsného stavebního a demoličního kód odpadu 17 09 04 | t | 0.5 |  | 0 | CS ÚRS 2024 02 |  | základní |  | 0 | 0 | 0 | 0 | 0 | 4 | K | 2 |  |  |  | ROZPOCET | 0 | 0 | 0 | 0 | 0 | 1 | 0 | 4 | 1159085604
| D | D1 | Přípojka nn PRIS-RE |  |  |  | 0 |  |  |  |  | 0 |  | 0 |  | 0 | 3 | D | 0 |  |  |  | ROZPOCET | [6 empty] | 0
5 | K | Pol262 | Vyhledani pripojovaciho mista | hod | 2 |  | 0 |  |  | základní |  | 0 | 0 | 0 | 0 | 0 | 64 | K | 1 |  |  |  | ROZPOCET | 0 | 0 | 0 | 0 | 0 | 1 | 0 | 64 | 22199307
6 | K | Pol263 | Demontaz stavajiciho zarizeni | hod | 2 |  | 0 |  |  | základní |  | 0 | 0 | 0 | 0 | 0 | 64 | K | 1 |  |  |  | ROZPOCET | 0 | 0 | 0 | 0 | 0 | 1 | 0 | 64 | 618500825
7 | K | Pol264 | Zabezpeceni pracoviste | hod | 2 |  | 0 |  |  | základní |  | 0 | 0 | 0 | 0 | 0 | 64 | K | 1 |  |  |  | ROZPOCET | 0 | 0 | 0 | 0 | 0 | 1 | 0 | 64 | 1951730464
8 | M | Pol265a | KABEL SILOVÝ,IZOLACE PVC CYKY-J 4x25 mm2 , pevně | m | 30 |  | 0 |  |  | základní |  | 0 | 0 | 0 | 0 | 0 | 256 | M | 1 |  |  |  | ROZPOCET | 0 | 0 | 0 | 0 | 0 | 1 | 0 | 64 | -206936195
9 | K | Pol266a | KABEL SILOVÝ,IZOLACE PVC CYKY-J 4x25 mm2 , pevně | m | 30 |  | 0 |  |  | základní |  | 0 | 0 | 0 | 0 | 0 | 64 | K | 1 |  |  |  | ROZPOCET | 0 | 0 | 0 | 0 | 0 | 1 | 0 | 64 | 1908332167
10 | K | Pol267a | UKONČENÍ KABELŮ SMRŠŤOVACÍ ZÁKLOPKOU DO 4x25 mm2 | ks | 2 |  | 0 |  |  | základní |  | 0 | 0 | 0 | 0 | 0 | 64 | K | 1 |  |  |  | ROZPOCET | 0 | 0 | 0 | 0 | 0 | 1 | 0 | 64 | 1578177898
11 | K | Pol268a | Ukončení vodičů izolovaných s označením a zapojením na svorkovnici s otevřením a uzavřením krytu 35 mm2 | ks | 8 |  | 0 |  |  | základní |  | 0 | 0 | 0 | 0 | 0 | 64 | K | 1 |  |  |  | ROZPOCET | 0 | 0 | 0 | 0 | 0 | 1 | 0 | 64 | -1929448389
12 | M | Pol269a | VODIČ JEDNOŽILOVÝ OHEBNÝ (CYA) H07V-K 16 mm2 , pevně | m | 30 |  | 0 |  |  | základní |  | 0 | 0 | 0 | 0 | 0 | 256 | M | 1 |  |  |  | ROZPOCET | 0 | 0 | 0 | 0 | 0 | 1 | 0 | 64 | -1074886759
13 | K | Pol270a | VODIČ JEDNOŽILOVÝ OHEBNÝ (CYA) H07V-K 16 mm2 , pevně | m | 30 |  | 0 |  |  | základní |  | 0 | 0 | 0 | 0 | 0 | 64 | K | 1 |  |  |  | ROZPOCET | 0 | 0 | 0 | 0 | 0 | 1 | 0 | 64 | 1300689924
14 | M | Pol271a | TRUBKA OHEBNÁ STŘEDNÍ MECHANICKÁ O DOLNOST 1250 d 50 mm, pevně | m | 30 |  | 0 |  |  | základní |  | 0 | 0 | 0 | 0 | 0 | 256 | M | 1 |  |  |  | ROZPOCET | 0 | 0 | 0 | 0 | 0 | 1 | 0 | 64 | -1797852990
15 | K | Pol272a | TRUBKA OHEBNÁ STŘEDNÍ MECHANICKÁ O DOLNOST 1250 d 50 mm, pevně | m | 30 |  | 0 |  |  | základní |  | 0 | 0 | 0 | 0 | 0 | 64 | K | 1 |  |  |  | ROZPOCET | 0 | 0 | 0 | 0 | 0 | 1 | 0 | 64 | -530990061
16 | M | Pol273s | VYBOURANI OTVORU VE ZDIVU CIHELNEM DO PRUMERU 60mm Stena do 450mm | ks | 3 |  | 0 |  |  | základní |  | 0 | 0 | 0 | 0 | 0 | 256 | M | 1 |  |  |  | ROZPOCET | 0 | 0 | 0 | 0 | 0 | 1 | 0 | 64 | 495370079
17 | M | Pol274a | VYSEKANI RYH VE ZDIVU CIHELNEM - HLOUBKA 50mm Sire 100 mm | m | 25 |  | 0 |  |  | základní |  | 0 | 0 | 0 | 0 | 0 | 256 | M | 1 |  |  |  | ROZPOCET | 0 | 0 | 0 | 0 | 0 | 1 | 0 | 64 | -1308225990
18 | M | Pol275a | HRUBA VYPLN RYH MALTOU Jakekoliv sire | m2 | 8 |  | 0 |  |  | základní |  | 0 | 0 | 0 | 0 | 0 | 256 | M | 1 |  |  |  | ROZPOCET | 0 | 0 | 0 | 0 | 0 | 1 | 0 | 64 | 69898071
19 | K | Pol276 | Montaz jinde nespecifikovaná | hod | 2 |  | 0 |  |  | základní |  | 0 | 0 | 0 | 0 | 0 | 64 | K | 1 |  |  |  | ROZPOCET | 0 | 0 | 0 | 0 | 0 | 1 | 0 | 64 | -1740152558
| D | D10 | Ostatní náklady |  |  |  | 0 |  |  |  |  | 0 |  | 0 |  | 0 | 3 | D | 0 |  |  |  | ROZPOCET | [6 empty] | 0
20 | K | DD | Dodavatelská dokumentace | % |  |  | 0 |  |  | základní |  | 0 | 0 | 0 | 0 | 0 | 64 | K | 1 |  |  |  | ROZPOCET | 0 | 0 | 0 | 0 | 0 | 1 | 0 | 64 | -1306856675
21 | K | GZS | Zařízení staveniště | % |  |  | 0 |  |  | základní |  | 0 | 0 | 0 | 0 | 0 | 64 | K | 1 |  |  |  | ROZPOCET | 0 | 0 | 0 | 0 | 0 | 1 | 0 | 64 | -2081934566
22 | K | KMČ | Kompletační činnost | % |  |  | 0 |  |  | základní |  | 0 | 0 | 0 | 0 | 0 | 64 | K | 1 |  |  |  | ROZPOCET | 0 | 0 | 0 | 0 | 0 | 1 | 0 | 64 | -487136029
23 | K | OZ | Opravy v záruce | % |  |  | 0 |  |  | základní |  | 0 | 0 | 0 | 0 | 0 | 64 | K | 1 |  |  |  | ROZPOCET | 0 | 0 | 0 | 0 | 0 | 1 | 0 | 64 | 485441958
24 | K | PPV | Podíl přidružených výkonů | % |  |  | 0 |  |  | základní |  | 0 | 0 | 0 | 0 | 0 | 64 | K | 1 |  |  |  | ROZPOCET | 0 | 0 | 0 | 0 | 0 | 1 | 0 | 64 | -1890338798
| VV |  | 24202,124*0,5 'Přepočtené koeficientem množství |  | 12101.062 | [12 empty] | VV | 1 | 2 | False | 1 | ROZPOCET
25 | K | PV | Provozní vlivy | % |  |  | 0 |  |  | základní |  | 0 | 0 | 0 | 0 | 0 | 64 | K | 1 |  |  |  | ROZPOCET | 0 | 0 | 0 | 0 | 0 | 1 | 0 | 64 | 634288538
26 | K | RP | Rizika a pojištění | % |  |  | 0 |  |  | základní |  | 0 | 0 | 0 | 0 | 0 | 64 | K | 1 |  |  |  | ROZPOCET | 0 | 0 | 0 | 0 | 0 | 1 | 0 | 64 | 434396482
| D | D11 | Rozvaděče bytové RB1-7 |  |  |  | 0 |  |  |  |  | 0 |  | 0 |  | 0 | 3 | D | 0 |  |  |  | ROZPOCET | [6 empty] | 0
27 | K | Pol262 | Vyhledani pripojovaciho mista | hod | 4 |  | 0 |  |  | základní |  | 0 | 0 | 0 | 0 | 0 | 64 | K | 1 |  |  |  | ROZPOCET | 0 | 0 | 0 | 0 | 0 | 1 | 0 | 64 | 1790719817
28 | K | Pol292 | Ekvipotenciální svorkovnice pod omítku, výzbroj, víko | ks | 7 |  | 0 |  |  | základní |  | 0 | 0 | 0 | 0 | 0 | 64 | K | 1 |  |  |  | ROZPOCET | 0 | 0 | 0 | 0 | 0 | 1 | 0 | 64 | -815744090
29 | M | Pol373 | Rozvodnice oceloplastová, modulová, IP40/20, příslušenství, vestavná, min.. 72modulů | ks | 7 |  | 0 |  |  | základní |  | 0 | 0 | 0 | 0 | 0 | 256 | M | 1 |  |  |  | ROZPOCET | 0 | 0 | 0 | 0 | 0 | 1 | 0 | 64 | -254795000
30 | K | Pol296 | Příslušenství, zámek, kapsa, můstky, popisky, záslepky | sada | 7 |  | 0 |  |  | základní |  | 0 | 0 | 0 | 0 | 0 | 64 | K | 1 |  |  |  | ROZPOCET | 0 | 0 | 0 | 0 | 0 | 1 | 0 | 64 | -951107496
31 | K | Pol297 | Montáž rozvodnic oceloplechových nebo plastových běžných, hmotnosti do 20 kg | ks | 7 |  | 0 |  |  | základní |  | 0 | 0 | 0 | 0 | 0 | 64 | K | 1 |  |  |  | ROZPOCET | 0 | 0 | 0 | 0 | 0 | 1 | 0 | 64 | -1788310170
32 | M | Pol375 | Vodivé propoje rozvaděče R1-R7 | sada | 7 |  | 0 |  |  | základní |  | 0 | 0 | 0 | 0 | 0 | 256 | M | 1 |  |  |  | ROZPOCET | 0 | 0 | 0 | 0 | 0 | 1 | 0 | 64 | -536471338
33 | K | Pol322 | JISTIČ 3-PÓLOVÝ CHARAKT."B" 16B-3 -16A | ks | 7 |  | 0 |  |  | základní |  | 0 | 0 | 0 | 0 | 0 | 64 | K | 1 |  |  |  | ROZPOCET | 0 | 0 | 0 | 0 | 0 | 1 | 0 | 64 | 1959182894
34 | M | Pol323 | JISTIČ 3-PÓLOVÝ CHARAKT."B" 10B-1 Jistič | Ks | 7 |  | 0 |  |  | základní |  | 0 | 0 | 0 | 0 | 0 | 256 | M | 1 |  |  |  | ROZPOCET | 0 | 0 | 0 | 0 | 0 | 1 | 0 | 64 | -1942296879
35 | K | Pol324 | JISTIČ 3-PÓLOVÝ CHARAKT."B" 10B-1 Jistič | Ks | 7 |  | 0 |  |  | základní |  | 0 | 0 | 0 | 0 | 0 | 64 | K | 1 |  |  |  | ROZPOCET | 0 | 0 | 0 | 0 | 0 | 1 | 0 | 64 | 1370823049
36 | M | Pol325 | JISTIČ 3-PÓLOVÝ CHARAKT."B" 16B-1 Jistič | Ks | 126 |  | 0 |  |  | základní |  | 0 | 0 | 0 | 0 | 0 | 256 | M | 1 |  |  |  | ROZPOCET | 0 | 0 | 0 | 0 | 0 | 1 | 0 | 64 | 354757978
37 | K | Pol326 | JISTIČ 3-PÓLOVÝ CHARAKT."B" 16B-1 Jistič | Ks | 126 |  | 0 |  |  | základní |  | 0 | 0 | 0 | 0 | 0 | 64 | K | 1 |  |  |  | ROZPOCET | 0 | 0 | 0 | 0 | 0 | 1 | 0 | 64 | -2032580317
38 | M | Pol390 | 98096 GUMOVÁ PRŮCHODKA DO 26 MM | ks | 7 |  | 0 |  |  | základní |  | 0 | 0 | 0 | 0 | 0 | 256 | M | 1 |  |  |  | ROZPOCET | 0 | 0 | 0 | 0 | 0 | 1 | 0 | 64 | -40399705
39 | M | Pol391 | 98095 GUMOVÁ PRŮCHODKA DO 15 MM | ks | 147 |  | 0 |  |  | základní |  | 0 | 0 | 0 | 0 | 0 | 256 | M | 1 |  |  |  | ROZPOCET | 0 | 0 | 0 | 0 | 0 | 1 | 0 | 64 | 1804954161
40 | M | Pol331 | 98094 GUMOVÁ PRŮCHODKA DO 13 MM | ks | 7 |  | 0 |  |  | základní |  | 0 | 0 | 0 | 0 | 0 | 256 | M | 1 |  |  |  | ROZPOCET | 0 | 0 | 0 | 0 | 0 | 1 | 0 | 64 | -79227723
41 | K | Pol332 | Montáž ostatního příslušenství rozvoden-kabelových vývodek,bez zhotovení otvorů do 16 mm | ks | 154 |  | 0 |  |  | základní |  | 0 | 0 | 0 | 0 | 0 | 64 | K | 1 |  |  |  | ROZPOCET | 0 | 0 | 0 | 0 | 0 | 1 | 0 | 64 | -1788764342
42 | K | Pol333 | Montáž ostatního příslušenství rozvoden-kabelových vývodek,bez zhotovení otvorů přes 16 do 29 mm | ks | 7 |  | 0 |  |  | základní |  | 0 | 0 | 0 | 0 | 0 | 64 | K | 1 |  |  |  | ROZPOCET | 0 | 0 | 0 | 0 | 0 | 1 | 0 | 64 | 1141433091
43 | M | Pol334 | Popisky, štítky, označení | sada | 7 |  | 0 |  |  | základní |  | 0 | 0 | 0 | 0 | 0 | 256 | M | 1 |  |  |  | ROZPOCET | 0 | 0 | 0 | 0 | 0 | 1 | 0 | 64 | 324681503
44 | K | Pol335 | Popisky, štítky, označení | sada | 7 |  | 0 |  |  | základní |  | 0 | 0 | 0 | 0 | 0 | 64 | K | 1 |  |  |  | ROZPOCET | 0 | 0 | 0 | 0 | 0 | 1 | 0 | 64 | -468479016
45 | K | Pol372 | Demontaz stavajiciho zarizeni - elektroinstalace | hod | 12 |  | 0 |  |  | základní |  | 0 | 0 | 0 | 0 | 0 | 64 | K | 1 |  |  |  | ROZPOCET | 0 | 0 | 0 | 0 | 0 | 1 | 0 | 64 | -1715365909
46 | M | Pol289d | VYBOURANI OTVORU VE ZDIVU CIHELNEM DO PRUMERU 60mm Stena do 150mm | ks | 7 |  | 0 |  |  | základní |  | 0 | 0 | 0 | 0 | 0 | 256 | M | 1 |  |  |  | ROZPOCET | 0 | 0 | 0 | 0 | 0 | 1 | 0 | 64 | 1906257744
47 | M | Pol291 | Ekvipotenciální svorkovnice pod omítku, výzbroj, víko | ks | 7 |  | 0 |  |  | základní |  | 0 | 0 | 0 | 0 | 0 | 256 | M | 1 |  |  |  | ROZPOCET | 0 | 0 | 0 | 0 | 0 | 1 | 0 | 64 | -1358580024
48 | K | Pol374 | Rozvodnice oceloplastová, modulová, IP40/20, příslušenství, vestavná, min.. 72modulů | ks | 7 |  | 0 |  |  | základní |  | 0 | 0 | 0 | 0 | 0 | 64 | K | 1 |  |  |  | ROZPOCET | 0 | 0 | 0 | 0 | 0 | 1 | 0 | 64 | 1472321663
49 | M | Pol295 | Příslušenství, zámek, kapsa, můstky, popisky, záslepky | sada | 7 |  | 0 |  |  | základní |  | 0 | 0 | 0 | 0 | 0 | 256 | M | 1 |  |  |  | ROZPOCET | 0 | 0 | 0 | 0 | 0 | 1 | 0 | 64 | -447357110
50 | K | Pol376 | Vodivé propoje rozvaděče R1-R7 | sada | 7 |  | 0 |  |  | základní |  | 0 | 0 | 0 | 0 | 0 | 64 | K | 1 |  |  |  | ROZPOCET | 0 | 0 | 0 | 0 | 0 | 1 | 0 | 64 | -1141554657
51 | M | Pol377 | do 40-3 Páčkový spínač - hlavní vypínač | Ks | 7 |  | 0 |  |  | základní |  | 0 | 0 | 0 | 0 | 0 | 256 | M | 1 |  |  |  | ROZPOCET | 0 | 0 | 0 | 0 | 0 | 1 | 0 | 64 | -1390324802
52 | K | Pol378 | do 40-3 Páčkový spínač - hlavní vypínač | Ks | 7 |  | 0 |  |  | základní |  | 0 | 0 | 0 | 0 | 0 | 64 | K | 1 |  |  |  | ROZPOCET | 0 | 0 | 0 | 0 | 0 | 1 | 0 | 64 | 390442980
53 | M | Pol379 | Ochrana napájecího vedení 230 V/50 Hz kombinované svodiče typu 1 a 2 (B+C) pro síť TN-C,TN-S, TPřepěťová ochrana kombinovaný svodič bleskových proudů a přepětí, vhodné pro 3-fázový systém TN-C, instalace na vstupu do budovy, 75 kA (10/350), 180 kA (8/20) | ks | 7 |  | 0 |  |  | základní |  | 0 | 0 | 0 | 0 | 0 | 256 | M | 1 |  |  |  | ROZPOCET | 0 | 0 | 0 | 0 | 0 | 1 | 0 | 64 | -1916987311
54 | K | Pol380 | Ochrana napájecího vedení 230 V/50 Hz kombinované svodiče typu 1 a 2 (B+C) pro síť TN-C,TN-S, TPřepěťová ochrana kombinovaný svodič bleskových proudů a přepětí, vhodné pro 3-fázový systém TN-C, instalace na vstupu do budovy, 75 kA (10/350), 180 kA (8/20) | ks | 7 |  | 0 |  |  | základní |  | 0 | 0 | 0 | 0 | 0 | 64 | K | 1 |  |  |  | ROZPOCET | 0 | 0 | 0 | 0 | 0 | 1 | 0 | 64 | -795530438
55 | M | Pol381 | 4B-1 Jistič | ks | 7 |  | 0 |  |  | základní |  | 0 | 0 | 0 | 0 | 0 | 256 | M | 1 |  |  |  | ROZPOCET | 0 | 0 | 0 | 0 | 0 | 1 | 0 | 64 | -157030394
56 | K | Pol382 | 4B-1 Jistič | ks | 7 |  | 0 |  |  | základní |  | 0 | 0 | 0 | 0 | 0 | 64 | K | 1 |  |  |  | ROZPOCET | 0 | 0 | 0 | 0 | 0 | 1 | 0 | 64 | -341263973
57 | M | Pol383 | RSA1,5A Řadová svornice barevná | ks | 36 |  | 0 |  |  | základní |  | 0 | 0 | 0 | 0 | 0 | 256 | M | 1 |  |  |  | ROZPOCET | 0 | 0 | 0 | 0 | 0 | 1 | 0 | 64 | -12688363
58 | M | Pol383 | RSA1,5A Řadová svornice barevná | ks | 36 |  | 0 |  |  | základní |  | 0 | 0 | 0 | 0 | 0 | 256 | M | 1 |  |  |  | ROZPOCET | 0 | 0 | 0 | 0 | 0 | 1 | 0 | 64 | 267093417
59 | K | Pol384 | ŘADOVÁ SVORKOVNICE RSA6 | ks | 35 |  | 0 |  |  | základní |  | 0 | 0 | 0 | 0 | 0 | 64 | K | 1 |  |  |  | ROZPOCET | 0 | 0 | 0 | 0 | 0 | 1 | 0 | 64 | -1651642837
60 | K | Pol385 | Montáž svorkovnic do rozváděčů, se zapojením vodičů-řadových do 2,5 mm2 | ks | 28 |  | 0 |  |  | základní |  | 0 | 0 | 0 | 0 | 0 | 64 | K | 1 |  |  |  | ROZPOCET | 0 | 0 | 0 | 0 | 0 | 1 | 0 | 64 | -865002235
61 | K | Pol386 | Montáž svorkovnic do rozváděčů, se zapojením vodičů-řadových přes 6 do 10 mm2 | ks | 7 |  | 0 |  |  | základní |  | 0 | 0 | 0 | 0 | 0 | 64 | K | 1 |  |  |  | ROZPOCET | 0 | 0 | 0 | 0 | 0 | 1 | 0 | 64 | -1678717235
62 | M | Pol311 | PROUDOVÉ CHRÁNIČE MAGNETICKÉ - ŘADA PEP (DVOUPÓLOVÉ, 10 kA, až do 63A) typ AC Proudový chránič magnetický -10P 2 pólový pro 0 až 6A/ 300 mA | ks | 21 |  | 0 |  |  | základní |  | 0 | 0 | 0 | 0 | 0 | 256 | M | 1 |  |  |  | ROZPOCET | 0 | 0 | 0 | 0 | 0 | 1 | 0 | 64 | -1902450267
63 | K | Pol387 | PROUDOVÉ CHRÁNIČE MAGNETICKÉ - ŘADA PEP (DVOUPÓLOVÉ, 10 kA, až do 63A) typ AC Proudový chránič magnetický -10P 2 pólový pro 0 až 6A/ 300 mA | ks | 21 |  | 0 |  |  | základní |  | 0 | 0 | 0 | 0 | 0 | 64 | K | 1 |  |  |  | ROZPOCET | 0 | 0 | 0 | 0 | 0 | 1 | 0 | 64 | 539510476
64 | M | Pol388 | 25-4-030AC Proudový chránič | Ks | 28 |  | 0 |  |  | základní |  | 0 | 0 | 0 | 0 | 0 | 256 | M | 1 |  |  |  | ROZPOCET | 0 | 0 | 0 | 0 | 0 | 1 | 0 | 64 | 33004709
65 | K | Pol389 | 25-4-030AC Proudový chránič | Ks | 28 |  | 0 |  |  | základní |  | 0 | 0 | 0 | 0 | 0 | 64 | K | 1 |  |  |  | ROZPOCET | 0 | 0 | 0 | 0 | 0 | 1 | 0 | 64 | -215138628
66 | M | Pol321 | JISTIČ 3-PÓLOVÝ CHARAKT."B" 16B-3 -16A | ks | 7 |  | 0 |  |  | základní |  | 0 | 0 | 0 | 0 | 0 | 256 | M | 1 |  |  |  | ROZPOCET | 0 | 0 | 0 | 0 | 0 | 1 | 0 | 64 | 1320247492
67 | K | Pol392 | Skutečný stav rozvaděče RB1-RB7 | hod. | 7 |  | 0 |  |  | základní |  | 0 | 0 | 0 | 0 | 0 | 64 | K | 1 |  |  |  | ROZPOCET | 0 | 0 | 0 | 0 | 0 | 1 | 0 | 64 | -910302736
68 | K | Pol393 | Kusová zkouška, typová, protokol, osvědčení | sada | 7 |  | 0 |  |  | základní |  | 0 | 0 | 0 | 0 | 0 | 64 | K | 1 |  |  |  | ROZPOCET | 0 | 0 | 0 | 0 | 0 | 1 | 0 | 64 | 1947289998
| D | D13 | Elektroinstalace bytů 1-7 |  |  |  | 0 |  |  |  |  | 0 |  | 0 |  | 0 | 3 | D | 0 |  |  |  | ROZPOCET | [6 empty] | 0
69 | M | Pol394 | Bytový elektrický vrátný, kompaktibilní se stávajícím systémem objektu BD, nutno upřesnit před realizací. Odhad ceny | ks | 7 |  | 0 |  |  | základní |  | 0 | 0 | 0 | 0 | 0 | 256 | M | 1 |  |  |  | ROZPOCET | 0 | 0 | 0 | 0 | 0 | 1 | 0 | 64 | -1585844534
70 | K | Pol286 | PROVEDENI REVIZNICH ZKOUSEK DLE CSN 331500 Spoluprace s reviz.technikem | hod | 6 |  | 0 |  |  | základní |  | 0 | 0 | 0 | 0 | 0 | 64 | K | 1 |  |  |  | ROZPOCET | 0 | 0 | 0 | 0 | 0 | 1 | 0 | 64 | 1339433914
71 | M | Pol481 | CISTENI BUDOV ZAMETANIM Úklid po elektromontážních pracech | m2 | 200 |  | 0 |  |  | základní |  | 0 | 0 | 0 | 0 | 0 | 256 | M | 1 |  |  |  | ROZPOCET | 0 | 0 | 0 | 0 | 0 | 1 | 0 | 64 | 510385458
72 | K | Pol356 | Svorka WAGO do 2,5mm2 3-5x | ks | 420 |  | 0 |  |  | základní |  | 0 | 0 | 0 | 0 | 0 | 64 | K | 1 |  |  |  | ROZPOCET | 0 | 0 | 0 | 0 | 0 | 1 | 0 | 64 | -563505518
73 | M | Pol437 | Víčko plast pro krabici | ks | 28 |  | 0 |  |  | základní |  | 0 | 0 | 0 | 0 | 0 | 256 | M | 1 |  |  |  | ROZPOCET | 0 | 0 | 0 | 0 | 0 | 1 | 0 | 64 | 1681548662
74 | K | Pol356 | Svorka WAGO do 2,5mm2 3-5x | ks | 550 |  | 0 |  |  | základní |  | 0 | 0 | 0 | 0 | 0 | 64 | K | 1 |  |  |  | ROZPOCET | 0 | 0 | 0 | 0 | 0 | 1 | 0 | 64 | 1466215249
75 | M | Pol470 | EI 30 Kabel. přepážka proipožární - I | m2 | 1.5 |  | 0 |  |  | základní |  | 0 | 0 | 0 | 0 | 0 | 256 | M | 1 |  |  |  | ROZPOCET | 0 | 0 | 0 | 0 | 0 | 1 | 0 | 64 | -1977445528
76 | K | Pol358 | Víčko plast pro krabici | ks | 28 |  | 0 |  |  | základní |  | 0 | 0 | 0 | 0 | 0 | 64 | K | 1 |  |  |  | ROZPOCET | 0 | 0 | 0 | 0 | 0 | 1 | 0 | 64 | 1626767495
77 | M | Pol273 | Stena do 450mm | ks | 7 |  | 0 |  |  | základní |  | 0 | 0 | 0 | 0 | 0 | 256 | M | 1 |  |  |  | ROZPOCET | 0 | 0 | 0 | 0 | 0 | 1 | 0 | 64 | -445855237
78 | M | Pol289 | Stena do 150mm | ks | 14 |  | 0 |  |  | základní |  | 0 | 0 | 0 | 0 | 0 | 256 | M | 1 |  |  |  | ROZPOCET | 0 | 0 | 0 | 0 | 0 | 1 | 0 | 64 | -1524656691
79 | M | Pol359c | VYSEKANI RYH VE ZDIVU CIHELNEM - HLOUBKA 30mm Sire 30 mm | m | 210 |  | 0 |  |  | základní |  | 0 | 0 | 0 | 0 | 0 | 256 | M | 1 |  |  |  | ROZPOCET | 0 | 0 | 0 | 0 | 0 | 1 | 0 | 64 | -1885648946
80 | M | Pol360c | VYSEKANI RYH VE ZDIVU CIHELNEM - HLOUBKA 30mm Sire 70 mm | m | 280 |  | 0 |  |  | základní |  | 0 | 0 | 0 | 0 | 0 | 256 | M | 1 |  |  |  | ROZPOCET | 0 | 0 | 0 | 0 | 0 | 1 | 0 | 64 | -1376138834
81 | M | Pol438 | VYSEKANI RYH VE ZDIVU CIHELNEM - HLOUBKA 30mm Sire 100 mm | m | 70 |  | 0 |  |  | základní |  | 0 | 0 | 0 | 0 | 0 | 256 | M | 1 |  |  |  | ROZPOCET | 0 | 0 | 0 | 0 | 0 | 1 | 0 | 64 | 2088766348
82 | M | Pol439 | 1416E MONOFLEX EN 320 N PVC | m | 420 |  | 0 |  |  | základní |  | 0 | 0 | 0 | 0 | 0 | 256 | M | 1 |  |  |  | ROZPOCET | 0 | 0 | 0 | 0 | 0 | 1 | 0 | 64 | 788616801
83 | M | Pol440 | 1420 MONOFLEX EN 320 N PVC | m | 350 |  | 0 |  |  | základní |  | 0 | 0 | 0 | 0 | 0 | 256 | M | 1 |  |  |  | ROZPOCET | 0 | 0 | 0 | 0 | 0 | 1 | 0 | 64 | -1539580786
84 | M | Pol441 | 1425 MONOFLEX EN 320 N PVC | m | 140 |  | 0 |  |  | základní |  | 0 | 0 | 0 | 0 | 0 | 256 | M | 1 |  |  |  | ROZPOCET | 0 | 0 | 0 | 0 | 0 | 1 | 0 | 64 | -850090445
85 | M | Pol442 | TRUBKA OHEBNÁ, NÍZKÁ MECHANICKÁ ODOLNOST 1440 d 40 mm, pevně | m | 90 |  | 0 |  |  | základní |  | 0 | 0 | 0 | 0 | 0 | 256 | M | 1 |  |  |  | ROZPOCET | 0 | 0 | 0 | 0 | 0 | 1 | 0 | 64 | -1395230425
86 | K | Pol362c | Montáž trubek elektroinstalačních-plastových ohebných pevně, 16 - 25 mm | m | 910 |  | 0 |  |  | základní |  | 0 | 0 | 0 | 0 | 0 | 64 | K | 1 |  |  |  | ROZPOCET | 0 | 0 | 0 | 0 | 0 | 1 | 0 | 64 | 1925635839
87 | K | Pol366 | Kabel datový typ UTP cat 6e | m | 150 |  | 0 |  |  | základní |  | 0 | 0 | 0 | 0 | 0 | 64 | K | 1 |  |  |  | ROZPOCET | 0 | 0 | 0 | 0 | 0 | 1 | 0 | 64 | 2126722604
88 | M | Pol367 | Kabel koaxiální TV vnitřní provedení | m | 140 |  | 0 |  |  | základní |  | 0 | 0 | 0 | 0 | 0 | 256 | M | 1 |  |  |  | ROZPOCET | 0 | 0 | 0 | 0 | 0 | 1 | 0 | 64 | 1492124167
89 | K | Pol368 | Kabel koaxiální TV vnitřní provedení | m | 140 |  | 0 |  |  | základní |  | 0 | 0 | 0 | 0 | 0 | 64 | K | 1 |  |  |  | ROZPOCET | 0 | 0 | 0 | 0 | 0 | 1 | 0 | 64 | -586717738
90 | M | Pol450c | KABEL SILOVÝ,IZOLACE PVC BEZ VODIČE PE CYKY-O 2x1.5 mm2 , pevně | m | 90 |  | 0 |  |  | základní |  | 0 | 0 | 0 | 0 | 0 | 256 | M | 1 |  |  |  | ROZPOCET | 0 | 0 | 0 | 0 | 0 | 1 | 0 | 64 | -1076533427
91 | K | Pol395 | Bytový elektrický vrátný, kompaktibilní se stávajícím systémem objektu BD, nutno upřesnit před realizací. Odhad ceny | ks | 7 |  | 0 |  |  | základní |  | 0 | 0 | 0 | 0 | 0 | 64 | K | 1 |  |  |  | ROZPOCET | 0 | 0 | 0 | 0 | 0 | 1 | 0 | 64 | 1517406796
92 | M | Pol396 | Rozvaděč pro umístění datového příjmu, nástěnný plastový, IP20, do 12-ti modulů, ukončení kabeláže datové, TV | ks | 7 |  | 0 |  |  | základní |  | 0 | 0 | 0 | 0 | 0 | 256 | M | 1 |  |  |  | ROZPOCET | 0 | 0 | 0 | 0 | 0 | 1 | 0 | 64 | 735651655
93 | K | Pol397 | Rozvaděč pro umístění datového příjmu, nástěnný plastový, IP20, do 12-ti modulů, ukončení kabeláže datové, TV | ks | 7 |  | 0 |  |  | základní |  | 0 | 0 | 0 | 0 | 0 | 64 | K | 1 |  |  |  | ROZPOCET | 0 | 0 | 0 | 0 | 0 | 1 | 0 | 64 | -173603208
94 | M | Pol398 | Svítidlo pod kuch. linku, IP43, 13W, DZ, s vypínačem odhad ceny | ks | 14 |  | 0 |  |  | základní |  | 0 | 0 | 0 | 0 | 0 | 256 | M | 1 |  |  |  | ROZPOCET | 0 | 0 | 0 | 0 | 0 | 1 | 0 | 64 | 446929246
95 | K | Pol399 | Svítidlo pod kuch. linku, IP43, 13W, DZ, s vypínačem odhad ceny | ks | 14 |  | 0 |  |  | základní |  | 0 | 0 | 0 | 0 | 0 | 64 | K | 1 |  |  |  | ROZPOCET | 0 | 0 | 0 | 0 | 0 | 1 | 0 | 64 | -1383247461
96 | M | Pol400 | Svítidlo nástěnné, kulaté 20-30cm, LED 20W, IP20 - chodby, pokoje atd. odhad ceny | ks | 84 |  | 0 |  |  | základní |  | 0 | 0 | 0 | 0 | 0 | 256 | M | 1 |  |  |  | ROZPOCET | 0 | 0 | 0 | 0 | 0 | 1 | 0 | 64 | -534754657
97 | K | Pol401 | Svítidlo nástěnné, kulaté 20-30cm, LED 20W, IP20 - chodby, pokoje atd. odhad ceny | ks | 84 |  | 0 |  |  | základní |  | 0 | 0 | 0 | 0 | 0 | 64 | K | 1 |  |  |  | ROZPOCET | 0 | 0 | 0 | 0 | 0 | 1 | 0 | 64 | -618577135
98 | M | Pol402 | Svítidlo nástěnné, kulaté 20-30cm, LED 20W, IP43, koupelny, sociálky, odhad ceny | ks | 21 |  | 0 |  |  | základní |  | 0 | 0 | 0 | 0 | 0 | 256 | M | 1 |  |  |  | ROZPOCET | 0 | 0 | 0 | 0 | 0 | 1 | 0 | 64 | 563178174
99 | K | Pol403 | Svítidlo nástěnné, kulaté 20-30cm, LED 20W, IP43, koupelny, sociálky, odhad ceny | ks | 21 |  | 0 |  |  | základní |  | 0 | 0 | 0 | 0 | 0 | 64 | K | 1 |  |  |  | ROZPOCET | 0 | 0 | 0 | 0 | 0 | 1 | 0 | 64 | 1299565153
100 | K | Pol404 | Ventilátor malý, 100mm, s klapkou, 15W, 50M3/hod., se stavitelným doběhem, do potrubí, mřížka - dodá profese TZB | ks | 7 |  | 0 |  |  | základní |  | 0 | 0 | 0 | 0 | 0 | 64 | K | 1 |  |  |  | ROZPOCET | 0 | 0 | 0 | 0 | 0 | 1 | 0 | 64 | 271943821
101 | K | Pol405 | Ventilátor malý, 100mm, s klapkou, 15W, 50M3/hod., se stavitelným doběhem, do potrubí, mřížka - pouze zapojení | ks | 7 |  | 0 |  |  | základní |  | 0 | 0 | 0 | 0 | 0 | 64 | K | 1 |  |  |  | ROZPOCET | 0 | 0 | 0 | 0 | 0 | 1 | 0 | 64 | -1583116846
102 | M | Pol406 | Svítidlo nouzové, 0,5hod., 3W, LED, IP43, nástěnné provedení s piktogramem | ks | 7 |  | 0 |  |  | základní |  | 0 | 0 | 0 | 0 | 0 | 256 | M | 1 |  |  |  | ROZPOCET | 0 | 0 | 0 | 0 | 0 | 1 | 0 | 64 | -673655260
103 | K | Pol407 | Svítidlo nouzové, 0,5hod., 3W, LED, IP43, nástěnné provedení s piktogramem | ks | 7 |  | 0 |  |  | základní |  | 0 | 0 | 0 | 0 | 0 | 64 | K | 1 |  |  |  | ROZPOCET | 0 | 0 | 0 | 0 | 0 | 1 | 0 | 64 | -1051838998
104 | K | Pol408 | Recyklační poplatek svítidla+zdroje | sada | 7 |  | 0 |  |  | základní |  | 0 | 0 | 0 | 0 | 0 | 64 | K | 1 |  |  |  | ROZPOCET | 0 | 0 | 0 | 0 | 0 | 1 | 0 | 64 | 491984188
105 | M | Pol409 | Spínače pod omítku - strojek, krytka, rámeček do 10A, barva bílá, velkoplošné plast, odhad ceny | ks | 110 |  | 0 |  |  | základní |  | 0 | 0 | 0 | 0 | 0 | 256 | M | 1 |  |  |  | ROZPOCET | 0 | 0 | 0 | 0 | 0 | 1 | 0 | 64 | -181639431
106 | K | Pol410 | Spínače pod omítku - strojek, krytka, rámeček do 10A, barva bílá, velkoplošné plast, odhad ceny | ks | 110 |  | 0 |  |  | základní |  | 0 | 0 | 0 | 0 | 0 | 64 | K | 1 |  |  |  | ROZPOCET | 0 | 0 | 0 | 0 | 0 | 1 | 0 | 64 | -584529836
107 | M | Pol411 | Spínač žaluziový stiskací se samonávratem, pod omítku nahoru/dolů | ks | 35 |  | 0 |  |  | základní |  | 0 | 0 | 0 | 0 | 0 | 256 | M | 1 |  |  |  | ROZPOCET | 0 | 0 | 0 | 0 | 0 | 1 | 0 | 64 | -825722480
108 | M | Pol411 | Spínač žaluziový stiskací se samonávratem, pod omítku nahoru/dolů | ks | 35 |  | 0 |  |  | základní |  | 0 | 0 | 0 | 0 | 0 | 256 | M | 1 |  |  |  | ROZPOCET | 0 | 0 | 0 | 0 | 0 | 1 | 0 | 64 | 1676895952
109 | M | Pol412 | Spínače pod omítku - IP 43, strojek, krytka, rámeček do 10A, barva bílá, velkoplošné plast, odhad ceny | ks | 14 |  | 0 |  |  | základní |  | 0 | 0 | 0 | 0 | 0 | 256 | M | 1 |  |  |  | ROZPOCET | 0 | 0 | 0 | 0 | 0 | 1 | 0 | 64 | -1779849020
110 | K | Pol413 | Spínače pod omítku - IP 43, strojek, krytka, rámeček do 10A, barva bílá, velkoplošné plast, odhad ceny | ks | 14 |  | 0 |  |  | základní |  | 0 | 0 | 0 | 0 | 0 | 64 | K | 1 |  |  |  | ROZPOCET | 0 | 0 | 0 | 0 | 0 | 1 | 0 | 64 | 1665745760
111 | M | Pol414 | Zásuvka dvojnásobná 230V/16A, polozapuštěná, 1+N+PE, bílá, odhad ceny | ks | 14 |  | 0 |  |  | základní |  | 0 | 0 | 0 | 0 | 0 | 256 | M | 1 |  |  |  | ROZPOCET | 0 | 0 | 0 | 0 | 0 | 1 | 0 | 64 | 1300647723
112 | K | Pol415 | Zásuvka dvojnásobná 230V/16A, polozapuštěná, 1+N+PE, bílá, odhad ceny | ks | 14 |  | 0 |  |  | základní |  | 0 | 0 | 0 | 0 | 0 | 64 | K | 1 |  |  |  | ROZPOCET | 0 | 0 | 0 | 0 | 0 | 1 | 0 | 64 | 367498498
113 | M | Pol416 | Zásuvka jednonásobná 230V/16A, polozapuštěná, 1+N+PE, bílá, odhad ceny | ks | 198 |  | 0 |  |  | základní |  | 0 | 0 | 0 | 0 | 0 | 256 | M | 1 |  |  |  | ROZPOCET | 0 | 0 | 0 | 0 | 0 | 1 | 0 | 64 | -1405306760
114 | K | Pol417 | Zásuvka jednonásobná 230V/16A, polozapuštěná, 1+N+PE, bílá, odhad ceny | ks | 198 |  | 0 |  |  | základní |  | 0 | 0 | 0 | 0 | 0 | 64 | K | 1 |  |  |  | ROZPOCET | 0 | 0 | 0 | 0 | 0 | 1 | 0 | 64 | 293007107
115 | M | Pol418 | Zásuvka jednonásobná 230V/16A, polozapuštěná, 1+N+PE, bílá, s přepěťovou ochranou III. stupně, odhad ceny | ks | 14 |  | 0 |  |  | základní |  | 0 | 0 | 0 | 0 | 0 | 256 | M | 1 |  |  |  | ROZPOCET | 0 | 0 | 0 | 0 | 0 | 1 | 0 | 64 | 424785412
116 | K | Pol419 | Zásuvka jednonásobná 230V/16A, polozapuštěná, 1+N+PE, bílá, s přepěťovou ochranou III. stupně, odhad ceny | ks | 14 |  | 0 |  |  | základní |  | 0 | 0 | 0 | 0 | 0 | 64 | K | 1 |  |  |  | ROZPOCET | 0 | 0 | 0 | 0 | 0 | 1 | 0 | 64 | 1406395207
117 | M | Pol420 | Sporáková přípojka pod omítku, 400V/16A, doutnavka | ks | 7 |  | 0 |  |  | základní |  | 0 | 0 | 0 | 0 | 0 | 256 | M | 1 |  |  |  | ROZPOCET | 0 | 0 | 0 | 0 | 0 | 1 | 0 | 64 | -1068014632
118 | K | Pol421 | Sporáková přípojka pod omítku, 400V/16A, doutnavka | ks | 7 |  | 0 |  |  | základní |  | 0 | 0 | 0 | 0 | 0 | 64 | K | 1 |  |  |  | ROZPOCET | 0 | 0 | 0 | 0 | 0 | 1 | 0 | 64 | -1064992976
119 | M | Pol422 | Zásuvka telefonní, datová sdružená, polozapuštěná pod omítku, bílá | ks | 21 |  | 0 |  |  | základní |  | 0 | 0 | 0 | 0 | 0 | 256 | M | 1 |  |  |  | ROZPOCET | 0 | 0 | 0 | 0 | 0 | 1 | 0 | 64 | 83790434
120 | K | Pol423 | Zásuvka telefonní, datová sdružená, polozapuštěná pod omítku, bílá | ks | 21 |  | 0 |  |  | základní |  | 0 | 0 | 0 | 0 | 0 | 64 | K | 1 |  |  |  | ROZPOCET | 0 | 0 | 0 | 0 | 0 | 1 | 0 | 64 | 1997713929
121 | M | Pol424 | Požární hlásič 230vstř. IP20, napájení 230Vstř. zakreslen ve výkresech, chodba bytu | ks | 7 |  | 0 |  |  | základní |  | 0 | 0 | 0 | 0 | 0 | 256 | M | 1 |  |  |  | ROZPOCET | 0 | 0 | 0 | 0 | 0 | 1 | 0 | 64 | -1446246991
122 | K | Pol425 | Požární hlásič 230vstř. IP20, napájení 230Vstř. zakreslen ve výkresech, chodba bytu | ks | 7 |  | 0 |  |  | základní |  | 0 | 0 | 0 | 0 | 0 | 64 | K | 1 |  |  |  | ROZPOCET | 0 | 0 | 0 | 0 | 0 | 1 | 0 | 64 | 1223640284
123 | M | Pol426 | Pohybové čidlo nástěnná montáž, 230Vstř./10A | ks | 7 |  | 0 |  |  | základní |  | 0 | 0 | 0 | 0 | 0 | 256 | M | 1 |  |  |  | ROZPOCET | 0 | 0 | 0 | 0 | 0 | 1 | 0 | 64 | -34485481
124 | K | Pol427 | Pohybové čidlo nástěnná montáž, 230Vstř./10A | ks | 7 |  | 0 |  |  | základní |  | 0 | 0 | 0 | 0 | 0 | 64 | K | 1 |  |  |  | ROZPOCET | 0 | 0 | 0 | 0 | 0 | 1 | 0 | 64 | -1108415520
125 | M | Pol428 | Krabice přístrojová 30-42mm, KRABICE ODBOČNÁ do sádrokartonových příček | ks | 140 |  | 0 |  |  | základní |  | 0 | 0 | 0 | 0 | 0 | 256 | M | 1 |  |  |  | ROZPOCET | 0 | 0 | 0 | 0 | 0 | 1 | 0 | 64 | 1432663382
126 | K | Pol429 | Krabice přístrojová 30-42mm, KRABICE ODBOČNÁ do sádrokartonových příček | ks | 140 |  | 0 |  |  | základní |  | 0 | 0 | 0 | 0 | 0 | 64 | K | 1 |  |  |  | ROZPOCET | 0 | 0 | 0 | 0 | 0 | 1 | 0 | 64 | 845796097
127 | M | Pol430 | Krabice přístrojová 30-42mm, KRABICE ODBOČNÁ do zdiva | ks | 91 |  | 0 |  |  | základní |  | 0 | 0 | 0 | 0 | 0 | 256 | M | 1 |  |  |  | ROZPOCET | 0 | 0 | 0 | 0 | 0 | 1 | 0 | 64 | -1919902608
128 | K | Pol431 | Krabice přístrojová 30-42mm, KRABICE ODBOČNÁ do zdiva | ks | 91 |  | 0 |  |  | základní |  | 0 | 0 | 0 | 0 | 0 | 64 | K | 1 |  |  |  | ROZPOCET | 0 | 0 | 0 | 0 | 0 | 1 | 0 | 64 | -924544008
129 | M | Pol432 | Krabice přístrojová 30-42mm, do sádrokartonu, EI30 | ks | 35 |  | 0 |  |  | základní |  | 0 | 0 | 0 | 0 | 0 | 256 | M | 1 |  |  |  | ROZPOCET | 0 | 0 | 0 | 0 | 0 | 1 | 0 | 64 | 544646019
130 | K | Pol433 | Krabice přístrojová 30-42mm, do sádrokartonu, EI30 | ks | 35 |  | 0 |  |  | základní |  | 0 | 0 | 0 | 0 | 0 | 64 | K | 1 |  |  |  | ROZPOCET | 0 | 0 | 0 | 0 | 0 | 1 | 0 | 64 | 967824462
131 | M | Pol434 | KRABICOVÁ ROZVODKA, IP 54, PRÁZDNÁ (BETTERMANN) A6 90x43mm | ks | 14 |  | 0 |  |  | základní |  | 0 | 0 | 0 | 0 | 0 | 256 | M | 1 |  |  |  | ROZPOCET | 0 | 0 | 0 | 0 | 0 | 1 | 0 | 64 | 815320704
132 | K | Pol435 | KRABICOVÁ ROZVODKA, IP 54, PRÁZDNÁ (BETTERMANN) A6 90x43mm | ks | 14 |  | 0 |  |  | základní |  | 0 | 0 | 0 | 0 | 0 | 64 | K | 1 |  |  |  | ROZPOCET | 0 | 0 | 0 | 0 | 0 | 1 | 0 | 64 | -452643295
133 | M | Pol354c | VYSEKANI KAPES VE ZDIVU CIHELNEM PRO KRABICE 50x50x50 mm | ks | 140 |  | 0 |  |  | základní |  | 0 | 0 | 0 | 0 | 0 | 256 | M | 1 |  |  |  | ROZPOCET | 0 | 0 | 0 | 0 | 0 | 1 | 0 | 64 | 807458249
134 | K | Pol436 | Zhotovení otvorů v SDK příčkách pro krabici instalační | ks | 140 |  | 0 |  |  | základní |  | 0 | 0 | 0 | 0 | 0 | 64 | K | 1 |  |  |  | ROZPOCET | 0 | 0 | 0 | 0 | 0 | 1 | 0 | 64 | 1972809704
135 | M | Pol355 | Svorka WAGO do 2,5mm2 3-5x | ks | 420 |  | 0 |  |  | základní |  | 0 | 0 | 0 | 0 | 0 | 256 | M | 1 |  |  |  | ROZPOCET | 0 | 0 | 0 | 0 | 0 | 1 | 0 | 64 | -54342265
136 | K | Pol443 | TRUBKA OHEBNÁ, NÍZKÁ MECHANICKÁ ODOLNOST 1440 d 40 mm, pevně | m | 90 |  | 0 |  |  | základní |  | 0 | 0 | 0 | 0 | 0 | 64 | K | 1 |  |  |  | ROZPOCET | 0 | 0 | 0 | 0 | 0 | 1 | 0 | 64 | 1371084
137 | K | Pol444 | Montáž trubek elektroinstalačních-plastových tuhých pevně, 40 mm | m | 90 |  | 0 |  |  | základní |  | 0 | 0 | 0 | 0 | 0 | 64 | K | 1 |  |  |  | ROZPOCET | 0 | 0 | 0 | 0 | 0 | 1 | 0 | 64 | -1766737104
138 | M | Pol275d | HRUBA VYPLN RYH MALTOU Jakekoliv sire | m2 | 20 |  | 0 |  |  | základní |  | 0 | 0 | 0 | 0 | 0 | 256 | M | 1 |  |  |  | ROZPOCET | 0 | 0 | 0 | 0 | 0 | 1 | 0 | 64 | -1411845415
139 | M | Pol445 | LESENI LEHKE PRACOVNI O VYSCE LESENOVE PODLAHY Do 1.9 m | m2 | 70 |  | 0 |  |  | základní |  | 0 | 0 | 0 | 0 | 0 | 256 | M | 1 |  |  |  | ROZPOCET | 0 | 0 | 0 | 0 | 0 | 1 | 0 | 64 | -550837408
140 | M | Pol446 | Sádra montážní 50kg | kg | 75 |  | 0 |  |  | základní |  | 0 | 0 | 0 | 0 | 0 | 256 | M | 1 |  |  |  | ROZPOCET | 0 | 0 | 0 | 0 | 0 | 1 | 0 | 64 | 655220150
141 | K | Pol447 | Sádra montážní 50kg | kg | 75 |  | 0 |  |  | základní |  | 0 | 0 | 0 | 0 | 0 | 64 | K | 1 |  |  |  | ROZPOCET | 0 | 0 | 0 | 0 | 0 | 1 | 0 | 64 | 320887098
142 | M | Pol448 | Kabel telefonní typ SYKY 2x2x0.5mm2 | m | 70 |  | 0 |  |  | základní |  | 0 | 0 | 0 | 0 | 0 | 256 | M | 1 |  |  |  | ROZPOCET | 0 | 0 | 0 | 0 | 0 | 1 | 0 | 64 | -1365064631
143 | K | Pol449 | Kabel telefonní typ SYKY 2x2x0.5mm2 | m | 70 |  | 0 |  |  | základní |  | 0 | 0 | 0 | 0 | 0 | 64 | K | 1 |  |  |  | ROZPOCET | 0 | 0 | 0 | 0 | 0 | 1 | 0 | 64 | -1758808228
144 | M | Pol365 | Kabel datový typ UTP cat 6e | m | 150 |  | 0 |  |  | základní |  | 0 | 0 | 0 | 0 | 0 | 256 | M | 1 |  |  |  | ROZPOCET | 0 | 0 | 0 | 0 | 0 | 1 | 0 | 64 | 316387976
145 | K | Pol451c | KABEL SILOVÝ,IZOLACE PVC BEZ VODIČE PE CYKY-O 2x1.5 mm2 , pevně | m | 90 |  | 0 |  |  | základní |  | 0 | 0 | 0 | 0 | 0 | 64 | K | 1 |  |  |  | ROZPOCET | 0 | 0 | 0 | 0 | 0 | 1 | 0 | 64 | 1442990643
146 | M | Pol452c | KABEL SILOVÝ,IZOLACE PVC BEZ VODIČE PE CYKY-O 3x1.5 mm2 , pevně | m | 110 |  | 0 |  |  | základní |  | 0 | 0 | 0 | 0 | 0 | 256 | M | 1 |  |  |  | ROZPOCET | 0 | 0 | 0 | 0 | 0 | 1 | 0 | 64 | 1785180449
147 | K | Pol453c | KABEL SILOVÝ,IZOLACE PVC BEZ VODIČE PE CYKY-O 3x1.5 mm2 , pevně | m | 110 |  | 0 |  |  | základní |  | 0 | 0 | 0 | 0 | 0 | 64 | K | 1 |  |  |  | ROZPOCET | 0 | 0 | 0 | 0 | 0 | 1 | 0 | 64 | -2145712410
148 | M | Pol454 | KABEL SILOVÝ,IZOLACE PVC BEZ VODIČE PE CYKY-O 4x1.5 mm2 , pevně | m | 250 |  | 0 |  |  | základní |  | 0 | 0 | 0 | 0 | 0 | 256 | M | 1 |  |  |  | ROZPOCET | 0 | 0 | 0 | 0 | 0 | 1 | 0 | 64 | -239901520
149 | K | Pol455 | KABEL SILOVÝ,IZOLACE PVC BEZ VODIČE PE CYKY-O 4x1.5 mm2 , pevně | m | 250 |  | 0 |  |  | základní |  | 0 | 0 | 0 | 0 | 0 | 64 | K | 1 |  |  |  | ROZPOCET | 0 | 0 | 0 | 0 | 0 | 1 | 0 | 64 | 499665714
150 | M | Pol456 | KABEL SILOVÝ,IZOLACE PVC S VODIČEM PE CYKY-J 3x1.5 mm2 , pevně | m | 2400 |  | 0 |  |  | základní |  | 0 | 0 | 0 | 0 | 0 | 256 | M | 1 |  |  |  | ROZPOCET | 0 | 0 | 0 | 0 | 0 | 1 | 0 | 64 | 1669450099
151 | K | Pol457 | KABEL SILOVÝ,IZOLACE PVC S VODIČEM PE CYKY-J 3x1.5 mm2 , pevně | m | 2400 |  | 0 |  |  | základní |  | 0 | 0 | 0 | 0 | 0 | 64 | K | 1 |  |  |  | ROZPOCET | 0 | 0 | 0 | 0 | 0 | 1 | 0 | 64 | -1640427389
152 | M | Pol458c | KABEL SILOVÝ,IZOLACE PVC S VODIČEM PE CYKY-J 3x2.5 mm2 , pevně | m | 2500 |  | 0 |  |  | základní |  | 0 | 0 | 0 | 0 | 0 | 256 | M | 1 |  |  |  | ROZPOCET | 0 | 0 | 0 | 0 | 0 | 1 | 0 | 64 | -531034951
153 | K | Pol459c | KABEL SILOVÝ,IZOLACE PVC S VODIČEM PE CYKY-J 3x2.5 mm2 , pevně | m | 2500 |  | 0 |  |  | základní |  | 0 | 0 | 0 | 0 | 0 | 64 | K | 1 |  |  |  | ROZPOCET | 0 | 0 | 0 | 0 | 0 | 1 | 0 | 64 | -1351485515
154 | M | Pol460 | KABEL STÍNĚNÝ JYTY 4x1 mm, pevně | m | 70 |  | 0 |  |  | základní |  | 0 | 0 | 0 | 0 | 0 | 256 | M | 1 |  |  |  | ROZPOCET | 0 | 0 | 0 | 0 | 0 | 1 | 0 | 64 | -1656546552
155 | K | Pol461 | KABEL STÍNĚNÝ JYTY 4x1 mm, pevně | m | 70 |  | 0 |  |  | základní |  | 0 | 0 | 0 | 0 | 0 | 64 | K | 1 |  |  |  | ROZPOCET | 0 | 0 | 0 | 0 | 0 | 1 | 0 | 64 | 351275341
156 | M | Pol462 | ŠŇŮRA PVC (CYSY) H05VV-F-G 5x2.5 mm2 , pevně | m | 21 |  | 0 |  |  | základní |  | 0 | 0 | 0 | 0 | 0 | 256 | M | 1 |  |  |  | ROZPOCET | 0 | 0 | 0 | 0 | 0 | 1 | 0 | 64 | -1483550056
157 | K | Pol463 | ŠŇŮRA PVC (CYSY) H05VV-F-G 5x2.5 mm2 , pevně | m | 21 |  | 0 |  |  | základní |  | 0 | 0 | 0 | 0 | 0 | 64 | K | 1 |  |  |  | ROZPOCET | 0 | 0 | 0 | 0 | 0 | 1 | 0 | 64 | -1669502476
158 | M | Pol464c | KABEL SILOVÝ,IZOLACE PVC S VODIČEM PE CYKY-J 5x2.5 mm2 , pevně | m | 80 |  | 0 |  |  | základní |  | 0 | 0 | 0 | 0 | 0 | 256 | M | 1 |  |  |  | ROZPOCET | 0 | 0 | 0 | 0 | 0 | 1 | 0 | 64 | -1501737059
159 | K | Pol465c | KABEL SILOVÝ,IZOLACE PVC S VODIČEM PE CYKY-J 5x2.5 mm2 , pevně | m | 80 |  | 0 |  |  | základní |  | 0 | 0 | 0 | 0 | 0 | 64 | K | 1 |  |  |  | ROZPOCET | 0 | 0 | 0 | 0 | 0 | 1 | 0 | 64 | 1395353144
160 | M | Pol466 | VODIČ JEDNOŽILOVÝ (CY) H07V-U 4 mm2 , pevně | m | 120 |  | 0 |  |  | základní |  | 0 | 0 | 0 | 0 | 0 | 256 | M | 1 |  |  |  | ROZPOCET | 0 | 0 | 0 | 0 | 0 | 1 | 0 | 64 | -514417590
161 | K | Pol467 | VODIČ JEDNOŽILOVÝ (CY) H07V-U 4 mm2 , pevně | m | 120 |  | 0 |  |  | základní |  | 0 | 0 | 0 | 0 | 0 | 64 | K | 1 |  |  |  | ROZPOCET | 0 | 0 | 0 | 0 | 0 | 1 | 0 | 64 | 1103500421
162 | M | Pol468c | VODIČ JEDNOŽILOVÝ (CY) H07V-U 6 mm2 , pevně | m | 100 |  | 0 |  |  | základní |  | 0 | 0 | 0 | 0 | 0 | 256 | M | 1 |  |  |  | ROZPOCET | 0 | 0 | 0 | 0 | 0 | 1 | 0 | 64 | -560165042
163 | K | Pol469c | VODIČ JEDNOŽILOVÝ (CY) H07V-U 6 mm2 , pevně | m | 100 |  | 0 |  |  | základní |  | 0 | 0 | 0 | 0 | 0 | 64 | K | 1 |  |  |  | ROZPOCET | 0 | 0 | 0 | 0 | 0 | 1 | 0 | 64 | -2100646752
164 | M | Pol355 | Svorka WAGO do 2,5mm2 3-5x | ks | 550 |  | 0 |  |  | základní |  | 0 | 0 | 0 | 0 | 0 | 256 | M | 1 |  |  |  | ROZPOCET | 0 | 0 | 0 | 0 | 0 | 1 | 0 | 64 | 517912886
165 | K | Pol471 | EI 30 Kabel. přepážka proipožární - I | m2 | 1.5 |  | 0 |  |  | základní |  | 0 | 0 | 0 | 0 | 0 | 64 | K | 1 |  |  |  | ROZPOCET | 0 | 0 | 0 | 0 | 0 | 1 | 0 | 64 | 164645314
166 | K | Pol472c | UKONČENÍ VODIČŮ NA SVORKÁCH Do 2,5 mm2 | ks | 890 |  | 0 |  |  | základní |  | 0 | 0 | 0 | 0 | 0 | 64 | K | 1 |  |  |  | ROZPOCET | 0 | 0 | 0 | 0 | 0 | 1 | 0 | 64 | 1991343206
167 | K | Pol473 | UKONČENÍ VODIČŮ NA SVORKÁCH Do 4 mm2 | ks | 80 |  | 0 |  |  | základní |  | 0 | 0 | 0 | 0 | 0 | 64 | K | 1 |  |  |  | ROZPOCET | 0 | 0 | 0 | 0 | 0 | 1 | 0 | 64 | -767204983
168 | K | Pol474 | UKONČENÍ VODIČŮ NA SVORKÁCH Do 6 mm2 | ks | 60 |  | 0 |  |  | základní |  | 0 | 0 | 0 | 0 | 0 | 64 | K | 1 |  |  |  | ROZPOCET | 0 | 0 | 0 | 0 | 0 | 1 | 0 | 64 | -1475958619
169 | K | Pol475 | KOORDINACE POSTUPU PRACI S ostatnimi profesemi | hod | 8 |  | 0 |  |  | základní |  | 0 | 0 | 0 | 0 | 0 | 64 | K | 1 |  |  |  | ROZPOCET | 0 | 0 | 0 | 0 | 0 | 1 | 0 | 64 | 1354577355
170 | K | Pol476 | Zkoušky a prohlídky elektrických rozvodů a zařízení celková prohlídka a vyhotovení revizní zprávy pro objem montážních prací přes 100 do 500 tis.Kč | ks | 2 |  | 0 |  |  | základní |  | 0 | 0 | 0 | 0 | 0 | 64 | K | 1 |  |  |  | ROZPOCET | 0 | 0 | 0 | 0 | 0 | 1 | 0 | 64 | 1697642892
171 | K | Pol477 | Priprava ke komplexni zkousce | hod | 8 |  | 0 |  |  | základní |  | 0 | 0 | 0 | 0 | 0 | 64 | K | 1 |  |  |  | ROZPOCET | 0 | 0 | 0 | 0 | 0 | 1 | 0 | 64 | -798522277
172 | K | Pol478 | Zkusebni provoz | hod | 4 |  | 0 |  |  | základní |  | 0 | 0 | 0 | 0 | 0 | 64 | K | 1 |  |  |  | ROZPOCET | 0 | 0 | 0 | 0 | 0 | 1 | 0 | 64 | -2076542032
173 | K | Pol479 | Zauceni obsluhy | hod | 4 |  | 0 |  |  | základní |  | 0 | 0 | 0 | 0 | 0 | 64 | K | 1 |  |  |  | ROZPOCET | 0 | 0 | 0 | 0 | 0 | 1 | 0 | 64 | -1558524669
174 | K | Pol480 | SPOLUPRACE S DODAVATELEM PRI zapojovani a zkouskach | hod | 4 |  | 0 |  |  | základní |  | 0 | 0 | 0 | 0 | 0 | 64 | K | 1 |  |  |  | ROZPOCET | 0 | 0 | 0 | 0 | 0 | 1 | 0 | 64 | -1831407489
175 | K | Pol482 | Skutečný stav elektroinstalace | hod. | 16 |  | 0 |  |  | základní |  | 0 | 0 | 0 | 0 | 0 | 64 | K | 1 |  |  |  | ROZPOCET | 0 | 0 | 0 | 0 | 0 | 1 | 0 | 64 | -197631005
| D | D14 | Elektroinstalace bytů 1-7 |  |  |  | 0 |  |  |  |  | 0 |  | 0 |  | 0 | 3 | D | 0 |  |  |  | ROZPOCET | [6 empty] | 0
176 | M | Pol483 | Svítidlo nástěnné, kulaté 20-30cm, LED 20W, IP43, chodby, odhad ceny | ks | 16 |  | 0 |  |  | základní |  | 0 | 0 | 0 | 0 | 0 | 256 | M | 1 |  |  |  | ROZPOCET | 0 | 0 | 0 | 0 | 0 | 1 | 0 | 64 | -292925007
177 | K | PM | Podružný materiál | soubor | 1 |  | 0 |  |  | základní |  | 0 | 0 | 0 | 0 | 0 | 64 | K | 1 |  |  |  | ROZPOCET | 0 | 0 | 0 | 0 | 0 | 1 | 0 | 64 | 527854989
178 | K | Pol262 | Vyhledani pripojovaciho mista | hod | 2 |  | 0 |  |  | základní |  | 0 | 0 | 0 | 0 | 0 | 64 | K | 1 |  |  |  | ROZPOCET | 0 | 0 | 0 | 0 | 0 | 1 | 0 | 64 | 1546344833
179 | K | Pol353 | Napojeni na stavajici zarizeni | hod | 2 |  | 0 |  |  | základní |  | 0 | 0 | 0 | 0 | 0 | 64 | K | 1 |  |  |  | ROZPOCET | 0 | 0 | 0 | 0 | 0 | 1 | 0 | 64 | -1728060882
180 | M | Pol354 | VYSEKANI KAPES VE ZDIVU CIHELNEM PRO KRABICE 50x50x50 mm | ks | 35 |  | 0 |  |  | základní |  | 0 | 0 | 0 | 0 | 0 | 256 | M | 1 |  |  |  | ROZPOCET | 0 | 0 | 0 | 0 | 0 | 1 | 0 | 64 | -1168159289
181 | M | Pol489 | Krabice přístrojová 30-42mm, KRABICE ODBOČNÁ | ks | 35 |  | 0 |  |  | základní |  | 0 | 0 | 0 | 0 | 0 | 256 | M | 1 |  |  |  | ROZPOCET | 0 | 0 | 0 | 0 | 0 | 1 | 0 | 64 | 2119002880
182 | K | Pol356 | Svorka WAGO do 2,5mm2 3-5x | ks | 40 |  | 0 |  |  | základní |  | 0 | 0 | 0 | 0 | 0 | 64 | K | 1 |  |  |  | ROZPOCET | 0 | 0 | 0 | 0 | 0 | 1 | 0 | 64 | -1674430007
183 | M | Pol437 | Víčko plast pro krabici | ks | 4 |  | 0 |  |  | základní |  | 0 | 0 | 0 | 0 | 0 | 256 | M | 1 |  |  |  | ROZPOCET | 0 | 0 | 0 | 0 | 0 | 1 | 0 | 64 | -114116490
184 | K | Pol358 | Víčko plast pro krabici | ks | 4 |  | 0 |  |  | základní |  | 0 | 0 | 0 | 0 | 0 | 64 | K | 1 |  |  |  | ROZPOCET | 0 | 0 | 0 | 0 | 0 | 1 | 0 | 64 | -329388251
185 | M | Pol273d | VYBOURANI OTVORU VE ZDIVU CIHELNEM DO PRUMERU 60mm Stena do 450mm | ks | 8 |  | 0 |  |  | základní |  | 0 | 0 | 0 | 0 | 0 | 256 | M | 1 |  |  |  | ROZPOCET | 0 | 0 | 0 | 0 | 0 | 1 | 0 | 64 | -1032377255
186 | M | Pol289e | VYBOURANI OTVORU VE ZDIVU CIHELNEM DO PRUMERU 60mm Stena do 150mm | ks | 16 |  | 0 |  |  | základní |  | 0 | 0 | 0 | 0 | 0 | 256 | M | 1 |  |  |  | ROZPOCET | 0 | 0 | 0 | 0 | 0 | 1 | 0 | 64 | -1523430599
187 | M | Pol359 | VYSEKANI RYH VE ZDIVU CIHELNEM - HLOUBKA 30mm Sire 30 mm | m | 60 |  | 0 |  |  | základní |  | 0 | 0 | 0 | 0 | 0 | 256 | M | 1 |  |  |  | ROZPOCET | 0 | 0 | 0 | 0 | 0 | 1 | 0 | 64 | -235170984
188 | M | Pol360 | VYSEKANI RYH VE ZDIVU CIHELNEM - HLOUBKA 30mm Sire 70 mm | m | 60 |  | 0 |  |  | základní |  | 0 | 0 | 0 | 0 | 0 | 256 | M | 1 |  |  |  | ROZPOCET | 0 | 0 | 0 | 0 | 0 | 1 | 0 | 64 | -17496350
189 | K | Pol362 | Montáž trubek elektroinstalačních-plastových ohebných pevně, 16 - 25 mm | m | 90 |  | 0 |  |  | základní |  | 0 | 0 | 0 | 0 | 0 | 64 | K | 1 |  |  |  | ROZPOCET | 0 | 0 | 0 | 0 | 0 | 1 | 0 | 64 | -260149093
190 | M | Pol450 | KABEL SILOVÝ,IZOLACE PVC BEZ VODIČE PE CYKY-O 2x1.5 mm2 , pevně | m | 16 |  | 0 |  |  | základní |  | 0 | 0 | 0 | 0 | 0 | 256 | M | 1 |  |  |  | ROZPOCET | 0 | 0 | 0 | 0 | 0 | 1 | 0 | 64 | -190373375
191 | K | Pol410 | Spínače pod omítku - strojek, krytka, rámeček do 10A, barva bílá, velkoplošné plast, odhad ceny | ks | 16 |  | 0 |  |  | základní |  | 0 | 0 | 0 | 0 | 0 | 64 | K | 1 |  |  |  | ROZPOCET | 0 | 0 | 0 | 0 | 0 | 1 | 0 | 64 | -1649356065
192 | M | Pol416 | Zásuvka jednonásobná 230V/16A, polozapuštěná, 1+N+PE, bílá, odhad ceny | ks | 16 |  | 0 |  |  | základní |  | 0 | 0 | 0 | 0 | 0 | 256 | M | 1 |  |  |  | ROZPOCET | 0 | 0 | 0 | 0 | 0 | 1 | 0 | 64 | -968971003
193 | K | Pol417 | Zásuvka jednonásobná 230V/16A, polozapuštěná, 1+N+PE, bílá, odhad ceny | ks | 16 |  | 0 |  |  | základní |  | 0 | 0 | 0 | 0 | 0 | 64 | K | 1 |  |  |  | ROZPOCET | 0 | 0 | 0 | 0 | 0 | 1 | 0 | 64 | 1821630404
194 | M | Pol420 | Sporáková přípojka pod omítku, 400V/16A, doutnavka | ks | 2 |  | 0 |  |  | základní |  | 0 | 0 | 0 | 0 | 0 | 256 | M | 1 |  |  |  | ROZPOCET | 0 | 0 | 0 | 0 | 0 | 1 | 0 | 64 | -102652176
195 | K | Pol421 | Sporáková přípojka pod omítku, 400V/16A, doutnavka | ks | 2 |  | 0 |  |  | základní |  | 0 | 0 | 0 | 0 | 0 | 64 | K | 1 |  |  |  | ROZPOCET | 0 | 0 | 0 | 0 | 0 | 1 | 0 | 64 | 959239583
196 | K | Pol451 | KABEL SILOVÝ,IZOLACE PVC BEZ VODIČE PE CYKY-O 2x1.5 mm2 , pevně | m | 16 |  | 0 |  |  | základní |  | 0 | 0 | 0 | 0 | 0 | 64 | K | 1 |  |  |  | ROZPOCET | 0 | 0 | 0 | 0 | 0 | 1 | 0 | 64 | 1067888331
197 | M | Pol452 | KABEL SILOVÝ,IZOLACE PVC BEZ VODIČE PE CYKY-O 3x1.5 mm2 , pevně | m | 140 |  | 0 |  |  | základní |  | 0 | 0 | 0 | 0 | 0 | 256 | M | 1 |  |  |  | ROZPOCET | 0 | 0 | 0 | 0 | 0 | 1 | 0 | 64 | -1231534829
198 | K | Pol453 | KABEL SILOVÝ,IZOLACE PVC BEZ VODIČE PE CYKY-O 3x1.5 mm2 , pevně | m | 140 |  | 0 |  |  | základní |  | 0 | 0 | 0 | 0 | 0 | 64 | K | 1 |  |  |  | ROZPOCET | 0 | 0 | 0 | 0 | 0 | 1 | 0 | 64 | 853768594
199 | M | Pol458 | KABEL SILOVÝ,IZOLACE PVC S VODIČEM PE CYKY-J 3x2.5 mm2 , pevně | m | 150 |  | 0 |  |  | základní |  | 0 | 0 | 0 | 0 | 0 | 256 | M | 1 |  |  |  | ROZPOCET | 0 | 0 | 0 | 0 | 0 | 1 | 0 | 64 | 1959580525
200 | K | Pol459 | KABEL SILOVÝ,IZOLACE PVC S VODIČEM PE CYKY-J 3x2.5 mm2 , pevně | m | 150 |  | 0 |  |  | základní |  | 0 | 0 | 0 | 0 | 0 | 64 | K | 1 |  |  |  | ROZPOCET | 0 | 0 | 0 | 0 | 0 | 1 | 0 | 64 | -472058527
201 | M | Pol464 | KABEL SILOVÝ,IZOLACE PVC S VODIČEM PE CYKY-J 5x2.5 mm2 , pevně | m | 40 |  | 0 |  |  | základní |  | 0 | 0 | 0 | 0 | 0 | 256 | M | 1 |  |  |  | ROZPOCET | 0 | 0 | 0 | 0 | 0 | 1 | 0 | 64 | 50805299
202 | K | Pol465 | KABEL SILOVÝ,IZOLACE PVC S VODIČEM PE CYKY-J 5x2.5 mm2 , pevně | m | 40 |  | 0 |  |  | základní |  | 0 | 0 | 0 | 0 | 0 | 64 | K | 1 |  |  |  | ROZPOCET | 0 | 0 | 0 | 0 | 0 | 1 | 0 | 64 | -2073430498
203 | M | Pol468 | VODIČ JEDNOŽILOVÝ (CY) H07V-U 6 mm2 , pevně | m | 30 |  | 0 |  |  | základní |  | 0 | 0 | 0 | 0 | 0 | 256 | M | 1 |  |  |  | ROZPOCET | 0 | 0 | 0 | 0 | 0 | 1 | 0 | 64 | -556735543
204 | K | Pol469 | VODIČ JEDNOŽILOVÝ (CY) H07V-U 6 mm2 , pevně | m | 30 |  | 0 |  |  | základní |  | 0 | 0 | 0 | 0 | 0 | 64 | K | 1 |  |  |  | ROZPOCET | 0 | 0 | 0 | 0 | 0 | 1 | 0 | 64 | 1586772947
205 | K | Pol472 | UKONČENÍ VODIČŮ NA SVORKÁCH Do 2,5 mm2 | ks | 120 |  | 0 |  |  | základní |  | 0 | 0 | 0 | 0 | 0 | 64 | K | 1 |  |  |  | ROZPOCET | 0 | 0 | 0 | 0 | 0 | 1 | 0 | 64 | -1400805219
206 | M | Pol275 | HRUBA VYPLN RYH MALTOU Jakekoliv sire | m2 | 20 |  | 0 |  |  | základní |  | 0 | 0 | 0 | 0 | 0 | 256 | M | 1 |  |  |  | ROZPOCET | 0 | 0 | 0 | 0 | 0 | 1 | 0 | 64 | -2042335096
207 | M | Pol371 | CISTENI BUDOV ZAMETANIM Úklid společných prostor | m2 | 100 |  | 0 |  |  | základní |  | 0 | 0 | 0 | 0 | 0 | 256 | M | 1 |  |  |  | ROZPOCET | 0 | 0 | 0 | 0 | 0 | 1 | 0 | 64 | 1937303969
208 | K | Pol484 | Svítidlo nástěnné, kulaté 20-30cm, LED 20W, IP43, chodby, odhad ceny | ks | 16 |  | 0 |  |  | základní |  | 0 | 0 | 0 | 0 | 0 | 64 | K | 1 |  |  |  | ROZPOCET | 0 | 0 | 0 | 0 | 0 | 1 | 0 | 64 | -356273368
209 | M | Pol485 | Svítidlo nouzové, 1hod., 3W, LED, IP43, nástěnné provedení s piktogramem, pro společné prostory | ks | 10 |  | 0 |  |  | základní |  | 0 | 0 | 0 | 0 | 0 | 256 | M | 1 |  |  |  | ROZPOCET | 0 | 0 | 0 | 0 | 0 | 1 | 0 | 64 | 975019024
210 | K | Pol486 | Svítidlo nouzové, 1hod., 3W, LED, IP43, nástěnné provedení s piktogramem, pro společné prostory | ks | 10 |  | 0 |  |  | základní |  | 0 | 0 | 0 | 0 | 0 | 64 | K | 1 |  |  |  | ROZPOCET | 0 | 0 | 0 | 0 | 0 | 1 | 0 | 64 | -910386112
211 | M | Pol487 | Zásuvka 400V/3x16A, 3+N+PE, zapuštěná, IP44 | ks | 2 |  | 0 |  |  | základní |  | 0 | 0 | 0 | 0 | 0 | 256 | M | 1 |  |  |  | ROZPOCET | 0 | 0 | 0 | 0 | 0 | 1 | 0 | 64 | -795726454
212 | K | Pol488 | Zásuvka 400V/3x16A, 3+N+PE, zapuštěná, IP44 | ks | 2 |  | 0 |  |  | základní |  | 0 | 0 | 0 | 0 | 0 | 64 | K | 1 |  |  |  | ROZPOCET | 0 | 0 | 0 | 0 | 0 | 1 | 0 | 64 | -1215654111
213 | M | Pol409 | Spínače pod omítku - strojek, krytka, rámeček do 10A, barva bílá, velkoplošné plast, odhad ceny | ks | 16 |  | 0 |  |  | základní |  | 0 | 0 | 0 | 0 | 0 | 256 | M | 1 |  |  |  | ROZPOCET | 0 | 0 | 0 | 0 | 0 | 1 | 0 | 64 | 1867550178
214 | K | Pol490 | Krabice přístrojová 30-42mm, KRABICE ODBOČNÁ | ks | 35 |  | 0 |  |  | základní |  | 0 | 0 | 0 | 0 | 0 | 64 | K | 1 |  |  |  | ROZPOCET | 0 | 0 | 0 | 0 | 0 | 1 | 0 | 64 | -808375273
215 | M | Pol355 | Svorka WAGO do 2,5mm2 3-5x | ks | 40 |  | 0 |  |  | základní |  | 0 | 0 | 0 | 0 | 0 | 256 | M | 1 |  |  |  | ROZPOCET | 0 | 0 | 0 | 0 | 0 | 1 | 0 | 64 | -488811281
216 | K | Pol491 | 1416E MONOFLEX EN 320 N PVC | m | 90 |  | 0 |  |  | základní |  | 0 | 0 | 0 | 0 | 0 | 64 | K | 1 |  |  |  | ROZPOCET | 0 | 0 | 0 | 0 | 0 | 1 | 0 | 64 | -1007178443
217 | K | Pol492 | Skutečný stav elektroinstalace společných prostor | hod. | 4 |  | 0 |  |  | základní |  | 0 | 0 | 0 | 0 | 0 | 64 | K | 1 |  |  |  | ROZPOCET | 0 | 0 | 0 | 0 | 0 | 1 | 0 | 64 | 1269556645
| D | D3 | Rozvaděč RE |  |  |  | 0 |  |  |  |  | 0 |  | 0 |  | 0 | 3 | D | 0 |  |  |  | ROZPOCET | [6 empty] | 0
218 | K | Pol262 | Vyhledani pripojovaciho mista | hod | 2 |  | 0 |  |  | základní |  | 0 | 0 | 0 | 0 | 0 | 64 | K | 1 |  |  |  | ROZPOCET | 0 | 0 | 0 | 0 | 0 | 1 | 0 | 64 | -1928356201
219 | K | Pol264 | Zabezpeceni pracoviste | hod | 2 |  | 0 |  |  | základní |  | 0 | 0 | 0 | 0 | 0 | 64 | K | 1 |  |  |  | ROZPOCET | 0 | 0 | 0 | 0 | 0 | 1 | 0 | 64 | -1843335252
220 | K | Pol266 | KABEL SILOVÝ,IZOLACE PVC CYKY-J 4x25 mm2 , pevně | m | 3 |  | 0 |  |  | základní |  | 0 | 0 | 0 | 0 | 0 | 64 | K | 1 |  |  |  | ROZPOCET | 0 | 0 | 0 | 0 | 0 | 1 | 0 | 64 | 1680242959
221 | K | Pol267 | UKONČENÍ KABELŮ SMRŠŤOVACÍ ZÁKLOPKOU DO 4x25 mm2 | ks | 2 |  | 0 |  |  | základní |  | 0 | 0 | 0 | 0 | 0 | 64 | K | 1 |  |  |  | ROZPOCET | 0 | 0 | 0 | 0 | 0 | 1 | 0 | 64 | -1740515273
222 | K | Pol268 | Ukončení vodičů izolovaných s označením a zapojením na svorkovnici s otevřením a uzavřením krytu 35 mm2 | ks | 8 |  | 0 |  |  | základní |  | 0 | 0 | 0 | 0 | 0 | 64 | K | 1 |  |  |  | ROZPOCET | 0 | 0 | 0 | 0 | 0 | 1 | 0 | 64 | 1463531417
223 | M | Pol269 | VODIČ JEDNOŽILOVÝ OHEBNÝ (CYA) H07V-K 16 mm2 , pevně | m | 3 |  | 0 |  |  | základní |  | 0 | 0 | 0 | 0 | 0 | 256 | M | 1 |  |  |  | ROZPOCET | 0 | 0 | 0 | 0 | 0 | 1 | 0 | 64 | 1433539537
224 | K | Pol270 | VODIČ JEDNOŽILOVÝ OHEBNÝ (CYA) H07V-K 16 mm2 , pevně | m | 3 |  | 0 |  |  | základní |  | 0 | 0 | 0 | 0 | 0 | 64 | K | 1 |  |  |  | ROZPOCET | 0 | 0 | 0 | 0 | 0 | 1 | 0 | 64 | -853870979
225 | M | Pol271 | TRUBKA OHEBNÁ STŘEDNÍ MECHANICKÁ O DOLNOST 1250 d 50 mm, pevně | m | 3 |  | 0 |  |  | základní |  | 0 | 0 | 0 | 0 | 0 | 256 | M | 1 |  |  |  | ROZPOCET | 0 | 0 | 0 | 0 | 0 | 1 | 0 | 64 | -1825120478
226 | K | Pol272 | TRUBKA OHEBNÁ STŘEDNÍ MECHANICKÁ O DOLNOST 1250 d 50 mm, pevně | m | 3 |  | 0 |  |  | základní |  | 0 | 0 | 0 | 0 | 0 | 64 | K | 1 |  |  |  | ROZPOCET | 0 | 0 | 0 | 0 | 0 | 1 | 0 | 64 | 1823453412
227 | M | Pol278 | VYBOURANI OTVORU VE STENE BETONOVE DO PLOCHY 9 dm2 Stena do 300mm | ks | 6 |  | 0 |  |  | základní |  | 0 | 0 | 0 | 0 | 0 | 256 | M | 1 |  |  |  | ROZPOCET | 0 | 0 | 0 | 0 | 0 | 1 | 0 | 64 | 1854791838
228 | M | Pol279 | Osazení rozvaděče RE do výklenku, zapěnování | sada | 1 |  | 0 |  |  | základní |  | 0 | 0 | 0 | 0 | 0 | 256 | M | 1 |  |  |  | ROZPOCET | 0 | 0 | 0 | 0 | 0 | 1 | 0 | 64 | -195452308
229 | K | Pol277 | Demontaz stavajiciho zarizeni RE | hod | 2 |  | 0 |  |  | základní |  | 0 | 0 | 0 | 0 | 0 | 64 | K | 1 |  |  |  | ROZPOCET | 0 | 0 | 0 | 0 | 0 | 1 | 0 | 64 | -1748205441
230 | M | Pol265 | KABEL SILOVÝ,IZOLACE PVC CYKY-J 4x25 mm2 , pevně | m | 3 |  | 0 |  |  | základní |  | 0 | 0 | 0 | 0 | 0 | 256 | M | 1 |  |  |  | ROZPOCET | 0 | 0 | 0 | 0 | 0 | 1 | 0 | 64 | 2041844909
231 | K | Pol280 | Osazení rozvaděče RE do výklenku, zapěnování | sada | 1 |  | 0 |  |  | základní |  | 0 | 0 | 0 | 0 | 0 | 64 | K | 1 |  |  |  | ROZPOCET | 0 | 0 | 0 | 0 | 0 | 1 | 0 | 64 | 426351712
232 | M | Pol281 | Rozvaděč elektroměrový specifikace ČEZ pro 1ks SOM, s hlavním jističem do 3x63A, HDO, IP40, do výklenku včetně výzbroje, TS tlačítka v neměřené části dle podmínek dodavatele, požární odolnost min. 30 min. | ks | 1 |  | 0 |  |  | základní |  | 0 | 0 | 0 | 0 | 0 | 256 | M | 1 |  |  |  | ROZPOCET | 0 | 0 | 0 | 0 | 0 | 1 | 0 | 64 | -1936902040
233 | K | Pol282 | Rozvaděč elektroměrový specifikace ČEZ pro 1ks SOM, s hlavním jističem do 3x63A, HDO, IP40, do výklenku včetně výzbroje, TS tlačítka v neměřené části dle podmínek dodavatele | ks | 1 |  | 0 |  |  | základní |  | 0 | 0 | 0 | 0 | 0 | 64 | K | 1 |  |  |  | ROZPOCET | 0 | 0 | 0 | 0 | 0 | 1 | 0 | 64 | 1929236828
234 | M | Pol283 | Příslušenství rozvaděče RE - výzbroj na total stop, osazení | sada | 1 |  | 0 |  |  | základní |  | 0 | 0 | 0 | 0 | 0 | 256 | M | 1 |  |  |  | ROZPOCET | 0 | 0 | 0 | 0 | 0 | 1 | 0 | 64 | -1410993480
235 | K | Pol284 | Příslušenství rozvaděče RE - výzbroj na total stop, osazení | sada | 1 |  | 0 |  |  | základní |  | 0 | 0 | 0 | 0 | 0 | 64 | K | 1 |  |  |  | ROZPOCET | 0 | 0 | 0 | 0 | 0 | 1 | 0 | 64 | -366698337
236 | K | Pol285 | Montaz | hod | 4 |  | 0 |  |  | základní |  | 0 | 0 | 0 | 0 | 0 | 64 | K | 1 |  |  |  | ROZPOCET | 0 | 0 | 0 | 0 | 0 | 1 | 0 | 64 | 1045757644
237 | K | Pol286a | PROVEDENI REVIZNICH ZKOUSEK DLE ČSN 33 2000-6 ed.2 Spoluprace s reviz.technikem | hod | 2 |  | 0 |  |  | základní |  | 0 | 0 | 0 | 0 | 0 | 64 | K | 1 |  |  |  | ROZPOCET | 0 | 0 | 0 | 0 | 0 | 1 | 0 | 64 | -191227085
238 | K | Pol287 | Revizni technik | hod | 6 |  | 0 |  |  | základní |  | 0 | 0 | 0 | 0 | 0 | 64 | K | 1 |  |  |  | ROZPOCET | 0 | 0 | 0 | 0 | 0 | 1 | 0 | 64 | -1394320231
| D | D5 | Rozvaděč RH |  |  |  | 0 |  |  |  |  | 0 |  | 0 |  | 0 | 3 | D | 0 |  |  |  | ROZPOCET | [6 empty] | 0
239 | K | Pol262 | Vyhledani pripojovaciho mista | hod | 2 |  | 0 |  |  | základní |  | 0 | 0 | 0 | 0 | 0 | 64 | K | 1 |  |  |  | ROZPOCET | 0 | 0 | 0 | 0 | 0 | 1 | 0 | 64 | -1624321358
240 | K | Pol288 | Demontaz stavajiciho zarizeni - elektroinstalace | hod | 4 |  | 0 |  |  | základní |  | 0 | 0 | 0 | 0 | 0 | 64 | K | 1 |  |  |  | ROZPOCET | 0 | 0 | 0 | 0 | 0 | 1 | 0 | 64 | -338346957
241 | M | Pol289a | VYBOURANI OTVORU VE ZDIVU CIHELNEM DO PRUMERU 60mm Stena do 150mm | ks | 2 |  | 0 |  |  | základní |  | 0 | 0 | 0 | 0 | 0 | 256 | M | 1 |  |  |  | ROZPOCET | 0 | 0 | 0 | 0 | 0 | 1 | 0 | 64 | -821397335
242 | M | Pol290 | VYSEKANI KAPES VE ZDIVU CIHELNEM DO PLOCHY 10 dm2 Hl.150mm | ks | 8 |  | 0 |  |  | základní |  | 0 | 0 | 0 | 0 | 0 | 256 | M | 1 |  |  |  | ROZPOCET | 0 | 0 | 0 | 0 | 0 | 1 | 0 | 64 | 1682544849
243 | M | Pol291 | Ekvipotenciální svorkovnice pod omítku, výzbroj, víko | ks | 1 |  | 0 |  |  | základní |  | 0 | 0 | 0 | 0 | 0 | 256 | M | 1 |  |  |  | ROZPOCET | 0 | 0 | 0 | 0 | 0 | 1 | 0 | 64 | 800663763
244 | K | Pol292 | Ekvipotenciální svorkovnice pod omítku, výzbroj, víko | ks | 1 |  | 0 |  |  | základní |  | 0 | 0 | 0 | 0 | 0 | 64 | K | 1 |  |  |  | ROZPOCET | 0 | 0 | 0 | 0 | 0 | 1 | 0 | 64 | -32759597
245 | M | Pol293 | Rozvodnice oceloplastová, modulová, IP40/20, 650x950x150, příslušenství, vestavná, min. 192modulů, požární odolnost min. 30min. | ks | 1 |  | 0 |  |  | základní |  | 0 | 0 | 0 | 0 | 0 | 256 | M | 1 |  |  |  | ROZPOCET | 0 | 0 | 0 | 0 | 0 | 1 | 0 | 64 | 1654908196
246 | K | Pol294 | Rozvodnice oceloplastová, modulová, IP40/20, 650x950x150, příslušenství, vestavná, min. 192modulů | ks | 1 |  | 0 |  |  | základní |  | 0 | 0 | 0 | 0 | 0 | 64 | K | 1 |  |  |  | ROZPOCET | 0 | 0 | 0 | 0 | 0 | 1 | 0 | 64 | 1825766571
247 | M | Pol295 | Příslušenství, zámek, kapsa, můstky, popisky, záslepky | sada | 1 |  | 0 |  |  | základní |  | 0 | 0 | 0 | 0 | 0 | 256 | M | 1 |  |  |  | ROZPOCET | 0 | 0 | 0 | 0 | 0 | 1 | 0 | 64 | 1106936115
248 | K | Pol296 | Příslušenství, zámek, kapsa, můstky, popisky, záslepky | sada | 1 |  | 0 |  |  | základní |  | 0 | 0 | 0 | 0 | 0 | 64 | K | 1 |  |  |  | ROZPOCET | 0 | 0 | 0 | 0 | 0 | 1 | 0 | 64 | 1653644632
249 | K | Pol297a | Montáž rozvodnic oceloplechových nebo plastových běžných, hmotnosti do 20 kg | ks | 1 |  | 0 |  |  | základní |  | 0 | 0 | 0 | 0 | 0 | 64 | K | 1 |  |  |  | ROZPOCET | 0 | 0 | 0 | 0 | 0 | 1 | 0 | 64 | 1262931566
250 | M | Pol298 | Vodivé propoje rozvaděče RH | sada | 1 |  | 0 |  |  | základní |  | 0 | 0 | 0 | 0 | 0 | 256 | M | 1 |  |  |  | ROZPOCET | 0 | 0 | 0 | 0 | 0 | 1 | 0 | 64 | 851592016
251 | K | Pol299 | Vodivé propoje rozvaděče RH | sada | 1 |  | 0 |  |  | základní |  | 0 | 0 | 0 | 0 | 0 | 64 | K | 1 |  |  |  | ROZPOCET | 0 | 0 | 0 | 0 | 0 | 1 | 0 | 64 | -1418748640
252 | M | Pol300 | 80-3 Páčkový spínač - hlavní vypínač | Ks | 1 |  | 0 |  |  | základní |  | 0 | 0 | 0 | 0 | 0 | 256 | M | 1 |  |  |  | ROZPOCET | 0 | 0 | 0 | 0 | 0 | 1 | 0 | 64 | 1544954957
253 | K | Pol301 | 80-3 Páčkový spínač - hlavní vypínač | Ks | 1 |  | 0 |  |  | základní |  | 0 | 0 | 0 | 0 | 0 | 64 | K | 1 |  |  |  | ROZPOCET | 0 | 0 | 0 | 0 | 0 | 1 | 0 | 64 | 972326394
254 | M | Pol302 | Ochrana napájecího vedení 230 V/50 Hz kombinované svodiče typu 1 a 2 (B+C) pro síť TN-C,TN-S, TPřepěťová ochrana kombinovaný svodič bleskových proudů a přepětí, vhodné pro 3-fázový systém TN-C, instalace na vstupu do budovy, 75 kA (10/350), 180 kA (8/20) | ks | 1 |  | 0 |  |  | základní |  | 0 | 0 | 0 | 0 | 0 | 256 | M | 1 |  |  |  | ROZPOCET | 0 | 0 | 0 | 0 | 0 | 1 | 0 | 64 | 394572098
255 | K | Pol303 | Ochrana napájecího vedení 230 V/50 Hz kombinované svodiče typu 1 a 2 (B+C) pro síť TN-C,TN-S, TPřepěťová ochrana kombinovaný svodič bleskových proudů a přepětí, vhodné pro 3-fázový systém TN-C, instalace na vstupu do budovy, 75 kA (10/350), 180 kA (8/20) | ks | 1 |  | 0 |  |  | základní |  | 0 | 0 | 0 | 0 | 0 | 64 | K | 1 |  |  |  | ROZPOCET | 0 | 0 | 0 | 0 | 0 | 1 | 0 | 64 | 1550051542
256 | M | Pol304 | ŘADOVÁ SVORKOVNICE do RSA25 | ks | 5 |  | 0 |  |  | základní |  | 0 | 0 | 0 | 0 | 0 | 256 | M | 1 |  |  |  | ROZPOCET | 0 | 0 | 0 | 0 | 0 | 1 | 0 | 64 | 1656647276
257 | K | Pol305 | ŘADOVÁ SVORKOVNICE do RSA25 | ks | 5 |  | 0 |  |  | základní |  | 0 | 0 | 0 | 0 | 0 | 64 | K | 1 |  |  |  | ROZPOCET | 0 | 0 | 0 | 0 | 0 | 1 | 0 | 64 | -126032743
258 | M | Pol306 | ŘADOVÁ SVORKOVNICE RSA2,5 | ks | 6 |  | 0 |  |  | základní |  | 0 | 0 | 0 | 0 | 0 | 256 | M | 1 |  |  |  | ROZPOCET | 0 | 0 | 0 | 0 | 0 | 1 | 0 | 64 | -1676024191
259 | K | Pol307 | ŘADOVÁ SVORKOVNICE RSA2,5 | ks | 6 |  | 0 |  |  | základní |  | 0 | 0 | 0 | 0 | 0 | 64 | K | 1 |  |  |  | ROZPOCET | 0 | 0 | 0 | 0 | 0 | 1 | 0 | 64 | 1062623894
260 | K | Pol308 | PROUDOVÉ CHRÁNIČE MAGNETICKÉ - ŘADA PEP (DVOUPÓLOVÉ, 10 kA, až do 63A) typ AC Montáž svorkovnic do rozváděčů, se zapojením vodičů-řadových přes 16 do 25 mm2 | ks | 5 |  | 0 |  |  | základní |  | 0 | 0 | 0 | 0 | 0 | 64 | K | 1 |  |  |  | ROZPOCET | 0 | 0 | 0 | 0 | 0 | 1 | 0 | 64 | -625220501
261 | M | Pol309 | PROUDOVÉ CHRÁNIČE MAGNETICKÉ - ŘADA PEP (DVOUPÓLOVÉ, 10 kA, až do 63A) typ AC Odpojovač válcových pojistek velikosti 10x38, 1-pól. do 32A/1000V včetně patrony 6AgG | ks | 1 |  | 0 |  |  | základní |  | 0 | 0 | 0 | 0 | 0 | 256 | M | 1 |  |  |  | ROZPOCET | 0 | 0 | 0 | 0 | 0 | 1 | 0 | 64 | -251823735
262 | K | Pol310 | PROUDOVÉ CHRÁNIČE MAGNETICKÉ - ŘADA PEP (DVOUPÓLOVÉ, 10 kA, až do 63A) typ AC Odpojovač válcových pojistek velikosti 10x38, 1-pól. do 32A/1000V včetně patrony 6AgG | ks | 1 |  | 0 |  |  | základní |  | 0 | 0 | 0 | 0 | 0 | 64 | K | 1 |  |  |  | ROZPOCET | 0 | 0 | 0 | 0 | 0 | 1 | 0 | 64 | 2129150215
263 | M | Pol311a | PROUDOVÉ CHRÁNIČE MAGNETICKÉ - ŘADA PEP (DVOUPÓLOVÉ, 10 kA, až do 63A) typ AC Proudový chránič magnetický -10P 2 pólový pro 0 až 6A/ 300 mA | ks | 3 |  | 0 |  |  | základní |  | 0 | 0 | 0 | 0 | 0 | 256 | M | 1 |  |  |  | ROZPOCET | 0 | 0 | 0 | 0 | 0 | 1 | 0 | 64 | -1011920985
264 | K | Pol312 | PROUDOVÉ CHRÁNIČE MAGNETICKÉ - ŘADA PEP (DVOUPÓLOVÉ, 10 kA, až do 63A) typ AC Proudový chránič magnetický -10P 2 pólový pro 0 až 6A/ 300 mA | ks | 3 |  | 0 |  |  | základní |  | 0 | 0 | 0 | 0 | 0 | 64 | K | 1 |  |  |  | ROZPOCET | 0 | 0 | 0 | 0 | 0 | 1 | 0 | 64 | 514594463
265 | M | Pol313 | PROUDOVÉ CHRÁNIČE MAGNETICKÉ - ŘADA PEP (DVOUPÓLOVÉ, 10 kA, až do 63A) typ AC 40-4-030AC Proudový chránič | Ks | 3 |  | 0 |  |  | základní |  | 0 | 0 | 0 | 0 | 0 | 256 | M | 1 |  |  |  | ROZPOCET | 0 | 0 | 0 | 0 | 0 | 1 | 0 | 64 | 947713461
266 | K | Pol314 | PROUDOVÉ CHRÁNIČE MAGNETICKÉ - ŘADA PEP (DVOUPÓLOVÉ, 10 kA, až do 63A) typ AC 40-4-030AC Proudový chránič | Ks | 3 |  | 0 |  |  | základní |  | 0 | 0 | 0 | 0 | 0 | 64 | K | 1 |  |  |  | ROZPOCET | 0 | 0 | 0 | 0 | 0 | 1 | 0 | 64 | 1379156810
267 | M | Pol315 | Elektroměr digitální, 3f., přímý, na DIN lištu, 5 mod.do 40A | ks | 8 |  | 0 |  |  | základní |  | 0 | 0 | 0 | 0 | 0 | 256 | M | 1 |  |  |  | ROZPOCET | 0 | 0 | 0 | 0 | 0 | 1 | 0 | 64 | 1298133102
268 | K | Pol316 | Elektroměr digitální, 3f., přímý, na DIN lištu, 5 mod.do 40A | ks | 8 |  | 0 |  |  | základní |  | 0 | 0 | 0 | 0 | 0 | 64 | K | 1 |  |  |  | ROZPOCET | 0 | 0 | 0 | 0 | 0 | 1 | 0 | 64 | 866620138
269 | M | Pol317 | JISTIČ 3-PÓLOVÝ CHARAKT."B" 40B-3 -40A | ks | 3 |  | 0 |  |  | základní |  | 0 | 0 | 0 | 0 | 0 | 256 | M | 1 |  |  |  | ROZPOCET | 0 | 0 | 0 | 0 | 0 | 1 | 0 | 64 | -417385859
270 | K | Pol318 | JISTIČ 3-PÓLOVÝ CHARAKT."B" 40B-3 -40A | ks | 3 |  | 0 |  |  | základní |  | 0 | 0 | 0 | 0 | 0 | 64 | K | 1 |  |  |  | ROZPOCET | 0 | 0 | 0 | 0 | 0 | 1 | 0 | 64 | 350636688
271 | M | Pol319 | JISTIČ 3-PÓLOVÝ CHARAKT."B" 20B-3 -20A | ks | 8 |  | 0 |  |  | základní |  | 0 | 0 | 0 | 0 | 0 | 256 | M | 1 |  |  |  | ROZPOCET | 0 | 0 | 0 | 0 | 0 | 1 | 0 | 64 | 776148590
272 | K | Pol320 | JISTIČ 3-PÓLOVÝ CHARAKT."B" 20B-3 -20A | ks | 8 |  | 0 |  |  | základní |  | 0 | 0 | 0 | 0 | 0 | 64 | K | 1 |  |  |  | ROZPOCET | 0 | 0 | 0 | 0 | 0 | 1 | 0 | 64 | 393151439
273 | M | Pol321a | JISTIČ 3-PÓLOVÝ CHARAKT."B" 16B-3 -16A | ks | 2 |  | 0 |  |  | základní |  | 0 | 0 | 0 | 0 | 0 | 256 | M | 1 |  |  |  | ROZPOCET | 0 | 0 | 0 | 0 | 0 | 1 | 0 | 64 | 1736354616
274 | K | Pol322a | JISTIČ 3-PÓLOVÝ CHARAKT."B" 16B-3 -16A | ks | 2 |  | 0 |  |  | základní |  | 0 | 0 | 0 | 0 | 0 | 64 | K | 1 |  |  |  | ROZPOCET | 0 | 0 | 0 | 0 | 0 | 1 | 0 | 64 | -1941111797
275 | M | Pol323a | JISTIČ 3-PÓLOVÝ CHARAKT."B" 10B-1 Jistič | Ks | 2 |  | 0 |  |  | základní |  | 0 | 0 | 0 | 0 | 0 | 256 | M | 1 |  |  |  | ROZPOCET | 0 | 0 | 0 | 0 | 0 | 1 | 0 | 64 | -1704335005
276 | K | Pol324a | JISTIČ 3-PÓLOVÝ CHARAKT."B" 10B-1 Jistič | Ks | 2 |  | 0 |  |  | základní |  | 0 | 0 | 0 | 0 | 0 | 64 | K | 1 |  |  |  | ROZPOCET | 0 | 0 | 0 | 0 | 0 | 1 | 0 | 64 | -382658820
277 | M | Pol325a | JISTIČ 3-PÓLOVÝ CHARAKT."B" 16B-1 Jistič | Ks | 10 |  | 0 |  |  | základní |  | 0 | 0 | 0 | 0 | 0 | 256 | M | 1 |  |  |  | ROZPOCET | 0 | 0 | 0 | 0 | 0 | 1 | 0 | 64 | -153202061
278 | K | Pol326a | JISTIČ 3-PÓLOVÝ CHARAKT."B" 16B-1 Jistič | Ks | 10 |  | 0 |  |  | základní |  | 0 | 0 | 0 | 0 | 0 | 64 | K | 1 |  |  |  | ROZPOCET | 0 | 0 | 0 | 0 | 0 | 1 | 0 | 64 | -133545318
279 | M | Pol327 | MODULÁRNÍ STYKAČ 25-31-A230 cívka 230V AC | ks | 1 |  | 0 |  |  | základní |  | 0 | 0 | 0 | 0 | 0 | 256 | M | 1 |  |  |  | ROZPOCET | 0 | 0 | 0 | 0 | 0 | 1 | 0 | 64 | 736324429
280 | K | Pol328 | MODULÁRNÍ STYKAČ 25-31-A230 cívka 230V AC | ks | 1 |  | 0 |  |  | základní |  | 0 | 0 | 0 | 0 | 0 | 64 | K | 1 |  |  |  | ROZPOCET | 0 | 0 | 0 | 0 | 0 | 1 | 0 | 64 | 270852603
281 | M | Pol329 | 98096 GUMOVÁ PRŮCHODKA DO 21 MM | ks | 1 |  | 0 |  |  | základní |  | 0 | 0 | 0 | 0 | 0 | 256 | M | 1 |  |  |  | ROZPOCET | 0 | 0 | 0 | 0 | 0 | 1 | 0 | 64 | 1043116264
282 | M | Pol330 | 98095 GUMOVÁ PRŮCHODKA DO 16 MM | ks | 11 |  | 0 |  |  | základní |  | 0 | 0 | 0 | 0 | 0 | 256 | M | 1 |  |  |  | ROZPOCET | 0 | 0 | 0 | 0 | 0 | 1 | 0 | 64 | -625971053
283 | M | Pol331 | 98094 GUMOVÁ PRŮCHODKA DO 13 MM | ks | 16 |  | 0 |  |  | základní |  | 0 | 0 | 0 | 0 | 0 | 256 | M | 1 |  |  |  | ROZPOCET | 0 | 0 | 0 | 0 | 0 | 1 | 0 | 64 | 1442171500
284 | K | Pol332a | Montáž ostatního příslušenství rozvoden-kabelových vývodek,bez zhotovení otvorů do 16 mm | ks | 27 |  | 0 |  |  | základní |  | 0 | 0 | 0 | 0 | 0 | 64 | K | 1 |  |  |  | ROZPOCET | 0 | 0 | 0 | 0 | 0 | 1 | 0 | 64 | 1205917977
285 | K | Pol333a | Montáž ostatního příslušenství rozvoden-kabelových vývodek,bez zhotovení otvorů přes 16 do 29 mm | ks | 1 |  | 0 |  |  | základní |  | 0 | 0 | 0 | 0 | 0 | 64 | K | 1 |  |  |  | ROZPOCET | 0 | 0 | 0 | 0 | 0 | 1 | 0 | 64 | 318829292
286 | M | Pol334 | Popisky, štítky, označení | sada | 1 |  | 0 |  |  | základní |  | 0 | 0 | 0 | 0 | 0 | 256 | M | 1 |  |  |  | ROZPOCET | 0 | 0 | 0 | 0 | 0 | 1 | 0 | 64 | -378374881
287 | K | Pol335 | Popisky, štítky, označení | sada | 1 |  | 0 |  |  | základní |  | 0 | 0 | 0 | 0 | 0 | 64 | K | 1 |  |  |  | ROZPOCET | 0 | 0 | 0 | 0 | 0 | 1 | 0 | 64 | 1518488076
288 | K | Pol336 | Skutečný stav rozvaděče RH | hod. | 4 |  | 0 |  |  | základní |  | 0 | 0 | 0 | 0 | 0 | 64 | K | 1 |  |  |  | ROZPOCET | 0 | 0 | 0 | 0 | 0 | 1 | 0 | 64 | -324195221
289 | K | Pol337 | Kusová zkouška, typová, protokol, osvědčení | sada | 1 |  | 0 |  |  | základní |  | 0 | 0 | 0 | 0 | 0 | 64 | K | 1 |  |  |  | ROZPOCET | 0 | 0 | 0 | 0 | 0 | 1 | 0 | 64 | 1411069282
| D | D7 | Přívody nn rozvaděčů RB1-7 |  |  |  | 0 |  |  |  |  | 0 |  | 0 |  | 0 | 3 | D | 0 |  |  |  | ROZPOCET | [6 empty] | 0
290 | K | Pol262 | Vyhledani pripojovaciho mista | hod | 4 |  | 0 |  |  | základní |  | 0 | 0 | 0 | 0 | 0 | 64 | K | 1 |  |  |  | ROZPOCET | 0 | 0 | 0 | 0 | 0 | 1 | 0 | 64 | 2051952626
291 | K | Pol264 | Zabezpeceni pracoviste | hod | 2 |  | 0 |  |  | základní |  | 0 | 0 | 0 | 0 | 0 | 64 | K | 1 |  |  |  | ROZPOCET | 0 | 0 | 0 | 0 | 0 | 1 | 0 | 64 | 113983091
292 | M | Pol289b | VYBOURANI OTVORU VE ZDIVU CIHELNEM DO PRUMERU 60mm Stena do 150mm | ks | 7 |  | 0 |  |  | základní |  | 0 | 0 | 0 | 0 | 0 | 256 | M | 1 |  |  |  | ROZPOCET | 0 | 0 | 0 | 0 | 0 | 1 | 0 | 64 | 149936311
293 | M | Pol338 | VYBOURANI OTVORU VE ZDIVU CIHELNEM DO PRUMERU 60mm Stena do 300mm | ks | 7 |  | 0 |  |  | základní |  | 0 | 0 | 0 | 0 | 0 | 256 | M | 1 |  |  |  | ROZPOCET | 0 | 0 | 0 | 0 | 0 | 1 | 0 | 64 | -366682413
294 | M | Pol339 | VYSEKANI RYH VE ZDIVU CIHELNEM - HLOUBKA 50mm Sire 70 mm | m | 25 |  | 0 |  |  | základní |  | 0 | 0 | 0 | 0 | 0 | 256 | M | 1 |  |  |  | ROZPOCET | 0 | 0 | 0 | 0 | 0 | 1 | 0 | 64 | -1992075502
295 | M | Pol274 | VYSEKANI RYH VE ZDIVU CIHELNEM - HLOUBKA 50mm Sire 100 mm | m | 20 |  | 0 |  |  | základní |  | 0 | 0 | 0 | 0 | 0 | 256 | M | 1 |  |  |  | ROZPOCET | 0 | 0 | 0 | 0 | 0 | 1 | 0 | 64 | 1301720595
296 | M | Pol275b | HRUBA VYPLN RYH MALTOU Jakekoliv sire | m2 | 10 |  | 0 |  |  | základní |  | 0 | 0 | 0 | 0 | 0 | 256 | M | 1 |  |  |  | ROZPOCET | 0 | 0 | 0 | 0 | 0 | 1 | 0 | 64 | 773405546
297 | M | Pol340 | OMITKA RYH VE STENACH MALTOU Sire do 150 mm | m2 | 5 |  | 0 |  |  | základní |  | 0 | 0 | 0 | 0 | 0 | 256 | M | 1 |  |  |  | ROZPOCET | 0 | 0 | 0 | 0 | 0 | 1 | 0 | 64 | 1394665849
298 | M | Pol341 | KABEL SILOVÝ,IZOLACE PVC S VODIČEM PE CYKY-J 5x6 mm2 , pevně | m | 120 |  | 0 |  |  | základní |  | 0 | 0 | 0 | 0 | 0 | 256 | M | 1 |  |  |  | ROZPOCET | 0 | 0 | 0 | 0 | 0 | 1 | 0 | 64 | 1251363966
299 | K | Pol342 | KABEL SILOVÝ,IZOLACE PVC S VODIČEM PE CYKY-J 5x6 mm2 , pevně | m | 120 |  | 0 |  |  | základní |  | 0 | 0 | 0 | 0 | 0 | 64 | K | 1 |  |  |  | ROZPOCET | 0 | 0 | 0 | 0 | 0 | 1 | 0 | 64 | 779337071
300 | M | Pol343 | VODIČ JEDNOŽILOVÝ OHEBNÝ (CYA) H07V-K 6 mm2 , pevně | m | 120 |  | 0 |  |  | základní |  | 0 | 0 | 0 | 0 | 0 | 256 | M | 1 |  |  |  | ROZPOCET | 0 | 0 | 0 | 0 | 0 | 1 | 0 | 64 | 247280782
301 | K | Pol344 | VODIČ JEDNOŽILOVÝ OHEBNÝ (CYA) H07V-K 6 mm2 , pevně | m | 120 |  | 0 |  |  | základní |  | 0 | 0 | 0 | 0 | 0 | 64 | K | 1 |  |  |  | ROZPOCET | 0 | 0 | 0 | 0 | 0 | 1 | 0 | 64 | -1981550867
302 | M | Pol345 | KABEL SILOVÝ,IZOLACE PVC S VODIČEM PE CYKY-J 3x1.5 mm2 , pevně | m | 120 |  | 0 |  |  | základní |  | 0 | 0 | 0 | 0 | 0 | 256 | M | 1 |  |  |  | ROZPOCET | 0 | 0 | 0 | 0 | 0 | 1 | 0 | 64 | 1423085032
303 | K | Pol346 | KABEL SILOVÝ,IZOLACE PVC S VODIČEM PE CYKY-J 3x1.5 mm2 , pevně | m | 120 |  | 0 |  |  | základní |  | 0 | 0 | 0 | 0 | 0 | 64 | K | 1 |  |  |  | ROZPOCET | 0 | 0 | 0 | 0 | 0 | 1 | 0 | 64 | 451774677
304 | M | Pol347 | TRUBKA OHEBNÁ, NÍZKÁ MECHANICKÁ ODOLNOST 1432 d 32 mm, pevně | m | 110 |  | 0 |  |  | základní |  | 0 | 0 | 0 | 0 | 0 | 256 | M | 1 |  |  |  | ROZPOCET | 0 | 0 | 0 | 0 | 0 | 1 | 0 | 64 | 811136323
305 | K | Pol348 | TRUBKA OHEBNÁ, NÍZKÁ MECHANICKÁ ODOLNOST 1432 d 32 mm, pevně | m | 110 |  | 0 |  |  | základní |  | 0 | 0 | 0 | 0 | 0 | 64 | K | 1 |  |  |  | ROZPOCET | 0 | 0 | 0 | 0 | 0 | 1 | 0 | 64 | 454499273
306 | K | Pol349 | UKONČENÍ VODIČŮ V ROZVADĚČÍCH Do 6 mm2 (přívody nn) | ks | 70 |  | 0 |  |  | základní |  | 0 | 0 | 0 | 0 | 0 | 64 | K | 1 |  |  |  | ROZPOCET | 0 | 0 | 0 | 0 | 0 | 1 | 0 | 64 | 1509713805
307 | K | Pol350 | UKONČENÍ VODIČŮ V ROZVADĚČÍCH Do 6 mm2 (žlutozelený) | ks | 14 |  | 0 |  |  | základní |  | 0 | 0 | 0 | 0 | 0 | 64 | K | 1 |  |  |  | ROZPOCET | 0 | 0 | 0 | 0 | 0 | 1 | 0 | 64 | 453587932
308 | M | Pol351 | Popisky, štítky, označení | sada | 1 |  | 0 |  |  | základní |  | 0 | 0 | 0 | 0 | 0 | 256 | M | 1 |  |  |  | ROZPOCET | 0 | 0 | 0 | 0 | 0 | 1 | 0 | 64 | -1282196211
309 | K | Pol352 | Popisky, štítky, označení | sada | 1 |  | 0 |  |  | základní |  | 0 | 0 | 0 | 0 | 0 | 64 | K | 1 |  |  |  | ROZPOCET | 0 | 0 | 0 | 0 | 0 | 1 | 0 | 64 | 1988144661
| D | D9 | Napojení slaboproudu domovní vrátný, data, TV příprava chráničky + kabeláž |  |  |  | 0 |  |  |  |  | 0 |  | 0 |  | 0 | 3 | D | 0 |  |  |  | ROZPOCET | [6 empty] | 0
310 | K | Pol262 | Vyhledani pripojovaciho mista | hod | 4 |  | 0 |  |  | základní |  | 0 | 0 | 0 | 0 | 0 | 64 | K | 1 |  |  |  | ROZPOCET | 0 | 0 | 0 | 0 | 0 | 1 | 0 | 64 | -1474662812
311 | K | Pol353 | Napojeni na stavajici zarizeni | hod | 2 |  | 0 |  |  | základní |  | 0 | 0 | 0 | 0 | 0 | 64 | K | 1 |  |  |  | ROZPOCET | 0 | 0 | 0 | 0 | 0 | 1 | 0 | 64 | -1973478184
312 | M | Pol354b | VYSEKANI KAPES VE ZDIVU CIHELNEM PRO KRABICE 50x50x50 mm | ks | 48 |  | 0 |  |  | základní |  | 0 | 0 | 0 | 0 | 0 | 256 | M | 1 |  |  |  | ROZPOCET | 0 | 0 | 0 | 0 | 0 | 1 | 0 | 64 | 1749521724
313 | M | Pol355 | Svorka WAGO do 2,5mm2 3-5x | ks | 24 |  | 0 |  |  | základní |  | 0 | 0 | 0 | 0 | 0 | 256 | M | 1 |  |  |  | ROZPOCET | 0 | 0 | 0 | 0 | 0 | 1 | 0 | 64 | 1202350764
314 | K | Pol356 | Svorka WAGO do 2,5mm2 3-5x | ks | 24 |  | 0 |  |  | základní |  | 0 | 0 | 0 | 0 | 0 | 64 | K | 1 |  |  |  | ROZPOCET | 0 | 0 | 0 | 0 | 0 | 1 | 0 | 64 | 1416231524
315 | K | Pol357 | Víčko plast pro krabici | ks | 24 |  | 0 |  |  | základní |  | 0 | 0 | 0 | 0 | 0 | 64 | K | 1 |  |  |  | ROZPOCET | 0 | 0 | 0 | 0 | 0 | 1 | 0 | 64 | 1265295340
316 | K | Pol358 | Víčko plast pro krabici | ks | 24 |  | 0 |  |  | základní |  | 0 | 0 | 0 | 0 | 0 | 64 | K | 1 |  |  |  | ROZPOCET | 0 | 0 | 0 | 0 | 0 | 1 | 0 | 64 | -1780982216
317 | M | Pol273b | VYBOURANI OTVORU VE ZDIVU CIHELNEM DO PRUMERU 60mm Stena do 450mm | ks | 8 |  | 0 |  |  | základní |  | 0 | 0 | 0 | 0 | 0 | 256 | M | 1 |  |  |  | ROZPOCET | 0 | 0 | 0 | 0 | 0 | 1 | 0 | 64 | 882158550
318 | M | Pol289c | VYBOURANI OTVORU VE ZDIVU CIHELNEM DO PRUMERU 60mm Stena do 150mm | ks | 16 |  | 0 |  |  | základní |  | 0 | 0 | 0 | 0 | 0 | 256 | M | 1 |  |  |  | ROZPOCET | 0 | 0 | 0 | 0 | 0 | 1 | 0 | 64 | 36967797
319 | M | Pol359b | VYSEKANI RYH VE ZDIVU CIHELNEM - HLOUBKA 30mm Sire 30 mm | m | 40 |  | 0 |  |  | základní |  | 0 | 0 | 0 | 0 | 0 | 256 | M | 1 |  |  |  | ROZPOCET | 0 | 0 | 0 | 0 | 0 | 1 | 0 | 64 | 1111595108
320 | M | Pol360b | VYSEKANI RYH VE ZDIVU CIHELNEM - HLOUBKA 30mm Sire 70 mm | m | 20 |  | 0 |  |  | základní |  | 0 | 0 | 0 | 0 | 0 | 256 | M | 1 |  |  |  | ROZPOCET | 0 | 0 | 0 | 0 | 0 | 1 | 0 | 64 | -659548977
321 | M | Pol361 | 1416E MONOFLEX EN 320 N PVC | m | 120 |  | 0 |  |  | základní |  | 0 | 0 | 0 | 0 | 0 | 256 | M | 1 |  |  |  | ROZPOCET | 0 | 0 | 0 | 0 | 0 | 1 | 0 | 64 | 487285989
322 | K | Pol362b | Montáž trubek elektroinstalačních-plastových ohebných pevně, 16 - 25 mm | m | 120 |  | 0 |  |  | základní |  | 0 | 0 | 0 | 0 | 0 | 64 | K | 1 |  |  |  | ROZPOCET | 0 | 0 | 0 | 0 | 0 | 1 | 0 | 64 | -1655810351
323 | M | Pol363 | KABEL SDĚLOVACÍ STÍNĚNÝ SYKFY 2x2x0.5 , pevně | m | 88 |  | 0 |  |  | základní |  | 0 | 0 | 0 | 0 | 0 | 256 | M | 1 |  |  |  | ROZPOCET | 0 | 0 | 0 | 0 | 0 | 1 | 0 | 64 | 164293942
324 | K | Pol364 | KABEL SDĚLOVACÍ STÍNĚNÝ SYKFY 2x2x0.5 , pevně | m | 88 |  | 0 |  |  | základní |  | 0 | 0 | 0 | 0 | 0 | 64 | K | 1 |  |  |  | ROZPOCET | 0 | 0 | 0 | 0 | 0 | 1 | 0 | 64 | 89060242
325 | M | Pol365 | Kabel datový typ UTP cat 6e | m | 80 |  | 0 |  |  | základní |  | 0 | 0 | 0 | 0 | 0 | 256 | M | 1 |  |  |  | ROZPOCET | 0 | 0 | 0 | 0 | 0 | 1 | 0 | 64 | -1711596071
326 | K | Pol366 | Kabel datový typ UTP cat 6e | m | 80 |  | 0 |  |  | základní |  | 0 | 0 | 0 | 0 | 0 | 64 | K | 1 |  |  |  | ROZPOCET | 0 | 0 | 0 | 0 | 0 | 1 | 0 | 64 | 553627511
327 | M | Pol367 | Kabel koaxiální TV vnitřní provedení | m | 80 |  | 0 |  |  | základní |  | 0 | 0 | 0 | 0 | 0 | 256 | M | 1 |  |  |  | ROZPOCET | 0 | 0 | 0 | 0 | 0 | 1 | 0 | 64 | 1063018725
328 | K | Pol368 | Kabel koaxiální TV vnitřní provedení | m | 80 |  | 0 |  |  | základní |  | 0 | 0 | 0 | 0 | 0 | 64 | K | 1 |  |  |  | ROZPOCET | 0 | 0 | 0 | 0 | 0 | 1 | 0 | 64 | 1751609052
329 | M | Pol369 | Ukončení slaboproudých kabelů na svorkách | ks | 48 |  | 0 |  |  | základní |  | 0 | 0 | 0 | 0 | 0 | 256 | M | 1 |  |  |  | ROZPOCET | 0 | 0 | 0 | 0 | 0 | 1 | 0 | 64 | -2105132099
330 | K | Pol370 | Ukončení slaboproudých kabelů na svorkách | ks | 48 |  | 0 |  |  | základní |  | 0 | 0 | 0 | 0 | 0 | 64 | K | 1 |  |  |  | ROZPOCET | 0 | 0 | 0 | 0 | 0 | 1 | 0 | 64 | 1628457705
331 | M | Pol275c | HRUBA VYPLN RYH MALTOU Jakekoliv sire | m2 | 20 |  | 0 |  |  | základní |  | 0 | 0 | 0 | 0 | 0 | 256 | M | 1 |  |  |  | ROZPOCET | 0 | 0 | 0 | 0 | 0 | 1 | 0 | 64 | 1746690764
332 | M | Pol371c | CISTENI BUDOV ZAMETANIM Úklid společných prostor | m2 | 100 |  | 0 |  |  | základní |  | 0 | 0 | 0 | 0 | 0 | 256 | M | 1 |  |  |  | ROZPOCET | 0 | 0 | 0 | 0 | 0 | 1 | 0 | 64 | 1180327267

## 112 - Dětská skupina - vý...
{5c77d0fe-d701-48fe-8620-dfa6b3d6a4cb}
2
| KRYCÍ LIST SOUPISU PRACÍ | [7 empty] | v --- níže se nacházejí doplnkové a pomocné údaje k sestavám --- v | [8 empty] | False
Stavba:
Stavební úpravy objektu Oznice č.p.91,parcela st..č.129,k.ú.Oznice
Objekt:
01 - Výdaje způsobilé hlavní
Soupis:
012 - Zlepšení tepelně technických vlastností
Úroveň 4:
112 - Dětská skupina - výměna oken a venkovních dveří
| KSO: |  |  |  |  | CC-CZ:
| Místo: |  | Oznice |  |  | Datum: | 16. 4. 2025
| Zadavatel: |  |  |  |  | IČ:
|  | Obec Oznice |  |  |  | DIČ:
| Uchazeč: |  |  |  |  | IČ: | Vyplň údaj
|  | Vyplň údaj |  |  |  | DIČ: | Vyplň údaj
| Projektant: |  |  |  |  | IČ:
|  | SB PROJEKCE s.r.o |  |  |  | DIČ:
| Zpracovatel: |  |  |  |  | IČ:
|  | Fajfrová Irena |  |  |  | DIČ:
Poznámka:
| Cena bez DPH | [5 empty] | 0
|  |  | Základ daně |  |  | Sazba daně | Výše daně
| DPH | základní | 0 |  |  | 21% | 0
|  | snížená | 0 |  |  | 12% | 0
|  | zákl. přenesená | 0 |  |  | 21% | 0
|  | sníž. přenesená | 0 |  |  | 12% | 0
|  | nulová | 0 |  |  | 0% | 0
| Cena s DPH |  |  | v | CZK |  | 0
| Projektant |  |  | Zpracovatel
| Datum a podpis: |  | Razítko | Datum a podpis: |  |  | Razítko
| Objednavatel |  |  | Uchazeč
| Datum a podpis: |  | Razítko | Datum a podpis: |  |  | Razítko
REKAPITULACE ČLENĚNÍ SOUPISU PRACÍ
Stavba:
Stavební úpravy objektu Oznice č.p.91,parcela st..č.129,k.ú.Oznice
Objekt:
01 - Výdaje způsobilé hlavní
Soupis:
012 - Zlepšení tepelně technických vlastností
Úroveň 4:
112 - Dětská skupina - výměna oken a venkovních dveří
Místo: |  |  | Oznice |  |  | Datum: | 16. 4. 2025
Zadavatel: |  |  | Obec Oznice |  |  | Projektant: | SB PROJEKCE s.r.o
Uchazeč: |  |  | Vyplň údaj |  |  | Zpracovatel: | Fajfrová Irena
Kód dílu - Popis | [6 empty] | Cena celkem [CZK]
Náklady ze soupisu prací | [6 empty] | 0 | [11 empty] | -1
| HSV - Práce a dodávky HSV | [5 empty] | 0
| 6 - Úpravy povrchů, podlahy a osazování výplní | [5 empty] | 0
| 9 - Ostatní konstrukce a práce, bourání | [5 empty] | 0
| 997 - Přesun sutě | [5 empty] | 0
| 998 - Přesun hmot | [5 empty] | 0
| PSV - Práce a dodávky PSV | [5 empty] | 0
| 764 - Konstrukce klempířské | [5 empty] | 0
| 766 - Konstrukce truhlářské | [5 empty] | 0
| 786 - Dokončovací práce - čalounické úpravy | [5 empty] | 0
SOUPIS PRACÍ
Stavba:
Stavební úpravy objektu Oznice č.p.91,parcela st..č.129,k.ú.Oznice
Objekt:
01 - Výdaje způsobilé hlavní
Soupis:
012 - Zlepšení tepelně technických vlastností
Úroveň 4:
112 - Dětská skupina - výměna oken a venkovních dveří
Místo: |  |  | Oznice |  |  | Datum: | 16. 4. 2025
Zadavatel: |  |  | Obec Oznice |  |  | Projektant: | SB PROJEKCE s.r.o
Uchazeč: |  |  | Vyplň údaj |  |  | Zpracovatel: | Fajfrová Irena
PČ | Typ | Kód | Popis | MJ | Množství | J.cena [CZK] | Cena celkem [CZK] | Cenová soustava |  | DPH | J. Nh [h] | Nh celkem [h] | J. hmotnost [t] | Hmotnost celkem [t] | J. suť [t] | Suť Celkem [t]
Náklady soupisu celkem | [6 empty] | 0 |  |  |  |  | 0 |  | 1.9816 |  | 3.373 |  | D | -1 | [10 empty] | 0
| D | HSV | Práce a dodávky HSV |  |  |  | 0 |  |  |  |  | 0 |  | 1.2116 |  | 3.3364 | 1 | D | 0 |  |  |  | ROZPOCET | [6 empty] | 0
| D | 6 | Úpravy povrchů, podlahy a osazování výplní |  |  |  | 0 |  |  |  |  | 0 |  | 1.2116 |  | 0 | 1 | D | 1 |  |  |  | ROZPOCET | [6 empty] | 0
1 | K | 612325302 | Vápenocementová štuková omítka ostění nebo nadpraží | m2 | 34.938 |  | 0 | CS ÚRS 2024 02 |  | základní |  | 0 | 0.03468 | 1.2116 | 0 | 0 | 4 | K | 2 |  |  |  | ROZPOCET | 0 | 0 | 0 | 0 | 0 | 1 | 0 | 4 | -218984198
| VV |  | (1,2+2,1)*2*0,65*7 |  | 30.03 | [12 empty] | VV | 2 | 2 | True | 0 | ROZPOCET
| VV |  | (1,65+2,95*2)*0,65 |  | 4.908 | [12 empty] | VV | 2 | 2 | True | 0 | ROZPOCET
| VV |  | Součet |  | 34.938 | [12 empty] | VV | 2 | 4 | True | 1 | ROZPOCET
| D | 9 | Ostatní konstrukce a práce, bourání |  |  |  | 0 |  |  |  |  | 0 |  | 0 |  | 3.3364 | 1 | D | 1 |  |  |  | ROZPOCET | [6 empty] | 0
2 | K | 967031132 | Přisekání rovných ostění v cihelném zdivu na MV nebo MVC | m2 | 34.938 |  | 0 | CS ÚRS 2024 02 |  | základní |  | 0 | 0 | 0 | 0.055 | 1.9216 | 4 | K | 2 |  |  |  | ROZPOCET | 0 | 0 | 0 | 0 | 0 | 1 | 0 | 4 | -999862976
| VV |  | (1,2+2,1)*2*0,65*7 |  | 30.03 | [12 empty] | VV | 2 | 2 | True | 0 | ROZPOCET
| VV |  | (1,65+2,95*2)*0,65 |  | 4.908 | [12 empty] | VV | 2 | 2 | True | 0 | ROZPOCET
| VV |  | Součet |  | 34.938 | [12 empty] | VV | 2 | 4 | True | 1 | ROZPOCET
3 | K | 968062356 | Vybourání dřevěných rámů oken dvojitých včetně křídel pl do 4 m2 | m2 | 20.16 |  | 0 | CS ÚRS 2024 02 |  | základní |  | 0 | 0 | 0 | 0.054 | 1.0886 | 4 | K | 2 |  |  |  | ROZPOCET | 0 | 0 | 0 | 0 | 0 | 1 | 0 | 4 | -1795396987
| VV |  | 1,2*2,1*8 |  | 20.16 | [12 empty] | VV | 2 | 2 | True | 1 | ROZPOCET
4 | K | 968062456 | Vybourání dřevěných dveřních zárubní pl přes 2 m2 | m2 | 4.868 |  | 0 | CS ÚRS 2024 02 |  | základní |  | 0 | 0 | 0 | 0.067 | 0.32616 | 4 | K | 2 |  |  |  | ROZPOCET | 0 | 0 | 0 | 0 | 0 | 1 | 0 | 4 | -1052036775
| VV |  | 1,65*2,95 |  | 4.868 | [12 empty] | VV | 2 | 2 | True | 1 | ROZPOCET
| D | 997 | Přesun sutě |  |  |  | 0 |  |  |  |  | 0 |  | 0 |  | 0 | 1 | D | 1 |  |  |  | ROZPOCET | [6 empty] | 0
5 | K | 997013114 | Vnitrostaveništní doprava suti a vybouraných hmot pro budovy v přes 12 do 15 m | t | 3.373 |  | 0 | CS ÚRS 2024 02 |  | základní |  | 0 | 0 | 0 | 0 | 0 | 4 | K | 2 |  |  |  | ROZPOCET | 0 | 0 | 0 | 0 | 0 | 1 | 0 | 4 | 1745557194
6 | K | 997013501 | Odvoz suti a vybouraných hmot na skládku nebo meziskládku do 1 km se složením | t | 3.373 |  | 0 | CS ÚRS 2024 02 |  | základní |  | 0 | 0 | 0 | 0 | 0 | 4 | K | 2 |  |  |  | ROZPOCET | 0 | 0 | 0 | 0 | 0 | 1 | 0 | 4 | 702174521
7 | K | 997013509 | Příplatek k odvozu suti a vybouraných hmot na skládku ZKD 1 km přes 1 km | t | 64.087 |  | 0 | CS ÚRS 2024 02 |  | základní |  | 0 | 0 | 0 | 0 | 0 | 4 | K | 2 |  |  |  | ROZPOCET | 0 | 0 | 0 | 0 | 0 | 1 | 0 | 4 | -735695179
| VV |  | 3,373*19 'Přepočtené koeficientem množství |  | 64.087 | [12 empty] | VV | 2 | 2 | False | 1 | ROZPOCET
8 | K | 997013804 | Poplatek za uložení na skládce (skládkovné) stavebního odpadu ze skla kód odpadu 17 02 02 | t | 3.373 |  | 0 | CS ÚRS 2024 02 |  | základní |  | 0 | 0 | 0 | 0 | 0 | 4 | K | 2 |  |  |  | ROZPOCET | 0 | 0 | 0 | 0 | 0 | 1 | 0 | 4 | 2022537828
| D | 998 | Přesun hmot |  |  |  | 0 |  |  |  |  | 0 |  | 0 |  | 0 | 1 | D | 1 |  |  |  | ROZPOCET | [6 empty] | 0
9 | K | 998011003 | Přesun hmot pro budovy zděné v přes 12 do 24 m | t | 1.212 |  | 0 | CS ÚRS 2024 02 |  | základní |  | 0 | 0 | 0 | 0 | 0 | 4 | K | 2 |  |  |  | ROZPOCET | 0 | 0 | 0 | 0 | 0 | 1 | 0 | 4 | -1009673075
| D | PSV | Práce a dodávky PSV |  |  |  | 0 |  |  |  |  | 0 |  | 0.76999 |  | 0.036568 | 2 | D | 0 |  |  |  | ROZPOCET | [6 empty] | 0
| D | 764 | Konstrukce klempířské |  |  |  | 0 |  |  |  |  | 0 |  | 0.026845 |  | 0.017368 | 2 | D | 1 |  |  |  | ROZPOCET | [6 empty] | 0
10 | K | 764002851 | Demontáž oplechování parapetů do suti | m | 10.4 |  | 0 | CS ÚRS 2024 02 |  | základní |  | 0 | 0 | 0 | 0.00167 | 0.017368 | 16 | K | 2 |  |  |  | ROZPOCET | 0 | 0 | 0 | 0 | 0 | 1 | 0 | 16 | -1928012870
| VV |  | 1,3*8 |  | 10.4 | [12 empty] | VV | 2 | 2 | True | 1 | ROZPOCET
11 | K | 764216604 | Oplechování rovných parapetů mechanicky kotvené z Pz s povrchovou úpravou rš 330 mm | m | 9.1 |  | 0 | CS ÚRS 2024 02 |  | základní |  | 0 | 0.00295 | 0.026845 | 0 | 0 | 16 | K | 2 |  |  |  | ROZPOCET | 0 | 0 | 0 | 0 | 0 | 1 | 0 | 16 | -985775560
| VV |  | 1,3*7 |  | 9.1 | [12 empty] | VV | 2 | 2 | True | 1 | ROZPOCET
12 | K | 998764203 | Přesun hmot procentní pro konstrukce klempířské v objektech v přes 12 do 24 m | % |  |  | 0 | CS ÚRS 2024 02 |  | základní |  | 0 | 0 | 0 | 0 | 0 | 16 | K | 2 |  |  |  | ROZPOCET | 0 | 0 | 0 | 0 | 0 | 1 | 0 | 16 | 1045057380
| D | 766 | Konstrukce truhlářské |  |  |  | 0 |  |  |  |  | 0 |  | 0.7163 |  | 0.0192 | 2 | D | 1 |  |  |  | ROZPOCET | [6 empty] | 0
13 | K | 766622132 | Montáž plastových oken plochy přes 1 m2 otevíravých v do 2,5 m s rámem do zdiva | m2 | 17.64 |  | 0 | CS ÚRS 2024 02 |  | základní |  | 0 | 0.00025 | 0.00441 | 0 | 0 | 16 | K | 2 |  |  |  | ROZPOCET | 0 | 0 | 0 | 0 | 0 | 1 | 0 | 16 | -1396427239
| VV |  | odk.O/3 | [14 empty] | VV | 2 | 1 | True | 0 | ROZPOCET
| VV |  | 1,2*2,1*7 |  | 17.64 | [12 empty] | VV | 2 | 2 | True | 1 | ROZPOCET
14 | M | 61140054 | okno plastové otevíravé/sklopné trojsklo přes plochu 1m2 v 1,5-2,5m Uw.max =0,8W/m2K vč.kování a všech doplňků | m2 | 17.64 |  | 0 | CS ÚRS 2024 02 |  | základní |  | 0 | 0.03642 | 0.64245 | 0 | 0 | 32 | M | 2 |  |  |  | ROZPOCET | 0 | 0 | 0 | 0 | 0 | 1 | 0 | 16 | 656063462
15 | K | 766660441 | Montáž vchodových dveří včetně rámu jednokřídlových s díly a nadsvětlíkem do zdiva | kus | 1 |  | 0 | CS ÚRS 2024 02 |  | základní |  | 0 | 0.00084 | 0.00084 | 0 | 0 | 16 | K | 2 |  |  |  | ROZPOCET | 0 | 0 | 0 | 0 | 0 | 1 | 0 | 16 | -1677970311
| VV |  | odk.D/2 | [14 empty] | VV | 2 | 1 | True | 0 | ROZPOCET
| VV |  | 1 |  | 1 | [12 empty] | VV | 2 | 2 | True | 1 | ROZPOCET
16 | M | RMAT0001 | dveře vchodové plastové 1650x2950mm,vč.zárubní,panik.kování a všech doplňků podrobný popis odk.D/2 | kus | 1 |  | 0 |  |  | základní |  | 0 | 0 | 0 | 0 | 0 | 32 | M | 2 |  |  |  | ROZPOCET | 0 | 0 | 0 | 0 | 0 | 1 | 0 | 16 | -857926220
17 | K | 766691811 | Demontáž parapetních desek dřevěných nebo plastových šířky do 300 mm | m | 9.6 |  | 0 | CS ÚRS 2024 02 |  | základní |  | 0 | 0 | 0 | 0.002 | 0.0192 | 16 | K | 2 |  |  |  | ROZPOCET | 0 | 0 | 0 | 0 | 0 | 1 | 0 | 16 | 1092452425
| VV |  | 1,2*8 |  | 9.6 | [12 empty] | VV | 2 | 2 | True | 1 | ROZPOCET
18 | K | 766694126 | Montáž parapetních desek dřevěných nebo plastových š přes 30 cm | m | 8.4 |  | 0 | CS ÚRS 2024 02 |  | základní |  | 0 | 0 | 0 | 0 | 0 | 16 | K | 2 |  |  |  | ROZPOCET | 0 | 0 | 0 | 0 | 0 | 1 | 0 | 16 | -2045743609
| VV |  | 1,2*7 |  | 8.4 | [12 empty] | VV | 2 | 2 | True | 1 | ROZPOCET
19 | M | 60794108 | parapet dřevotřískový vnitřní povrch laminátový š 550mm | m | 8.4 |  | 0 | CS ÚRS 2024 02 |  | základní |  | 0 | 0.008 | 0.0672 | 0 | 0 | 32 | M | 2 |  |  |  | ROZPOCET | 0 | 0 | 0 | 0 | 0 | 1 | 0 | 16 | -1113638671
20 | M | 61144019 | koncovka k parapetu plastovému vnitřnímu 1 pár | sada | 7 |  | 0 | CS ÚRS 2024 02 |  | základní |  | 0 | 0.0002 | 0.0014 | 0 | 0 | 32 | M | 2 |  |  |  | ROZPOCET | 0 | 0 | 0 | 0 | 0 | 1 | 0 | 16 | 103901868
21 | K | 998766203 | Přesun hmot procentní pro kce truhlářské v objektech v přes 12 do 24 m | % |  |  | 0 | CS ÚRS 2024 02 |  | základní |  | 0 | 0 | 0 | 0 | 0 | 16 | K | 2 |  |  |  | ROZPOCET | 0 | 0 | 0 | 0 | 0 | 1 | 0 | 16 | 449820329
| D | 786 | Dokončovací práce - čalounické úpravy |  |  |  | 0 |  |  |  |  | 0 |  | 0.026845 |  | 0 | 2 | D | 1 |  |  |  | ROZPOCET | [6 empty] | 0
22 | K | 786623011 | Montáž venkovní žaluzie do okenního nebo dveřního otvoru na rám nebo do žaluziové schránky ovládané motorem pl do 4 m2 | kus | 7 |  | 0 | CS ÚRS 2024 02 |  | základní |  | 0 | 0 | 0 | 0 | 0 | 16 | K | 2 |  |  |  | ROZPOCET | 0 | 0 | 0 | 0 | 0 | 1 | 0 | 16 | -178691920
23 | M | 55342528 | žaluzie Z-90 ovládaná základním motorem včetně příslušenství plochy do 3,5m2 | m2 | 17.64 |  | 0 | CS ÚRS 2024 02 |  | základní |  | 0 | 0.001 | 0.01764 | 0 | 0 | 32 | M | 2 |  |  |  | ROZPOCET | 0 | 0 | 0 | 0 | 0 | 1 | 0 | 16 | -296225465
| VV |  | 1,2*2,1*7 |  | 17.64 | [12 empty] | VV | 2 | 2 | True | 1 | ROZPOCET
24 | K | 786623039 | Montáž žaluziové schránky venkovní žaluzie osazené do okenního nebo dveřního otvoru dl do 1300 mm | kus | 7 |  | 0 | CS ÚRS 2024 02 |  | základní |  | 0 | 0 | 0 | 0 | 0 | 16 | K | 2 |  |  |  | ROZPOCET | 0 | 0 | 0 | 0 | 0 | 1 | 0 | 16 | 995518688
25 | M | 28376719 | kryt podomítkový PUR s izolací XPS 30 mm včetně kotvení pro žaluzii plochy do 3,0m2 š do 2,0m | kus | 7 |  | 0 | CS ÚRS 2024 02 |  | základní |  | 0 | 0.001 | 0.007 | 0 | 0 | 32 | M | 2 |  |  |  | ROZPOCET | 0 | 0 | 0 | 0 | 0 | 1 | 0 | 16 | 70121484
26 | K | 786623051 | Montáž obkladové desky ostění nebo krytu pro skrytou montáž vodícího profilu žaluzie osazené do okenního nebo dveřního otvoru | kus | 7 |  | 0 | CS ÚRS 2024 02 |  | základní |  | 0 | 0 | 0 | 0 | 0 | 16 | K | 2 |  |  |  | ROZPOCET | 0 | 0 | 0 | 0 | 0 | 1 | 0 | 16 | -1328457992
27 | M | 28376751 | pouzdro pro skrytý vodící profil žaluzie včetně příslušenství | m | 14.7 |  | 0 | CS ÚRS 2024 02 |  | základní |  | 0 | 0.00015 | 0.002205 | 0 | 0 | 32 | M | 2 |  |  |  | ROZPOCET | 0 | 0 | 0 | 0 | 0 | 1 | 0 | 16 | -814384887
| VV |  | 2,1*7 |  | 14.7 | [12 empty] | VV | 2 | 2 | True | 1 | ROZPOCET
28 | K | 998786203 | Přesun hmot procentní pro stínění a čalounické úpravy v objektech v přes 12 do 24 m | % |  |  | 0 | CS ÚRS 2024 02 |  | základní |  | 0 | 0 | 0 | 0 | 0 | 16 | K | 2 |  |  |  | ROZPOCET | 0 | 0 | 0 | 0 | 0 | 1 | 0 | 16 | -1595449707

## 113 - Byty 2.NP - 4 bytov...
{ba718b14-60b2-4692-9c43-7cbfb6bc7fc2}
2
| KRYCÍ LIST SOUPISU PRACÍ | [7 empty] | v --- níže se nacházejí doplnkové a pomocné údaje k sestavám --- v | [8 empty] | False
Stavba:
Stavební úpravy objektu Oznice č.p.91,parcela st..č.129,k.ú.Oznice
Objekt:
01 - Výdaje způsobilé hlavní
Soupis:
012 - Zlepšení tepelně technických vlastností
Úroveň 4:
113 - Byty 2.NP - 4 bytové jednotky - výměna oken a venkovních dveří
| KSO: |  |  |  |  | CC-CZ:
| Místo: |  | Oznice |  |  | Datum: | 16. 4. 2025
| Zadavatel: |  |  |  |  | IČ:
|  | Obec Oznice |  |  |  | DIČ:
| Uchazeč: |  |  |  |  | IČ: | Vyplň údaj
|  | Vyplň údaj |  |  |  | DIČ: | Vyplň údaj
| Projektant: |  |  |  |  | IČ:
|  | SB PROJEKCE s.r.o |  |  |  | DIČ:
| Zpracovatel: |  |  |  |  | IČ:
|  | Fajfrová Irena |  |  |  | DIČ:
Poznámka:
| Cena bez DPH | [5 empty] | 0
|  |  | Základ daně |  |  | Sazba daně | Výše daně
| DPH | základní | 0 |  |  | 21% | 0
|  | snížená | 0 |  |  | 12% | 0
|  | zákl. přenesená | 0 |  |  | 21% | 0
|  | sníž. přenesená | 0 |  |  | 12% | 0
|  | nulová | 0 |  |  | 0% | 0
| Cena s DPH |  |  | v | CZK |  | 0
| Projektant |  |  | Zpracovatel
| Datum a podpis: |  | Razítko | Datum a podpis: |  |  | Razítko
| Objednavatel |  |  | Uchazeč
| Datum a podpis: |  | Razítko | Datum a podpis: |  |  | Razítko
REKAPITULACE ČLENĚNÍ SOUPISU PRACÍ
Stavba:
Stavební úpravy objektu Oznice č.p.91,parcela st..č.129,k.ú.Oznice
Objekt:
01 - Výdaje způsobilé hlavní
Soupis:
012 - Zlepšení tepelně technických vlastností
Úroveň 4:
113 - Byty 2.NP - 4 bytové jednotky - výměna oken a venkovních dveří
Místo: |  |  | Oznice |  |  | Datum: | 16. 4. 2025
Zadavatel: |  |  | Obec Oznice |  |  | Projektant: | SB PROJEKCE s.r.o
Uchazeč: |  |  | Vyplň údaj |  |  | Zpracovatel: | Fajfrová Irena
Kód dílu - Popis | [6 empty] | Cena celkem [CZK]
Náklady ze soupisu prací | [6 empty] | 0 | [11 empty] | -1
| HSV - Práce a dodávky HSV | [5 empty] | 0
| 6 - Úpravy povrchů, podlahy a osazování výplní | [5 empty] | 0
| 9 - Ostatní konstrukce a práce, bourání | [5 empty] | 0
| 997 - Přesun sutě | [5 empty] | 0
| 998 - Přesun hmot | [5 empty] | 0
| PSV - Práce a dodávky PSV | [5 empty] | 0
| 764 - Konstrukce klempířské | [5 empty] | 0
| 766 - Konstrukce truhlářské | [5 empty] | 0
| 786 - Dokončovací práce - čalounické úpravy | [5 empty] | 0
SOUPIS PRACÍ
Stavba:
Stavební úpravy objektu Oznice č.p.91,parcela st..č.129,k.ú.Oznice
Objekt:
01 - Výdaje způsobilé hlavní
Soupis:
012 - Zlepšení tepelně technických vlastností
Úroveň 4:
113 - Byty 2.NP - 4 bytové jednotky - výměna oken a venkovních dveří
Místo: |  |  | Oznice |  |  | Datum: | 16. 4. 2025
Zadavatel: |  |  | Obec Oznice |  |  | Projektant: | SB PROJEKCE s.r.o
Uchazeč: |  |  | Vyplň údaj |  |  | Zpracovatel: | Fajfrová Irena
PČ | Typ | Kód | Popis | MJ | Množství | J.cena [CZK] | Cena celkem [CZK] | Cenová soustava |  | DPH | J. Nh [h] | Nh celkem [h] | J. hmotnost [t] | Hmotnost celkem [t] | J. suť [t] | Suť Celkem [t]
Náklady soupisu celkem | [6 empty] | 0 |  |  |  |  | 0 |  | 3.7442 |  | 5.4104 |  | D | -1 | [10 empty] | 0
| D | HSV | Práce a dodávky HSV |  |  |  | 0 |  |  |  |  | 0 |  | 1.8429 |  | 5.3237 | 1 | D | 0 |  |  |  | ROZPOCET | [6 empty] | 0
| D | 6 | Úpravy povrchů, podlahy a osazování výplní |  |  |  | 0 |  |  |  |  | 0 |  | 1.8429 |  | 0 | 1 | D | 1 |  |  |  | ROZPOCET | [6 empty] | 0
1 | K | 612325302 | Vápenocementová štuková omítka ostění nebo nadpraží | m2 | 53.14 |  | 0 | CS ÚRS 2024 02 |  | základní |  | 0 | 0.03468 | 1.8429 | 0 | 0 | 4 | K | 2 |  |  |  | ROZPOCET | 0 | 0 | 0 | 0 | 0 | 1 | 0 | 4 | 481122722
| VV |  | (1,2+2,1)*2*0,45*14 |  | 41.58 | [12 empty] | VV | 2 | 2 | True | 0 | ROZPOCET
| VV |  | (1,2+1,5)*2*0,45*4 |  | 9.72 | [12 empty] | VV | 2 | 2 | True | 0 | ROZPOCET
| VV |  | (0,55+0,6)*2*0,4*2 |  | 1.84 | [12 empty] | VV | 2 | 2 | True | 0 | ROZPOCET
| VV |  | Součet |  | 53.14 | [12 empty] | VV | 2 | 4 | True | 1 | ROZPOCET
| D | 9 | Ostatní konstrukce a práce, bourání |  |  |  | 0 |  |  |  |  | 0 |  | 0 |  | 5.3237 | 1 | D | 1 |  |  |  | ROZPOCET | [6 empty] | 0
2 | K | 967031132 | Přisekání rovných ostění v cihelném zdivu na MV nebo MVC | m2 | 53.14 |  | 0 | CS ÚRS 2024 02 |  | základní |  | 0 | 0 | 0 | 0.055 | 2.9227 | 4 | K | 2 |  |  |  | ROZPOCET | 0 | 0 | 0 | 0 | 0 | 1 | 0 | 4 | 1703382966
| VV |  | (1,2+2,1)*2*0,45*14 |  | 41.58 | [12 empty] | VV | 2 | 2 | True | 0 | ROZPOCET
| VV |  | (1,2+1,5)*2*0,45*4 |  | 9.72 | [12 empty] | VV | 2 | 2 | True | 0 | ROZPOCET
| VV |  | (0,55+0,6)*2*0,4*2 |  | 1.84 | [12 empty] | VV | 2 | 2 | True | 0 | ROZPOCET
| VV |  | Součet |  | 53.14 | [12 empty] | VV | 2 | 4 | True | 1 | ROZPOCET
3 | K | 968062354 | Vybourání dřevěných rámů oken dvojitých včetně křídel pl do 1 m2 | m2 | 0.66 |  | 0 | CS ÚRS 2024 02 |  | základní |  | 0 | 0 | 0 | 0.075 | 0.0495 | 4 | K | 2 |  |  |  | ROZPOCET | 0 | 0 | 0 | 0 | 0 | 1 | 0 | 4 | 1261438047
| VV |  | 0,55*0,6*2 |  | 0.66 | [12 empty] | VV | 2 | 2 | True | 1 | ROZPOCET
4 | K | 968062355 | Vybourání dřevěných rámů oken dvojitých včetně křídel pl do 2 m2 | m2 | 7.2 |  | 0 | CS ÚRS 2024 02 |  | základní |  | 0 | 0 | 0 | 0.062 | 0.4464 | 4 | K | 2 |  |  |  | ROZPOCET | 0 | 0 | 0 | 0 | 0 | 1 | 0 | 4 | -1957211525
| VV |  | 1,2*1,5*4 |  | 7.2 | [12 empty] | VV | 2 | 2 | True | 1 | ROZPOCET
5 | K | 968062356 | Vybourání dřevěných rámů oken dvojitých včetně křídel pl do 4 m2 | m2 | 35.28 |  | 0 | CS ÚRS 2024 02 |  | základní |  | 0 | 0 | 0 | 0.054 | 1.9051 | 4 | K | 2 |  |  |  | ROZPOCET | 0 | 0 | 0 | 0 | 0 | 1 | 0 | 4 | -1557156942
| VV |  | 1,2*2,1*14 |  | 35.28 | [12 empty] | VV | 2 | 2 | True | 1 | ROZPOCET
| D | 997 | Přesun sutě |  |  |  | 0 |  |  |  |  | 0 |  | 0 |  | 0 | 1 | D | 1 |  |  |  | ROZPOCET | [6 empty] | 0
6 | K | 997013111 | Vnitrostaveništní doprava suti a vybouraných hmot pro budovy v do 6 m | t | 5.41 |  | 0 | CS ÚRS 2024 02 |  | základní |  | 0 | 0 | 0 | 0 | 0 | 4 | K | 2 |  |  |  | ROZPOCET | 0 | 0 | 0 | 0 | 0 | 1 | 0 | 4 | -835732736
7 | K | 997013501 | Odvoz suti a vybouraných hmot na skládku nebo meziskládku do 1 km se složením | t | 5.41 |  | 0 | CS ÚRS 2024 02 |  | základní |  | 0 | 0 | 0 | 0 | 0 | 4 | K | 2 |  |  |  | ROZPOCET | 0 | 0 | 0 | 0 | 0 | 1 | 0 | 4 | 467209541
8 | K | 997013509 | Příplatek k odvozu suti a vybouraných hmot na skládku ZKD 1 km přes 1 km | t | 102.79 |  | 0 | CS ÚRS 2024 02 |  | základní |  | 0 | 0 | 0 | 0 | 0 | 4 | K | 2 |  |  |  | ROZPOCET | 0 | 0 | 0 | 0 | 0 | 1 | 0 | 4 | -2064076667
| VV |  | 5,41*19 'Přepočtené koeficientem množství |  | 102.79 | [12 empty] | VV | 2 | 2 | False | 1 | ROZPOCET
9 | K | 997013804 | Poplatek za uložení na skládce (skládkovné) stavebního odpadu ze skla kód odpadu 17 02 02 | t | 5.41 |  | 0 | CS ÚRS 2024 02 |  | základní |  | 0 | 0 | 0 | 0 | 0 | 4 | K | 2 |  |  |  | ROZPOCET | 0 | 0 | 0 | 0 | 0 | 1 | 0 | 4 | -987320748
| D | 998 | Přesun hmot |  |  |  | 0 |  |  |  |  | 0 |  | 0 |  | 0 | 1 | D | 1 |  |  |  | ROZPOCET | [6 empty] | 0
10 | K | 998011003 | Přesun hmot pro budovy zděné v přes 12 do 24 m | t | 1.843 |  | 0 | CS ÚRS 2024 02 |  | základní |  | 0 | 0 | 0 | 0 | 0 | 4 | K | 2 |  |  |  | ROZPOCET | 0 | 0 | 0 | 0 | 0 | 1 | 0 | 4 | 1047831614
| D | PSV | Práce a dodávky PSV |  |  |  | 0 |  |  |  |  | 0 |  | 1.9013 |  | 0.086649 | 2 | D | 0 |  |  |  | ROZPOCET | [6 empty] | 0
| D | 764 | Konstrukce klempířské |  |  |  | 0 |  |  |  |  | 0 |  | 0.072865 |  | 0.041249 | 2 | D | 1 |  |  |  | ROZPOCET | [6 empty] | 0
11 | K | 764002851 | Demontáž oplechování parapetů do suti | m | 24.7 |  | 0 | CS ÚRS 2024 02 |  | základní |  | 0 | 0 | 0 | 0.00167 | 0.041249 | 16 | K | 2 |  |  |  | ROZPOCET | 0 | 0 | 0 | 0 | 0 | 1 | 0 | 16 | -1325884078
| VV |  | 1,3*18+0,65*2 |  | 24.7 | [12 empty] | VV | 2 | 2 | True | 1 | ROZPOCET
12 | K | 764216604 | Oplechování rovných parapetů mechanicky kotvené z Pz s povrchovou úpravou rš 330 mm | m | 24.7 |  | 0 | CS ÚRS 2024 02 |  | základní |  | 0 | 0.00295 | 0.072865 | 0 | 0 | 16 | K | 2 |  |  |  | ROZPOCET | 0 | 0 | 0 | 0 | 0 | 1 | 0 | 16 | -720414010
| VV |  | 1,3*18+0,65*2 |  | 24.7 | [12 empty] | VV | 2 | 2 | True | 1 | ROZPOCET
13 | K | 998764203 | Přesun hmot procentní pro konstrukce klempířské v objektech v přes 12 do 24 m | % |  |  | 0 | CS ÚRS 2024 02 |  | základní |  | 0 | 0 | 0 | 0 | 0 | 16 | K | 2 |  |  |  | ROZPOCET | 0 | 0 | 0 | 0 | 0 | 1 | 0 | 16 | 75793966
| D | 766 | Konstrukce truhlářské |  |  |  | 0 |  |  |  |  | 0 |  | 1.7733 |  | 0.0454 | 2 | D | 1 |  |  |  | ROZPOCET | [6 empty] | 0
14 | K | 766622131 | Montáž plastových oken plochy přes 1 m2 otevíravých v do 1,5 m s rámem do zdiva | m2 | 7.2 |  | 0 | CS ÚRS 2024 02 |  | základní |  | 0 | 0.00026 | 0.001872 | 0 | 0 | 16 | K | 2 |  |  |  | ROZPOCET | 0 | 0 | 0 | 0 | 0 | 1 | 0 | 16 | 603502767
| VV |  | odk.0/5 | [14 empty] | VV | 2 | 1 | True | 0 | ROZPOCET
| VV |  | 1,2*1,5*4 |  | 7.2 | [12 empty] | VV | 2 | 2 | True | 1 | ROZPOCET
15 | M | 61140052 | okno plastové otevíravé/sklopné trojsklo přes plochu 1m2 do v 1,5m Uw.max =0,8W/m2K vč.kování a všech doplňků | m2 | 7.2 |  | 0 | CS ÚRS 2024 02 |  | základní |  | 0 | 0.03681 | 0.26503 | 0 | 0 | 32 | M | 2 |  |  |  | ROZPOCET | 0 | 0 | 0 | 0 | 0 | 1 | 0 | 16 | 1895885342
16 | K | 766622132 | Montáž plastových oken plochy přes 1 m2 otevíravých v do 2,5 m s rámem do zdiva | m2 | 35.28 |  | 0 | CS ÚRS 2024 02 |  | základní |  | 0 | 0.00025 | 0.00882 | 0 | 0 | 16 | K | 2 |  |  |  | ROZPOCET | 0 | 0 | 0 | 0 | 0 | 1 | 0 | 16 | -1527942895
| VV |  | odk.O/3 | [14 empty] | VV | 2 | 1 | True | 0 | ROZPOCET
| VV |  | 1,2*2,1*14 |  | 35.28 | [12 empty] | VV | 2 | 2 | True | 1 | ROZPOCET
17 | M | 61140054 | okno plastové otevíravé/sklopné trojsklo přes plochu 1m2 v 1,5-2,5m Uw.max =0,8W/m2K vč.kování a všech doplňků | m2 | 35.28 |  | 0 | CS ÚRS 2024 02 |  | základní |  | 0 | 0.03642 | 1.2849 | 0 | 0 | 32 | M | 2 |  |  |  | ROZPOCET | 0 | 0 | 0 | 0 | 0 | 1 | 0 | 16 | -1133593860
18 | K | 766622216 | Montáž plastových oken plochy do 1 m2 otevíravých s rámem do zdiva | kus | 2 |  | 0 | CS ÚRS 2024 02 |  | základní |  | 0 | 0.00026 | 0.00052 | 0 | 0 | 16 | K | 2 |  |  |  | ROZPOCET | 0 | 0 | 0 | 0 | 0 | 1 | 0 | 16 | -1994476684
| VV |  | odk.0/6 | [14 empty] | VV | 2 | 1 | True | 0 | ROZPOCET
| VV |  | 2 |  | 2 | [12 empty] | VV | 2 | 2 | True | 1 | ROZPOCET
19 | M | 61140050 | okno plastové otevíravé/sklopné trojsklo do plochy 1m2 Uw.max =0,8W/m2K vč.kování a všech doplňků | m2 | 0.66 |  | 0 | CS ÚRS 2024 02 |  | základní |  | 0 | 0.04028 | 0.026585 | 0 | 0 | 32 | M | 2 |  |  |  | ROZPOCET | 0 | 0 | 0 | 0 | 0 | 1 | 0 | 16 | -770083166
| VV |  | 0,55*0,6*2 |  | 0.66 | [12 empty] | VV | 2 | 2 | True | 1 | ROZPOCET
20 | K | 766691811 | Demontáž parapetních desek dřevěných nebo plastových šířky do 300 mm | m | 22.7 |  | 0 | CS ÚRS 2024 02 |  | základní |  | 0 | 0 | 0 | 0.002 | 0.0454 | 16 | K | 2 |  |  |  | ROZPOCET | 0 | 0 | 0 | 0 | 0 | 1 | 0 | 16 | 806085516
| VV |  | 1,2*14+1,2*4+0,55*2 |  | 22.7 | [12 empty] | VV | 2 | 2 | True | 1 | ROZPOCET
21 | K | 766694126 | Montáž parapetních desek dřevěných nebo plastových š přes 30 cm | m | 22.7 |  | 0 | CS ÚRS 2024 02 |  | základní |  | 0 | 0 | 0 | 0 | 0 | 16 | K | 2 |  |  |  | ROZPOCET | 0 | 0 | 0 | 0 | 0 | 1 | 0 | 16 | -748276732
| VV |  | 1,2*18+0,55*2 |  | 22.7 | [12 empty] | VV | 2 | 2 | True | 1 | ROZPOCET
22 | M | 60794108 | parapet dřevotřískový vnitřní povrch laminátový š 550mm | m | 22.7 |  | 0 | CS ÚRS 2024 02 |  | základní |  | 0 | 0.008 | 0.1816 | 0 | 0 | 32 | M | 2 |  |  |  | ROZPOCET | 0 | 0 | 0 | 0 | 0 | 1 | 0 | 16 | 1590645919
23 | M | 61144019 | koncovka k parapetu plastovému vnitřnímu 1 pár | sada | 20 |  | 0 | CS ÚRS 2024 02 |  | základní |  | 0 | 0.0002 | 0.004 | 0 | 0 | 32 | M | 2 |  |  |  | ROZPOCET | 0 | 0 | 0 | 0 | 0 | 1 | 0 | 16 | -1886432244
24 | K | 998766203 | Přesun hmot procentní pro kce truhlářské v objektech v přes 12 do 24 m | % |  |  | 0 | CS ÚRS 2024 02 |  | základní |  | 0 | 0 | 0 | 0 | 0 | 16 | K | 2 |  |  |  | ROZPOCET | 0 | 0 | 0 | 0 | 0 | 1 | 0 | 16 | 73784828
| D | 786 | Dokončovací práce - čalounické úpravy |  |  |  | 0 |  |  |  |  | 0 |  | 0.055095 |  | 0 | 2 | D | 1 |  |  |  | ROZPOCET | [6 empty] | 0
25 | K | 786623011 | Montáž venkovní žaluzie do okenního nebo dveřního otvoru na rám nebo do žaluziové schránky ovládané motorem pl do 4 m2 | kus | 12 |  | 0 | CS ÚRS 2024 02 |  | základní |  | 0 | 0 | 0 | 0 | 0 | 16 | K | 2 |  |  |  | ROZPOCET | 0 | 0 | 0 | 0 | 0 | 1 | 0 | 16 | -1467466978
| VV |  | 12 |  | 12 | [12 empty] | VV | 2 | 2 | True | 1 | ROZPOCET
26 | M | 55342528 | žaluzie Z-90 ovládaná základním motorem včetně příslušenství plochy do 3,5m2 | m2 | 30.24 |  | 0 | CS ÚRS 2024 02 |  | základní |  | 0 | 0.001 | 0.03024 | 0 | 0 | 32 | M | 2 |  |  |  | ROZPOCET | 0 | 0 | 0 | 0 | 0 | 1 | 0 | 16 | -1607717248
| VV |  | 1,2*2,1*12 |  | 30.24 | [12 empty] | VV | 2 | 2 | True | 1 | ROZPOCET
27 | K | 786623011 | Montáž venkovní žaluzie do okenního nebo dveřního otvoru na rám nebo do žaluziové schránky ovládané motorem pl do 4 m2 | kus | 3 |  | 0 | CS ÚRS 2024 02 |  | základní |  | 0 | 0 | 0 | 0 | 0 | 16 | K | 2 |  |  |  | ROZPOCET | 0 | 0 | 0 | 0 | 0 | 1 | 0 | 16 | 1411548215
| VV |  | 3 |  | 3 | [12 empty] | VV | 2 | 2 | True | 1 | ROZPOCET
28 | M | 55342525 | žaluzie Z-90 ovládaná základním motorem včetně příslušenství plochy do 2,0m2 | m2 | 5.4 |  | 0 | CS ÚRS 2024 02 |  | základní |  | 0 | 0.001 | 0.0054 | 0 | 0 | 32 | M | 2 |  |  |  | ROZPOCET | 0 | 0 | 0 | 0 | 0 | 1 | 0 | 16 | -674738606
| VV |  | 1,2*1,5*3 |  | 5.4 | [12 empty] | VV | 2 | 2 | True | 1 | ROZPOCET
29 | K | 786623039 | Montáž žaluziové schránky venkovní žaluzie osazené do okenního nebo dveřního otvoru dl do 1300 mm | kus | 15 |  | 0 | CS ÚRS 2024 02 |  | základní |  | 0 | 0 | 0 | 0 | 0 | 16 | K | 2 |  |  |  | ROZPOCET | 0 | 0 | 0 | 0 | 0 | 1 | 0 | 16 | -503200536
30 | M | 28376719 | kryt podomítkový PUR s izolací XPS 30 mm včetně kotvení pro žaluzii plochy do 3,0m2 š do 2,0m | kus | 12 |  | 0 | CS ÚRS 2024 02 |  | základní |  | 0 | 0.001 | 0.012 | 0 | 0 | 32 | M | 2 |  |  |  | ROZPOCET | 0 | 0 | 0 | 0 | 0 | 1 | 0 | 16 | -503662466
31 | M | 28376716 | kryt podomítkový PUR s izolací XPS 30 mm včetně kotvení pro žaluzii plochy do 2,0m2 š do 2,0m | kus | 3 |  | 0 | CS ÚRS 2024 02 |  | základní |  | 0 | 0.001 | 0.003 | 0 | 0 | 32 | M | 2 |  |  |  | ROZPOCET | 0 | 0 | 0 | 0 | 0 | 1 | 0 | 16 | -1868657883
32 | K | 786623051 | Montáž obkladové desky ostění nebo krytu pro skrytou montáž vodícího profilu žaluzie osazené do okenního nebo dveřního otvoru | kus | 15 |  | 0 | CS ÚRS 2024 02 |  | základní |  | 0 | 0 | 0 | 0 | 0 | 16 | K | 2 |  |  |  | ROZPOCET | 0 | 0 | 0 | 0 | 0 | 1 | 0 | 16 | 571006261
| VV |  | 12+3 |  | 15 | [12 empty] | VV | 2 | 2 | True | 1 | ROZPOCET
33 | M | 28376751 | pouzdro pro skrytý vodící profil žaluzie včetně příslušenství | m | 29.7 |  | 0 | CS ÚRS 2024 02 |  | základní |  | 0 | 0.00015 | 0.004455 | 0 | 0 | 32 | M | 2 |  |  |  | ROZPOCET | 0 | 0 | 0 | 0 | 0 | 1 | 0 | 16 | -1944098587
| VV |  | 2,1*12 |  | 25.2 | [12 empty] | VV | 2 | 2 | True | 0 | ROZPOCET
| VV |  | 1,5*3 |  | 4.5 | [12 empty] | VV | 2 | 2 | True | 0 | ROZPOCET
| VV |  | Součet |  | 29.7 | [12 empty] | VV | 2 | 4 | True | 1 | ROZPOCET
34 | K | 998786203 | Přesun hmot procentní pro stínění a čalounické úpravy v objektech v přes 12 do 24 m | % |  |  | 0 | CS ÚRS 2024 02 |  | základní |  | 0 | 0 | 0 | 0 | 0 | 16 | K | 2 |  |  |  | ROZPOCET | 0 | 0 | 0 | 0 | 0 | 1 | 0 | 16 | -1747913825

## 114 - Byty podkroví - 3 b...
{028cb054-2989-4e9c-95d6-30a43a550f0d}
2
| KRYCÍ LIST SOUPISU PRACÍ | [7 empty] | v --- níže se nacházejí doplnkové a pomocné údaje k sestavám --- v | [8 empty] | False
Stavba:
Stavební úpravy objektu Oznice č.p.91,parcela st..č.129,k.ú.Oznice
Objekt:
01 - Výdaje způsobilé hlavní
Soupis:
012 - Zlepšení tepelně technických vlastností
Úroveň 4:
114 - Byty podkroví - 3 bytové jednotky - výměna oken a venkovních dveří
| KSO: |  |  |  |  | CC-CZ:
| Místo: |  | Oznice |  |  | Datum: | 16. 4. 2025
| Zadavatel: |  |  |  |  | IČ:
|  | Obec Oznice |  |  |  | DIČ:
| Uchazeč: |  |  |  |  | IČ: | Vyplň údaj
|  | Vyplň údaj |  |  |  | DIČ: | Vyplň údaj
| Projektant: |  |  |  |  | IČ:
|  | SB PROJEKCE s.r.o |  |  |  | DIČ:
| Zpracovatel: |  |  |  |  | IČ:
|  | Fajfrová Irena |  |  |  | DIČ:
Poznámka:
| Cena bez DPH | [5 empty] | 0
|  |  | Základ daně |  |  | Sazba daně | Výše daně
| DPH | základní | 0 |  |  | 21% | 0
|  | snížená | 0 |  |  | 12% | 0
|  | zákl. přenesená | 0 |  |  | 21% | 0
|  | sníž. přenesená | 0 |  |  | 12% | 0
|  | nulová | 0 |  |  | 0% | 0
| Cena s DPH |  |  | v | CZK |  | 0
| Projektant |  |  | Zpracovatel
| Datum a podpis: |  | Razítko | Datum a podpis: |  |  | Razítko
| Objednavatel |  |  | Uchazeč
| Datum a podpis: |  | Razítko | Datum a podpis: |  |  | Razítko
REKAPITULACE ČLENĚNÍ SOUPISU PRACÍ
Stavba:
Stavební úpravy objektu Oznice č.p.91,parcela st..č.129,k.ú.Oznice
Objekt:
01 - Výdaje způsobilé hlavní
Soupis:
012 - Zlepšení tepelně technických vlastností
Úroveň 4:
114 - Byty podkroví - 3 bytové jednotky - výměna oken a venkovních dveří
Místo: |  |  | Oznice |  |  | Datum: | 16. 4. 2025
Zadavatel: |  |  | Obec Oznice |  |  | Projektant: | SB PROJEKCE s.r.o
Uchazeč: |  |  | Vyplň údaj |  |  | Zpracovatel: | Fajfrová Irena
Kód dílu - Popis | [6 empty] | Cena celkem [CZK]
Náklady ze soupisu prací | [6 empty] | 0 | [11 empty] | -1
| HSV - Práce a dodávky HSV | [5 empty] | 0
| 3 - Svislé a kompletní konstrukce | [5 empty] | 0
| 6 - Úpravy povrchů, podlahy a osazování výplní | [5 empty] | 0
| 9 - Ostatní konstrukce a práce, bourání | [5 empty] | 0
| 997 - Přesun sutě | [5 empty] | 0
| 998 - Přesun hmot | [5 empty] | 0
| PSV - Práce a dodávky PSV | [5 empty] | 0
| 764 - Konstrukce klempířské | [5 empty] | 0
| 766 - Konstrukce truhlářské | [5 empty] | 0
| 786 - Dokončovací práce - čalounické úpravy | [5 empty] | 0
SOUPIS PRACÍ
Stavba:
Stavební úpravy objektu Oznice č.p.91,parcela st..č.129,k.ú.Oznice
Objekt:
01 - Výdaje způsobilé hlavní
Soupis:
012 - Zlepšení tepelně technických vlastností
Úroveň 4:
114 - Byty podkroví - 3 bytové jednotky - výměna oken a venkovních dveří
Místo: |  |  | Oznice |  |  | Datum: | 16. 4. 2025
Zadavatel: |  |  | Obec Oznice |  |  | Projektant: | SB PROJEKCE s.r.o
Uchazeč: |  |  | Vyplň údaj |  |  | Zpracovatel: | Fajfrová Irena
PČ | Typ | Kód | Popis | MJ | Množství | J.cena [CZK] | Cena celkem [CZK] | Cenová soustava |  | DPH | J. Nh [h] | Nh celkem [h] | J. hmotnost [t] | Hmotnost celkem [t] | J. suť [t] | Suť Celkem [t]
Náklady soupisu celkem | [6 empty] | 0 |  |  |  |  | 0 |  | 2.5415 |  | 1.6448 |  | D | -1 | [10 empty] | 0
| D | HSV | Práce a dodávky HSV |  |  |  | 0 |  |  |  |  | 0 |  | 1.7965 |  | 1.6128 | 1 | D | 0 |  |  |  | ROZPOCET | [6 empty] | 0
| D | 3 | Svislé a kompletní konstrukce |  |  |  | 0 |  |  |  |  | 0 |  | 1.0904 |  | 0 | 1 | D | 1 |  |  |  | ROZPOCET | [6 empty] | 0
1 | K | 349231821 | Přizdívka ostění s ozubem z cihel tl přes 150 do 300 mm | m2 | 2.4 |  | 0 | CS ÚRS 2024 02 |  | základní |  | 0 | 0.45432 | 1.0904 | 0 | 0 | 4 | K | 2 |  |  |  | ROZPOCET | 0 | 0 | 0 | 0 | 0 | 1 | 0 | 4 | 997184921
| VV |  | přizdívka u oken odk.0/8 | [14 empty] | VV | 2 | 1 | True | 0 | ROZPOCET
| VV |  | 1,5*0,4*4 |  | 2.4 | [12 empty] | VV | 2 | 2 | True | 1 | ROZPOCET
| D | 6 | Úpravy povrchů, podlahy a osazování výplní |  |  |  | 0 |  |  |  |  | 0 |  | 0.70608 |  | 0 | 1 | D | 1 |  |  |  | ROZPOCET | [6 empty] | 0
2 | K | 612325302 | Vápenocementová štuková omítka ostění nebo nadpraží | m2 | 20.36 |  | 0 | CS ÚRS 2024 02 |  | základní |  | 0 | 0.03468 | 0.70608 | 0 | 0 | 4 | K | 2 |  |  |  | ROZPOCET | 0 | 0 | 0 | 0 | 0 | 1 | 0 | 4 | 973935433
| VV |  | (1,2+1,5)*2*0,4*3 |  | 6.48 | [12 empty] | VV | 2 | 2 | True | 0 | ROZPOCET
| VV |  | (1,2+1,25)*2*0,4*3 |  | 5.88 | [12 empty] | VV | 2 | 2 | True | 0 | ROZPOCET
| VV |  | (1,0+1,5)*2*0,4*4 |  | 8 | [12 empty] | VV | 2 | 2 | True | 0 | ROZPOCET
| VV |  | Součet |  | 20.36 | [12 empty] | VV | 2 | 4 | True | 1 | ROZPOCET
| D | 9 | Ostatní konstrukce a práce, bourání |  |  |  | 0 |  |  |  |  | 0 |  | 0 |  | 1.6128 | 1 | D | 1 |  |  |  | ROZPOCET | [6 empty] | 0
3 | K | 967031132 | Přisekání rovných ostění v cihelném zdivu na MV nebo MVC | m2 | 15.12 |  | 0 | CS ÚRS 2024 02 |  | základní |  | 0 | 0 | 0 | 0.055 | 0.8316 | 4 | K | 2 |  |  |  | ROZPOCET | 0 | 0 | 0 | 0 | 0 | 1 | 0 | 4 | 1703382966
| VV |  | (1,2+1,5)*2*0,4*7 |  | 15.12 | [12 empty] | VV | 2 | 2 | True | 1 | ROZPOCET
4 | K | 968062355 | Vybourání dřevěných rámů oken dvojitých včetně křídel pl do 2 m2 | m2 | 12.6 |  | 0 | CS ÚRS 2024 02 |  | základní |  | 0 | 0 | 0 | 0.062 | 0.7812 | 4 | K | 2 |  |  |  | ROZPOCET | 0 | 0 | 0 | 0 | 0 | 1 | 0 | 4 | -1957211525
| VV |  | 1,2*1,5*7 |  | 12.6 | [12 empty] | VV | 2 | 2 | True | 1 | ROZPOCET
| D | 997 | Přesun sutě |  |  |  | 0 |  |  |  |  | 0 |  | 0 |  | 0 | 1 | D | 1 |  |  |  | ROZPOCET | [6 empty] | 0
5 | K | 997013114 | Vnitrostaveništní doprava suti a vybouraných hmot pro budovy v přes 12 do 15 m | t | 1.645 |  | 0 | CS ÚRS 2024 02 |  | základní |  | 0 | 0 | 0 | 0 | 0 | 4 | K | 2 |  |  |  | ROZPOCET | 0 | 0 | 0 | 0 | 0 | 1 | 0 | 4 | -835732736
6 | K | 997013501 | Odvoz suti a vybouraných hmot na skládku nebo meziskládku do 1 km se složením | t | 1.645 |  | 0 | CS ÚRS 2024 02 |  | základní |  | 0 | 0 | 0 | 0 | 0 | 4 | K | 2 |  |  |  | ROZPOCET | 0 | 0 | 0 | 0 | 0 | 1 | 0 | 4 | 467209541
7 | K | 997013509 | Příplatek k odvozu suti a vybouraných hmot na skládku ZKD 1 km přes 1 km | t | 31.255 |  | 0 | CS ÚRS 2024 02 |  | základní |  | 0 | 0 | 0 | 0 | 0 | 4 | K | 2 |  |  |  | ROZPOCET | 0 | 0 | 0 | 0 | 0 | 1 | 0 | 4 | -2064076667
| VV |  | 1,645*19 'Přepočtené koeficientem množství |  | 31.255 | [12 empty] | VV | 2 | 2 | False | 1 | ROZPOCET
8 | K | 997013804 | Poplatek za uložení na skládce (skládkovné) stavebního odpadu ze skla kód odpadu 17 02 02 | t | 1.646 |  | 0 | CS ÚRS 2024 02 |  | základní |  | 0 | 0 | 0 | 0 | 0 | 4 | K | 2 |  |  |  | ROZPOCET | 0 | 0 | 0 | 0 | 0 | 1 | 0 | 4 | -987320748
| D | 998 | Přesun hmot |  |  |  | 0 |  |  |  |  | 0 |  | 0 |  | 0 | 1 | D | 1 |  |  |  | ROZPOCET | [6 empty] | 0
9 | K | 998011003 | Přesun hmot pro budovy zděné v přes 12 do 24 m | t | 1.796 |  | 0 | CS ÚRS 2024 02 |  | základní |  | 0 | 0 | 0 | 0 | 0 | 4 | K | 2 |  |  |  | ROZPOCET | 0 | 0 | 0 | 0 | 0 | 1 | 0 | 4 | -577855272
| D | PSV | Práce a dodávky PSV |  |  |  | 0 |  |  |  |  | 0 |  | 0.74504 |  | 0.031997 | 2 | D | 0 |  |  |  | ROZPOCET | [6 empty] | 0
| D | 764 | Konstrukce klempířské |  |  |  | 0 |  |  |  |  | 0 |  | 0.03599 |  | 0.015197 | 2 | D | 1 |  |  |  | ROZPOCET | [6 empty] | 0
10 | K | 764002851 | Demontáž oplechování parapetů do suti | m | 9.1 |  | 0 | CS ÚRS 2024 02 |  | základní |  | 0 | 0 | 0 | 0.00167 | 0.015197 | 16 | K | 2 |  |  |  | ROZPOCET | 0 | 0 | 0 | 0 | 0 | 1 | 0 | 16 | -802655607
| VV |  | 1,3*7 |  | 9.1 | [12 empty] | VV | 2 | 2 | True | 1 | ROZPOCET
11 | K | 764216604 | Oplechování rovných parapetů mechanicky kotvené z Pz s povrchovou úpravou rš 330 mm | m | 12.2 |  | 0 | CS ÚRS 2024 02 |  | základní |  | 0 | 0.00295 | 0.03599 | 0 | 0 | 16 | K | 2 |  |  |  | ROZPOCET | 0 | 0 | 0 | 0 | 0 | 1 | 0 | 16 | 2023389349
| VV |  | 1,3*6+1,1*4 |  | 12.2 | [12 empty] | VV | 2 | 2 | True | 1 | ROZPOCET
12 | K | 998764203 | Přesun hmot procentní pro konstrukce klempířské v objektech v přes 12 do 24 m | % |  |  | 0 | CS ÚRS 2024 02 |  | základní |  | 0 | 0 | 0 | 0 | 0 | 16 | K | 2 |  |  |  | ROZPOCET | 0 | 0 | 0 | 0 | 0 | 1 | 0 | 16 | 1374606318
| D | 766 | Konstrukce truhlářské |  |  |  | 0 |  |  |  |  | 0 |  | 0.68101 |  | 0.0168 | 2 | D | 1 |  |  |  | ROZPOCET | [6 empty] | 0
13 | K | 766622131 | Montáž plastových oken plochy přes 1 m2 otevíravých v do 1,5 m s rámem do zdiva | m2 | 15.9 |  | 0 | CS ÚRS 2024 02 |  | základní |  | 0 | 0.00026 | 0.004134 | 0 | 0 | 16 | K | 2 |  |  |  | ROZPOCET | 0 | 0 | 0 | 0 | 0 | 1 | 0 | 16 | 603502767
| VV |  | odk.0/5 | [14 empty] | VV | 2 | 1 | True | 0 | ROZPOCET
| VV |  | 1,2*1,5*3 |  | 5.4 | [12 empty] | VV | 2 | 2 | True | 0 | ROZPOCET
| VV |  | odk.0/7 | [14 empty] | VV | 2 | 1 | True | 0 | ROZPOCET
| VV |  | 1,2*1,25*3 |  | 4.5 | [12 empty] | VV | 2 | 2 | True | 0 | ROZPOCET
| VV |  | odk.0/8 | [14 empty] | VV | 2 | 1 | True | 0 | ROZPOCET
| VV |  | 1,0*1,5*4 |  | 6 | [12 empty] | VV | 2 | 2 | True | 0 | ROZPOCET
| VV |  | Součet |  | 15.9 | [12 empty] | VV | 2 | 4 | True | 1 | ROZPOCET
14 | M | 61140052 | okno plastové otevíravé/sklopné trojsklo přes plochu 1m2 do v 1,5m Uw.max =0,8W/m2K vč.kování a všech doplňků | m2 | 15.9 |  | 0 | CS ÚRS 2024 02 |  | základní |  | 0 | 0.03681 | 0.58528 | 0 | 0 | 32 | M | 2 |  |  |  | ROZPOCET | 0 | 0 | 0 | 0 | 0 | 1 | 0 | 16 | 1895885342
15 | K | 766691811 | Demontáž parapetních desek dřevěných nebo plastových šířky do 300 mm | m | 8.4 |  | 0 | CS ÚRS 2024 02 |  | základní |  | 0 | 0 | 0 | 0.002 | 0.0168 | 16 | K | 2 |  |  |  | ROZPOCET | 0 | 0 | 0 | 0 | 0 | 1 | 0 | 16 | 806085516
| VV |  | 1,2*7 |  | 8.4 | [12 empty] | VV | 2 | 2 | True | 1 | ROZPOCET
16 | K | 766694126 | Montáž parapetních desek dřevěných nebo plastových š přes 30 cm | m | 11.2 |  | 0 | CS ÚRS 2024 02 |  | základní |  | 0 | 0 | 0 | 0 | 0 | 16 | K | 2 |  |  |  | ROZPOCET | 0 | 0 | 0 | 0 | 0 | 1 | 0 | 16 | -56028420
| VV |  | 1,2*6+1,0*4 |  | 11.2 | [12 empty] | VV | 2 | 2 | True | 1 | ROZPOCET
17 | M | 60794108 | parapet dřevotřískový vnitřní povrch laminátový š 550mm | m | 11.2 |  | 0 | CS ÚRS 2024 02 |  | základní |  | 0 | 0.008 | 0.0896 | 0 | 0 | 32 | M | 2 |  |  |  | ROZPOCET | 0 | 0 | 0 | 0 | 0 | 1 | 0 | 16 | 1362338509
18 | M | 61144019 | koncovka k parapetu plastovému vnitřnímu 1 pár | sada | 10 |  | 0 | CS ÚRS 2024 02 |  | základní |  | 0 | 0.0002 | 0.002 | 0 | 0 | 32 | M | 2 |  |  |  | ROZPOCET | 0 | 0 | 0 | 0 | 0 | 1 | 0 | 16 | -2104974185
19 | K | 998766203 | Přesun hmot procentní pro kce truhlářské v objektech v přes 12 do 24 m | % |  |  | 0 | CS ÚRS 2024 02 |  | základní |  | 0 | 0 | 0 | 0 | 0 | 16 | K | 2 |  |  |  | ROZPOCET | 0 | 0 | 0 | 0 | 0 | 1 | 0 | 16 | 1968109189
| D | 786 | Dokončovací práce - čalounické úpravy |  |  |  | 0 |  |  |  |  | 0 |  | 0.028037 |  | 0 | 2 | D | 1 |  |  |  | ROZPOCET | [6 empty] | 0
20 | K | 786623011 | Montáž venkovní žaluzie do okenního nebo dveřního otvoru na rám nebo do žaluziové schránky ovládané motorem pl do 4 m2 | kus | 10 |  | 0 | CS ÚRS 2024 02 |  | základní |  | 0 | 0 | 0 | 0 | 0 | 16 | K | 2 |  |  |  | ROZPOCET | 0 | 0 | 0 | 0 | 0 | 1 | 0 | 16 | 1636466335
| VV |  | 3+4+3 |  | 10 | [12 empty] | VV | 2 | 2 | True | 1 | ROZPOCET
21 | M | 55342525 | žaluzie Z-90 ovládaná základním motorem včetně příslušenství plochy do 2,0m2 | m2 | 5.4 |  | 0 | CS ÚRS 2024 02 |  | základní |  | 0 | 0.001 | 0.0054 | 0 | 0 | 32 | M | 2 |  |  |  | ROZPOCET | 0 | 0 | 0 | 0 | 0 | 1 | 0 | 16 | -2063169992
| VV |  | 1,2*1,5*3 |  | 5.4 | [12 empty] | VV | 2 | 2 | True | 1 | ROZPOCET
22 | M | 55342524 | žaluzie Z-90 ovládaná základním motorem včetně příslušenství plochy do 1,5m2 | m2 | 10.5 |  | 0 | CS ÚRS 2024 02 |  | základní |  | 0 | 0.001 | 0.0105 | 0 | 0 | 32 | M | 2 |  |  |  | ROZPOCET | 0 | 0 | 0 | 0 | 0 | 1 | 0 | 16 | 1664385721
| VV |  | 1,2*1,25*3 |  | 4.5 | [12 empty] | VV | 2 | 2 | True | 0 | ROZPOCET
| VV |  | 1,0*1,5*4 |  | 6 | [12 empty] | VV | 2 | 2 | True | 0 | ROZPOCET
| VV |  | Součet |  | 10.5 | [12 empty] | VV | 2 | 4 | True | 1 | ROZPOCET
23 | K | 786623039 | Montáž žaluziové schránky venkovní žaluzie osazené do okenního nebo dveřního otvoru dl do 1300 mm | kus | 10 |  | 0 | CS ÚRS 2024 02 |  | základní |  | 0 | 0 | 0 | 0 | 0 | 16 | K | 2 |  |  |  | ROZPOCET | 0 | 0 | 0 | 0 | 0 | 1 | 0 | 16 | 1552288462
24 | M | 28376716 | kryt podomítkový PUR s izolací XPS 30 mm včetně kotvení pro žaluzii plochy do 2,0m2 š do 2,0m | kus | 3 |  | 0 | CS ÚRS 2024 02 |  | základní |  | 0 | 0.001 | 0.003 | 0 | 0 | 32 | M | 2 |  |  |  | ROZPOCET | 0 | 0 | 0 | 0 | 0 | 1 | 0 | 16 | -2094868509
25 | M | 28376714 | kryt podomítkový PUR s izolací XPS 30 mm včetně kotvení pro žaluzii plochy do 1,5m2 š přes 1,0m | kus | 7 |  | 0 | CS ÚRS 2024 02 |  | základní |  | 0 | 0.001 | 0.007 | 0 | 0 | 32 | M | 2 |  |  |  | ROZPOCET | 0 | 0 | 0 | 0 | 0 | 1 | 0 | 16 | 1555137809
26 | K | 786623051 | Montáž obkladové desky ostění nebo krytu pro skrytou montáž vodícího profilu žaluzie osazené do okenního nebo dveřního otvoru | kus | 10 |  | 0 | CS ÚRS 2024 02 |  | základní |  | 0 | 0 | 0 | 0 | 0 | 16 | K | 2 |  |  |  | ROZPOCET | 0 | 0 | 0 | 0 | 0 | 1 | 0 | 16 | -2041959933
27 | M | 28376751 | pouzdro pro skrytý vodící profil žaluzie včetně příslušenství | m | 14.25 |  | 0 | CS ÚRS 2024 02 |  | základní |  | 0 | 0.00015 | 0.0021375 | 0 | 0 | 32 | M | 2 |  |  |  | ROZPOCET | 0 | 0 | 0 | 0 | 0 | 1 | 0 | 16 | 1723498376
| VV |  | 1,5*7+1,25*3 |  | 14.25 | [12 empty] | VV | 2 | 2 | True | 1 | ROZPOCET
28 | K | 998786203 | Přesun hmot procentní pro stínění a čalounické úpravy v objektech v přes 12 do 24 m | % |  |  | 0 | CS ÚRS 2024 02 |  | základní |  | 0 | 0 | 0 | 0 | 0 | 16 | K | 2 |  |  |  | ROZPOCET | 0 | 0 | 0 | 0 | 0 | 1 | 0 | 16 | 1817987517

## 115 - Společné prostory -...
{95319e62-6790-4f7d-b899-50d447380473}
2
| KRYCÍ LIST SOUPISU PRACÍ | [7 empty] | v --- níže se nacházejí doplnkové a pomocné údaje k sestavám --- v | [8 empty] | False
Stavba:
Stavební úpravy objektu Oznice č.p.91,parcela st..č.129,k.ú.Oznice
Objekt:
01 - Výdaje způsobilé hlavní
Soupis:
012 - Zlepšení tepelně technických vlastností
Úroveň 4:
115 - Společné prostory - výměna oken a venkovních dveří
| KSO: |  |  |  |  | CC-CZ:
| Místo: |  | Oznice |  |  | Datum: | 16. 4. 2025
| Zadavatel: |  |  |  |  | IČ:
|  | Obec Oznice |  |  |  | DIČ:
| Uchazeč: |  |  |  |  | IČ: | Vyplň údaj
|  | Vyplň údaj |  |  |  | DIČ: | Vyplň údaj
| Projektant: |  |  |  |  | IČ:
|  | SB PROJEKCE s.r.o |  |  |  | DIČ:
| Zpracovatel: |  |  |  |  | IČ:
|  | Fajfrová Irena |  |  |  | DIČ:
Poznámka:
| Cena bez DPH | [5 empty] | 0
|  |  | Základ daně |  |  | Sazba daně | Výše daně
| DPH | základní | 0 |  |  | 21% | 0
|  | snížená | 0 |  |  | 12% | 0
|  | zákl. přenesená | 0 |  |  | 21% | 0
|  | sníž. přenesená | 0 |  |  | 12% | 0
|  | nulová | 0 |  |  | 0% | 0
| Cena s DPH |  |  | v | CZK |  | 0
| Projektant |  |  | Zpracovatel
| Datum a podpis: |  | Razítko | Datum a podpis: |  |  | Razítko
| Objednavatel |  |  | Uchazeč
| Datum a podpis: |  | Razítko | Datum a podpis: |  |  | Razítko
REKAPITULACE ČLENĚNÍ SOUPISU PRACÍ
Stavba:
Stavební úpravy objektu Oznice č.p.91,parcela st..č.129,k.ú.Oznice
Objekt:
01 - Výdaje způsobilé hlavní
Soupis:
012 - Zlepšení tepelně technických vlastností
Úroveň 4:
115 - Společné prostory - výměna oken a venkovních dveří
Místo: |  |  | Oznice |  |  | Datum: | 16. 4. 2025
Zadavatel: |  |  | Obec Oznice |  |  | Projektant: | SB PROJEKCE s.r.o
Uchazeč: |  |  | Vyplň údaj |  |  | Zpracovatel: | Fajfrová Irena
Kód dílu - Popis | [6 empty] | Cena celkem [CZK]
Náklady ze soupisu prací | [6 empty] | 0 | [11 empty] | -1
| HSV - Práce a dodávky HSV | [5 empty] | 0
| 6 - Úpravy povrchů, podlahy a osazování výplní | [5 empty] | 0
| 9 - Ostatní konstrukce a práce, bourání | [5 empty] | 0
| 997 - Přesun sutě | [5 empty] | 0
| 998 - Přesun hmot | [5 empty] | 0
| PSV - Práce a dodávky PSV | [5 empty] | 0
| 764 - Konstrukce klempířské | [5 empty] | 0
| 766 - Konstrukce truhlářské | [5 empty] | 0
SOUPIS PRACÍ
Stavba:
Stavební úpravy objektu Oznice č.p.91,parcela st..č.129,k.ú.Oznice
Objekt:
01 - Výdaje způsobilé hlavní
Soupis:
012 - Zlepšení tepelně technických vlastností
Úroveň 4:
115 - Společné prostory - výměna oken a venkovních dveří
Místo: |  |  | Oznice |  |  | Datum: | 16. 4. 2025
Zadavatel: |  |  | Obec Oznice |  |  | Projektant: | SB PROJEKCE s.r.o
Uchazeč: |  |  | Vyplň údaj |  |  | Zpracovatel: | Fajfrová Irena
PČ | Typ | Kód | Popis | MJ | Množství | J.cena [CZK] | Cena celkem [CZK] | Cenová soustava |  | DPH | J. Nh [h] | Nh celkem [h] | J. hmotnost [t] | Hmotnost celkem [t] | J. suť [t] | Suť Celkem [t]
Náklady soupisu celkem | [6 empty] | 0 |  |  |  |  | 0 |  | 1.9027 |  | 2.7805 |  | D | -1 | [10 empty] | 0
| D | HSV | Práce a dodávky HSV |  |  |  | 0 |  |  |  |  | 0 |  | 1.1027 |  | 2.7338 | 1 | D | 0 |  |  |  | ROZPOCET | [6 empty] | 0
| D | 6 | Úpravy povrchů, podlahy a osazování výplní |  |  |  | 0 |  |  |  |  | 0 |  | 1.1027 |  | 0 | 1 | D | 1 |  |  |  | ROZPOCET | [6 empty] | 0
1 | K | 612325302 | Vápenocementová štuková omítka ostění nebo nadpraží | m2 | 31.795 |  | 0 | CS ÚRS 2024 02 |  | základní |  | 0 | 0.03468 | 1.1027 | 0 | 0 | 4 | K | 2 |  |  |  | ROZPOCET | 0 | 0 | 0 | 0 | 0 | 1 | 0 | 4 | 481122722
| VV |  | (0,6+1,2)*2*0,5*8 |  | 14.4 | [12 empty] | VV | 2 | 2 | True | 0 | ROZPOCET
| VV |  | (0,6+1,2)*2*0,4*4 |  | 5.76 | [12 empty] | VV | 2 | 2 | True | 0 | ROZPOCET
| VV |  | (1,2+0,6)*2*0,5*2 |  | 3.6 | [12 empty] | VV | 2 | 2 | True | 0 | ROZPOCET
| VV |  | (1,2+2,1)*2*0,5 |  | 3.3 | [12 empty] | VV | 2 | 2 | True | 0 | ROZPOCET
| VV |  | (1,2+1,25)*2*0,4 |  | 1.96 | [12 empty] | VV | 2 | 2 | True | 0 | ROZPOCET
| VV |  | (1,55+2,0*2)*0,5 |  | 2.775 | [12 empty] | VV | 2 | 2 | True | 0 | ROZPOCET
| VV |  | Součet |  | 31.795 | [12 empty] | VV | 2 | 4 | True | 1 | ROZPOCET
| D | 9 | Ostatní konstrukce a práce, bourání |  |  |  | 0 |  |  |  |  | 0 |  | 0 |  | 2.7338 | 1 | D | 1 |  |  |  | ROZPOCET | [6 empty] | 0
2 | K | 967031132 | Přisekání rovných ostění v cihelném zdivu na MV nebo MVC | m2 | 31.795 |  | 0 | CS ÚRS 2024 02 |  | základní |  | 0 | 0 | 0 | 0.055 | 1.7487 | 4 | K | 2 |  |  |  | ROZPOCET | 0 | 0 | 0 | 0 | 0 | 1 | 0 | 4 | 1703382966
| VV |  | (0,6+1,2)*2*0,5*8 |  | 14.4 | [12 empty] | VV | 2 | 2 | True | 0 | ROZPOCET
| VV |  | (0,6+1,2)*2*0,4*4 |  | 5.76 | [12 empty] | VV | 2 | 2 | True | 0 | ROZPOCET
| VV |  | (1,2+0,6)*2*0,5*2 |  | 3.6 | [12 empty] | VV | 2 | 2 | True | 0 | ROZPOCET
| VV |  | (1,2+2,1)*2*0,5 |  | 3.3 | [12 empty] | VV | 2 | 2 | True | 0 | ROZPOCET
| VV |  | (1,2+1,25)*2*0,4 |  | 1.96 | [12 empty] | VV | 2 | 2 | True | 0 | ROZPOCET
| VV |  | (1,55+2,0*2)*0,5 |  | 2.775 | [12 empty] | VV | 2 | 2 | True | 0 | ROZPOCET
| VV |  | Součet |  | 31.795 | [12 empty] | VV | 2 | 4 | True | 1 | ROZPOCET
3 | K | 968062354 | Vybourání dřevěných rámů oken dvojitých včetně křídel pl do 1 m2 | m2 | 10.08 |  | 0 | CS ÚRS 2024 02 |  | základní |  | 0 | 0 | 0 | 0.075 | 0.756 | 4 | K | 2 |  |  |  | ROZPOCET | 0 | 0 | 0 | 0 | 0 | 1 | 0 | 4 | 1261438047
| VV |  | 0,6*1,2*12 |  | 8.64 | [12 empty] | VV | 2 | 2 | True | 0 | ROZPOCET
| VV |  | 1,2*0,6*2 |  | 1.44 | [12 empty] | VV | 2 | 2 | True | 0 | ROZPOCET
| VV |  | Součet |  | 10.08 | [12 empty] | VV | 2 | 4 | True | 1 | ROZPOCET
4 | K | 968062355 | Vybourání dřevěných rámů oken dvojitých včetně křídel pl do 2 m2 | m2 | 1.5 |  | 0 | CS ÚRS 2024 02 |  | základní |  | 0 | 0 | 0 | 0.062 | 0.093 | 4 | K | 2 |  |  |  | ROZPOCET | 0 | 0 | 0 | 0 | 0 | 1 | 0 | 4 | -1957211525
| VV |  | 1,2*1,25 |  | 1.5 | [12 empty] | VV | 2 | 2 | True | 1 | ROZPOCET
5 | K | 968062356 | Vybourání dřevěných rámů oken dvojitých včetně křídel pl do 4 m2 | m2 | 2.52 |  | 0 | CS ÚRS 2024 02 |  | základní |  | 0 | 0 | 0 | 0.054 | 0.13608 | 4 | K | 2 |  |  |  | ROZPOCET | 0 | 0 | 0 | 0 | 0 | 1 | 0 | 4 | -1557156942
| VV |  | 1,2*2,1 |  | 2.52 | [12 empty] | VV | 2 | 2 | True | 1 | ROZPOCET
| D | 997 | Přesun sutě |  |  |  | 0 |  |  |  |  | 0 |  | 0 |  | 0 | 1 | D | 1 |  |  |  | ROZPOCET | [6 empty] | 0
6 | K | 997013111 | Vnitrostaveništní doprava suti a vybouraných hmot pro budovy v do 6 m | t | 2.781 |  | 0 | CS ÚRS 2024 02 |  | základní |  | 0 | 0 | 0 | 0 | 0 | 4 | K | 2 |  |  |  | ROZPOCET | 0 | 0 | 0 | 0 | 0 | 1 | 0 | 4 | -835732736
7 | K | 997013501 | Odvoz suti a vybouraných hmot na skládku nebo meziskládku do 1 km se složením | t | 2.781 |  | 0 | CS ÚRS 2024 02 |  | základní |  | 0 | 0 | 0 | 0 | 0 | 4 | K | 2 |  |  |  | ROZPOCET | 0 | 0 | 0 | 0 | 0 | 1 | 0 | 4 | 467209541
8 | K | 997013509 | Příplatek k odvozu suti a vybouraných hmot na skládku ZKD 1 km přes 1 km | t | 52.839 |  | 0 | CS ÚRS 2024 02 |  | základní |  | 0 | 0 | 0 | 0 | 0 | 4 | K | 2 |  |  |  | ROZPOCET | 0 | 0 | 0 | 0 | 0 | 1 | 0 | 4 | -2064076667
| VV |  | 2,781*19 'Přepočtené koeficientem množství |  | 52.839 | [12 empty] | VV | 2 | 2 | False | 1 | ROZPOCET
9 | K | 997013804 | Poplatek za uložení na skládce (skládkovné) stavebního odpadu ze skla kód odpadu 17 02 02 | t | 2.781 |  | 0 | CS ÚRS 2024 02 |  | základní |  | 0 | 0 | 0 | 0 | 0 | 4 | K | 2 |  |  |  | ROZPOCET | 0 | 0 | 0 | 0 | 0 | 1 | 0 | 4 | -987320748
| D | 998 | Přesun hmot |  |  |  | 0 |  |  |  |  | 0 |  | 0 |  | 0 | 1 | D | 1 |  |  |  | ROZPOCET | [6 empty] | 0
10 | K | 998011003 | Přesun hmot pro budovy zděné v přes 12 do 24 m | t | 1.103 |  | 0 | CS ÚRS 2024 02 |  | základní |  | 0 | 0 | 0 | 0 | 0 | 4 | K | 2 |  |  |  | ROZPOCET | 0 | 0 | 0 | 0 | 0 | 1 | 0 | 4 | 1047831614
| D | PSV | Práce a dodávky PSV |  |  |  | 0 |  |  |  |  | 0 |  | 0.80004 |  | 0.046712 | 2 | D | 0 |  |  |  | ROZPOCET | [6 empty] | 0
| D | 764 | Konstrukce klempířské |  |  |  | 0 |  |  |  |  | 0 |  | 0.04012 |  | 0.022712 | 2 | D | 1 |  |  |  | ROZPOCET | [6 empty] | 0
11 | K | 764002851 | Demontáž oplechování parapetů do suti | m | 13.6 |  | 0 | CS ÚRS 2024 02 |  | základní |  | 0 | 0 | 0 | 0.00167 | 0.022712 | 16 | K | 2 |  |  |  | ROZPOCET | 0 | 0 | 0 | 0 | 0 | 1 | 0 | 16 | -1325884078
| VV |  | 0,7*12+1,3*2+1,3*2 |  | 13.6 | [12 empty] | VV | 2 | 2 | True | 1 | ROZPOCET
12 | K | 764216604 | Oplechování rovných parapetů mechanicky kotvené z Pz s povrchovou úpravou rš 330 mm | m | 13.6 |  | 0 | CS ÚRS 2024 02 |  | základní |  | 0 | 0.00295 | 0.04012 | 0 | 0 | 16 | K | 2 |  |  |  | ROZPOCET | 0 | 0 | 0 | 0 | 0 | 1 | 0 | 16 | -576454053
| VV |  | 1,3*4+0,7*12 |  | 13.6 | [12 empty] | VV | 2 | 2 | True | 1 | ROZPOCET
13 | K | 998764203 | Přesun hmot procentní pro konstrukce klempířské v objektech v přes 12 do 24 m | % |  |  | 0 | CS ÚRS 2024 02 |  | základní |  | 0 | 0 | 0 | 0 | 0 | 16 | K | 2 |  |  |  | ROZPOCET | 0 | 0 | 0 | 0 | 0 | 1 | 0 | 16 | -1138278020
| D | 766 | Konstrukce truhlářské |  |  |  | 0 |  |  |  |  | 0 |  | 0.75992 |  | 0.024 | 2 | D | 1 |  |  |  | ROZPOCET | [6 empty] | 0
14 | K | 766622131 | Montáž plastových oken plochy přes 1 m2 otevíravých v do 1,5 m s rámem do zdiva | m2 | 1.5 |  | 0 | CS ÚRS 2024 02 |  | základní |  | 0 | 0.00026 | 0.00039 | 0 | 0 | 16 | K | 2 |  |  |  | ROZPOCET | 0 | 0 | 0 | 0 | 0 | 1 | 0 | 16 | 603502767
| VV |  | odk.0/7 | [14 empty] | VV | 2 | 1 | True | 0 | ROZPOCET
| VV |  | 1,2*1,25 |  | 1.5 | [12 empty] | VV | 2 | 2 | True | 1 | ROZPOCET
15 | M | 61140052 | okno plastové otevíravé/sklopné trojsklo přes plochu 1m2 do v 1,5m Uw.max =0,8W/m2K vč.kování a všech doplňků | m2 | 1.5 |  | 0 | CS ÚRS 2024 02 |  | základní |  | 0 | 0.03681 | 0.055215 | 0 | 0 | 32 | M | 2 |  |  |  | ROZPOCET | 0 | 0 | 0 | 0 | 0 | 1 | 0 | 16 | 1895885342
16 | K | 766622132 | Montáž plastových oken plochy přes 1 m2 otevíravých v do 2,5 m s rámem do zdiva | m2 | 5.04 |  | 0 | CS ÚRS 2024 02 |  | základní |  | 0 | 0.00025 | 0.00126 | 0 | 0 | 16 | K | 2 |  |  |  | ROZPOCET | 0 | 0 | 0 | 0 | 0 | 1 | 0 | 16 | -1527942895
| VV |  | odk.O/3 | [14 empty] | VV | 2 | 1 | True | 0 | ROZPOCET
| VV |  | 1,2*2,1*2 |  | 5.04 | [12 empty] | VV | 2 | 2 | True | 1 | ROZPOCET
17 | M | 61140054 | okno plastové otevíravé/sklopné trojsklo přes plochu 1m2 v 1,5-2,5m Uw.max =0,8W/m2K vč.kování a všech doplňků | m2 | 5.04 |  | 0 | CS ÚRS 2024 02 |  | základní |  | 0 | 0.03642 | 0.18356 | 0 | 0 | 32 | M | 2 |  |  |  | ROZPOCET | 0 | 0 | 0 | 0 | 0 | 1 | 0 | 16 | -1133593860
18 | K | 766622216 | Montáž plastových oken plochy do 1 m2 otevíravých s rámem do zdiva | kus | 14 |  | 0 | CS ÚRS 2024 02 |  | základní |  | 0 | 0.00026 | 0.00364 | 0 | 0 | 16 | K | 2 |  |  |  | ROZPOCET | 0 | 0 | 0 | 0 | 0 | 1 | 0 | 16 | -1994476684
| VV |  | "odk.0/1" 12 |  | 12 | [12 empty] | VV | 2 | 2 | True | 0 | ROZPOCET
| VV |  | "odk.0/2" 2 |  | 2 | [12 empty] | VV | 2 | 2 | True | 0 | ROZPOCET
| VV |  | Součet |  | 14 | [12 empty] | VV | 2 | 4 | True | 1 | ROZPOCET
19 | M | 61140050 | okno plastové otevíravé/sklopné trojsklo do plochy 1m2 Uw.max =0,8W/m2K vč.kování a všech doplňků | m2 | 10.08 |  | 0 | CS ÚRS 2024 02 |  | základní |  | 0 | 0.04028 | 0.40602 | 0 | 0 | 32 | M | 2 |  |  |  | ROZPOCET | 0 | 0 | 0 | 0 | 0 | 1 | 0 | 16 | -770083166
| VV |  | 0,6*1,2*12 |  | 8.64 | [12 empty] | VV | 2 | 2 | True | 0 | ROZPOCET
| VV |  | 1,2*0,6*2 |  | 1.44 | [12 empty] | VV | 2 | 2 | True | 0 | ROZPOCET
| VV |  | Součet |  | 10.08 | [12 empty] | VV | 2 | 4 | True | 1 | ROZPOCET
20 | K | 766660441 | Montáž vchodových dveří včetně rámu jednokřídlových s díly a nadsvětlíkem do zdiva | kus | 1 |  | 0 | CS ÚRS 2024 02 |  | základní |  | 0 | 0.00084 | 0.00084 | 0 | 0 | 16 | K | 2 |  |  |  | ROZPOCET | 0 | 0 | 0 | 0 | 0 | 1 | 0 | 16 | -1694342702
| VV |  | odk.D/1 | [14 empty] | VV | 2 | 1 | True | 0 | ROZPOCET
| VV |  | 1 |  | 1 | [12 empty] | VV | 2 | 2 | True | 1 | ROZPOCET
21 | M | RMAT0001 | dveře vchodové plastové 1550x2000mm,vč.zárubní,panik.kování a všech doplňků podrobný popis odk.D/1 | kus | 1 |  | 0 |  |  | základní |  | 0 | 0 | 0 | 0 | 0 | 32 | M | 2 |  |  |  | ROZPOCET | 0 | 0 | 0 | 0 | 0 | 1 | 0 | 16 | -487572402
22 | K | 766691811 | Demontáž parapetních desek dřevěných nebo plastových šířky do 300 mm | m | 12 |  | 0 | CS ÚRS 2024 02 |  | základní |  | 0 | 0 | 0 | 0.002 | 0.024 | 16 | K | 2 |  |  |  | ROZPOCET | 0 | 0 | 0 | 0 | 0 | 1 | 0 | 16 | 806085516
| VV |  | 0,6*12+1,2*2+1,2*2 |  | 12 | [12 empty] | VV | 2 | 2 | True | 1 | ROZPOCET
23 | K | 766694126 | Montáž parapetních desek dřevěných nebo plastových š přes 30 cm | m | 13.2 |  | 0 | CS ÚRS 2024 02 |  | základní |  | 0 | 0 | 0 | 0 | 0 | 16 | K | 2 |  |  |  | ROZPOCET | 0 | 0 | 0 | 0 | 0 | 1 | 0 | 16 | -549183556
| VV |  | 1,2*5+0,6*12 |  | 13.2 | [12 empty] | VV | 2 | 2 | True | 1 | ROZPOCET
24 | M | 60794108 | parapet dřevotřískový vnitřní povrch laminátový š 550mm | m | 13.2 |  | 0 | CS ÚRS 2024 02 |  | základní |  | 0 | 0.008 | 0.1056 | 0 | 0 | 32 | M | 2 |  |  |  | ROZPOCET | 0 | 0 | 0 | 0 | 0 | 1 | 0 | 16 | -2114837378
25 | M | 61144019 | koncovka k parapetu plastovému vnitřnímu 1 pár | sada | 17 |  | 0 | CS ÚRS 2024 02 |  | základní |  | 0 | 0.0002 | 0.0034 | 0 | 0 | 32 | M | 2 |  |  |  | ROZPOCET | 0 | 0 | 0 | 0 | 0 | 1 | 0 | 16 | -1286515123
26 | K | 998766203 | Přesun hmot procentní pro kce truhlářské v objektech v přes 12 do 24 m | % |  |  | 0 | CS ÚRS 2024 02 |  | základní |  | 0 | 0 | 0 | 0 | 0 | 16 | K | 2 |  |  |  | ROZPOCET | 0 | 0 | 0 | 0 | 0 | 1 | 0 | 16 | 73784828

## 116 - Zateplení venkovní ...
[18 empty] | {8428ee7a-6cf4-42e3-ad3f-ff6d9b716af0} | [5 empty] | l1 | 245,4 | 2
[18 empty] | 2 | [5 empty] | l2 | 58,25 | 2
| KRYCÍ LIST SOUPISU PRACÍ | [7 empty] | v --- níže se nacházejí doplnkové a pomocné údaje k sestavám --- v | [8 empty] | False | [5 empty] | l3 | 62,65 | 2
[24 empty] | l4 | 43,03 | 2
| Stavba: | [22 empty] | l5 | 17,99 | 2
|  | Stavební úpravy objektu Oznice č.p.91,parcela st..č.129,k.ú.Oznice | [21 empty] | l6 | 17,99 | 2
| Objekt: | [22 empty] | leš | 1113,778 | 2
|  | 01 - Výdaje způsobilé hlavní | [21 empty] | v | 15,471 | 2
Soupis:
012 - Zlepšení tepelně technických vlastností
Úroveň 4:
116 - Zateplení venkovní fasády
| KSO: |  |  |  |  | CC-CZ:
| Místo: |  | Oznice |  |  | Datum: | 16. 4. 2025
| Zadavatel: |  |  |  |  | IČ:
|  | Obec Oznice |  |  |  | DIČ:
| Uchazeč: |  |  |  |  | IČ: | Vyplň údaj
|  | Vyplň údaj |  |  |  | DIČ: | Vyplň údaj
| Projektant: |  |  |  |  | IČ:
|  | SB PROJEKCE s.r.o |  |  |  | DIČ:
| Zpracovatel: |  |  |  |  | IČ:
|  | Fajfrová Irena |  |  |  | DIČ:
Poznámka:
| Cena bez DPH | [5 empty] | 2400
|  |  | Základ daně |  |  | Sazba daně | Výše daně
| DPH | základní | 2400 |  |  | 21% | 504
|  | snížená | 0 |  |  | 12% | 0
|  | zákl. přenesená | 0 |  |  | 21% | 0
|  | sníž. přenesená | 0 |  |  | 12% | 0
|  | nulová | 0 |  |  | 0% | 0
| Cena s DPH |  |  | v | CZK |  | 2904
| Projektant |  |  | Zpracovatel
| Datum a podpis: |  | Razítko | Datum a podpis: |  |  | Razítko
| Objednavatel |  |  | Uchazeč
| Datum a podpis: |  | Razítko | Datum a podpis: |  |  | Razítko
REKAPITULACE ČLENĚNÍ SOUPISU PRACÍ
Stavba:
Stavební úpravy objektu Oznice č.p.91,parcela st..č.129,k.ú.Oznice
Objekt:
01 - Výdaje způsobilé hlavní
Soupis:
012 - Zlepšení tepelně technických vlastností
Úroveň 4:
116 - Zateplení venkovní fasády
Místo: |  |  | Oznice |  |  | Datum: | 16. 4. 2025
Zadavatel: |  |  | Obec Oznice |  |  | Projektant: | SB PROJEKCE s.r.o
Uchazeč: |  |  | Vyplň údaj |  |  | Zpracovatel: | Fajfrová Irena
Kód dílu - Popis | [6 empty] | Cena celkem [CZK]
Náklady ze soupisu prací | [6 empty] | 2400 | [11 empty] | -1
| HSV - Práce a dodávky HSV | [5 empty] | 2400
| 1 - Zemní práce | [5 empty] | 0
| 6 - Úpravy povrchů, podlahy a osazování výplní | [5 empty] | 2400
| 9 - Ostatní konstrukce a práce, bourání | [5 empty] | 0
| 997 - Přesun sutě | [5 empty] | 0
| 998 - Přesun hmot | [5 empty] | 0
| PSV - Práce a dodávky PSV | [5 empty] | 0
| 711 - Izolace proti vodě, vlhkosti a plynům | [5 empty] | 0
| 713 - Izolace tepelné | [5 empty] | 0
| 766 - Konstrukce truhlářské | [5 empty] | 0
| 767 - Konstrukce zámečnické | [5 empty] | 0
SOUPIS PRACÍ
Stavba:
Stavební úpravy objektu Oznice č.p.91,parcela st..č.129,k.ú.Oznice
Objekt:
01 - Výdaje způsobilé hlavní
Soupis:
012 - Zlepšení tepelně technických vlastností
Úroveň 4:
116 - Zateplení venkovní fasády
Místo: |  |  | Oznice |  |  | Datum: | 16. 4. 2025
Zadavatel: |  |  | Obec Oznice |  |  | Projektant: | SB PROJEKCE s.r.o
Uchazeč: |  |  | Vyplň údaj |  |  | Zpracovatel: | Fajfrová Irena
PČ | Typ | Kód | Popis | MJ | Množství | J.cena [CZK] | Cena celkem [CZK] | Cenová soustava |  | DPH | J. Nh [h] | Nh celkem [h] | J. hmotnost [t] | Hmotnost celkem [t] | J. suť [t] | Suť Celkem [t]
Náklady soupisu celkem | [6 empty] | 2400 |  |  |  |  | 0 |  | 13.0198 |  | 5.6693 |  | D | -1 | [13 empty] | 2400
| D | HSV | Práce a dodávky HSV |  |  |  | 2400 |  |  |  |  | 0 |  | 12.7453 |  | 0.00075168 | 1 | D | 0 |  |  |  | ROZPOCET | [9 empty] | 2400
| D | 1 | Zemní práce |  |  |  | 0 |  |  |  |  | 0 |  | 0 |  | 0 | 1 | D | 1 |  |  |  | ROZPOCET | [9 empty] | 0
1 | K | 132212131 | Hloubení nezapažených rýh šířky do 800 mm v soudržných horninách třídy těžitelnosti I skupiny 3 ručně | m3 | 15.471 |  | 0 | CS ÚRS 2024 02 |  | základní |  | 0 | 0 | 0 | 0 | 0 | 4 | K | 2 |  |  |  | ROZPOCET |  |  |  | 0 | 0 | 0 | 0 | 0 | 1 | 0 | 4 | -516452472
| VV |  | odkop pro zateplení soklu | [14 empty] | VV | 2 | 1 | True | 0 | ROZPOCET
| VV |  | (11,65+16,51+11,91+0,6*4)*0,6*0,5 |  | 12.741 | [12 empty] | VV | 2 | 2 | True | 0 | ROZPOCET
| VV |  | (0,3+0,6+0,15*2+0,6*2+0,75+1,0+0,7+0,6+1,25+0,6*4)*0,6*0,5 |  | 2.73 | [12 empty] | VV | 2 | 2 | True | 0 | ROZPOCET
| VV | v | Součet |  | 15.471 | [12 empty] | VV | 2 | 4 | True | 1 | ROZPOCET
2 | K | 167151101 | Nakládání výkopku z hornin třídy těžitelnosti I skupiny 1 až 3 do 100 m3 | m3 | 15.471 |  | 0 | CS ÚRS 2024 02 |  | základní |  | 0 | 0 | 0 | 0 | 0 | 4 | K | 2 |  |  |  | ROZPOCET |  |  |  | 0 | 0 | 0 | 0 | 0 | 1 | 0 | 4 | 2093598818
| VV |  | v |  | 15.471 | [12 empty] | VV | 2 | 2 | True | 1 | ROZPOCET
3 | K | 174151101 | Zásyp jam, šachet rýh nebo kolem objektů sypaninou se zhutněním | m3 | 15.47 |  | 0 | CS ÚRS 2024 02 |  | základní |  | 0 | 0 | 0 | 0 | 0 | 4 | K | 2 |  |  |  | ROZPOCET |  |  |  | 0 | 0 | 0 | 0 | 0 | 1 | 0 | 4 | -68972546
| D | 6 | Úpravy povrchů, podlahy a osazování výplní |  |  |  | 2400 |  |  |  |  | 0 |  | 12.7453 |  | 0.00075168 | 1 | D | 1 |  |  |  | ROZPOCET | [9 empty] | 2400
4 | K | 622135001 | Vyrovnání podkladu vnějších stěn maltou vápenocementovou tl do 10 mm | m2 | 166.939 |  | 0 | CS ÚRS 2024 02 |  | základní |  | 0 | 0.02048 | 3.4189 | 0 | 0 | 4 | K | 2 |  |  |  | ROZPOCET |  |  |  | 0 | 0 | 0 | 0 | 0 | 1 | 0 | 4 | -416110224
| VV |  | "po demontáži dřev.obkladu" 166,939 |  | 166.939 | [12 empty] | VV | 2 | 2 | True | 1 | ROZPOCET
5 | K | 622142001 | Sklovláknité pletivo vnějších stěn vtlačené do tmelu | m2 | 11 |  | 0 | CS ÚRS 2024 02 |  | základní |  | 0 | 0.00438 | 0.04818 | 0 | 0 | 4 | K | 2 |  |  |  | ROZPOCET |  |  |  | 0 | 0 | 0 | 0 | 0 | 1 | 0 | 4 | -1276217234
6 | K | 622151021 | Penetrační akrylátový nátěr vnějších mozaikových tenkovrstvých omítek stěn | m2 | 11 |  | 0 | CS ÚRS 2024 02 |  | základní |  | 0 | 0.00018 | 0.00198 | 0 | 0 | 4 | K | 2 |  |  |  | ROZPOCET |  |  |  | 0 | 0 | 0 | 0 | 0 | 1 | 0 | 4 | -722469266
7 | K | 622151031 | Penetrační silikonový nátěr vnějších pastovitých tenkovrstvých omítek stěn | m2 | 638.529 |  | 0 | CS ÚRS 2024 02 |  | základní |  | 0 | 0.00014 | 0.089394 | 0 | 0 | 4 | K | 2 |  |  |  | ROZPOCET |  |  |  | 0 | 0 | 0 | 0 | 0 | 1 | 0 | 4 | 321226824
8 | K | 622211001 | Montáž kontaktního zateplení vnějších stěn lepením a mechanickým kotvením polystyrénových desek do betonu a zdiva tl do 40 mm | m2 | 2.875 |  | 0 | CS ÚRS 2024 02 |  | základní |  | 0 | 0.00835 | 0.024006 | 0 | 0 | 4 | K | 2 |  |  |  | ROZPOCET |  |  |  | 0 | 0 | 0 | 0 | 0 | 1 | 0 | 4 | 138614384
| VV |  | ostění | [14 empty] | VV | 2 | 1 | True | 0 | ROZPOCET
| VV |  | (1,55+2,1*2)*0,5 |  | 2.875 | [12 empty] | VV | 2 | 2 | True | 1 | ROZPOCET
9 | M | 28375932 | deska EPS 70 fasádní λ=0,039 tl 40mm | m2 | 3.306 |  | 0 | CS ÚRS 2024 02 |  | základní |  | 0 | 0.00056 | 0.0018514 | 0 | 0 | 8 | M | 2 |  |  |  | ROZPOCET |  |  |  | 0 | 0 | 0 | 0 | 0 | 1 | 0 | 4 | 1286557618
| VV |  | 2,875*1,15 'Přepočtené koeficientem množství |  | 3.306 | [12 empty] | VV | 2 | 2 | False | 1 | ROZPOCET
10 | K | 622211041 | Montáž kontaktního zateplení vnějších stěn lepením a mechanickým kotvením polystyrénových desek do betonu a zdiva tl přes 160 do 200 mm | m2 | 577.404 |  | 0 | CS ÚRS 2024 02 |  | základní |  | 0 | 0.00868 | 5.0119 | 0 | 0 | 4 | K | 2 |  |  |  | ROZPOCET |  |  |  | 0 | 0 | 0 | 0 | 0 | 1 | 0 | 4 | 1966763001
| VV |  | V cenách 621 21-1001 až 621 24-1141 a 622 21-1101 až 622 24-1141 jsou započteny náklady na: | [14 empty] | VV | 2 | 1 | True | 0 | ROZPOCET
| VV |  | upevnění desek lepením a mechanicky kotvami v počtu 10ks/m2 pro podhledy a 8 ks/m2 pro stěny, | [14 empty] | VV | 2 | 1 | True | 0 | ROZPOCET
| VV |  | přestěrkování izolačních desek, | [14 empty] | VV | 2 | 1 | True | 0 | ROZPOCET
| VV |  | vložení sklovláknité výztužné tkaniny, | [14 empty] | VV | 2 | 1 | True | 0 | ROZPOCET
| VV |  | uzavření otvorů po kotvách lešení. | [14 empty] | VV | 2 | 1 | True | 0 | ROZPOCET
| VV |  | pohled východní,řez D-D | [14 empty] | VV | 2 | 1 | True | 0 | ROZPOCET
| VV |  | 6,18*(3,685+3,97+3,32) |  | 67.826 | [12 empty] | VV | 2 | 2 | True | 0 | ROZPOCET
| VV |  | 10,15*2,3*1,5 |  | 35.018 | [12 empty] | VV | 2 | 2 | True | 0 | ROZPOCET
| VV |  | (10,15+3,5*1,5)*0,5*(10,895-7,805) |  | 23.793 | [12 empty] | VV | 2 | 2 | True | 0 | ROZPOCET
| VV |  | 0,2*2,9*1,5*2 |  | 1.74 | [12 empty] | VV | 2 | 2 | True | 0 | ROZPOCET
| VV |  | -1,55*2,0 |  | -3.1 | [12 empty] | VV | 2 | 2 | True | 0 | ROZPOCET
| VV |  | -1,2*2,1 |  | -2.52 | [12 empty] | VV | 2 | 2 | True | 0 | ROZPOCET
| VV |  | -1,2*1,5*3*2 |  | -10.8 | [12 empty] | VV | 2 | 2 | True | 0 | ROZPOCET
| VV |  | -1,2*1,25 |  | -1.5 | [12 empty] | VV | 2 | 2 | True | 0 | ROZPOCET
| VV |  | pohled severní | [14 empty] | VV | 2 | 1 | True | 0 | ROZPOCET
| VV |  | 11,91*(1,775+0,9+1,86+2,1+1,91) |  | 101.771 | [12 empty] | VV | 2 | 2 | True | 0 | ROZPOCET
| VV |  | (6,7+0,18)*(1,775+0,9+1,86+2,1+1,91-3,0) |  | 38.15 | [12 empty] | VV | 2 | 2 | True | 0 | ROZPOCET
| VV |  | (9,91+2,1*1,5)*0,5*2,6*1,5 |  | 25.467 | [12 empty] | VV | 2 | 2 | True | 0 | ROZPOCET
| VV |  | (12,63-6,7)*(2,4+1,5+0,525) |  | 26.24 | [12 empty] | VV | 2 | 2 | True | 0 | ROZPOCET
| VV |  | -0,6*1,2*4*3 |  | -8.64 | [12 empty] | VV | 2 | 2 | True | 0 | ROZPOCET
| VV |  | -1,2*2,1*2 |  | -5.04 | [12 empty] | VV | 2 | 2 | True | 0 | ROZPOCET
| VV |  | -1,2*1,5 |  | -1.8 | [12 empty] | VV | 2 | 2 | True | 0 | ROZPOCET
| VV |  | -0,55*0,6*2 |  | -0.66 | [12 empty] | VV | 2 | 2 | True | 0 | ROZPOCET
| VV |  | pohled jižní | [14 empty] | VV | 2 | 1 | True | 0 | ROZPOCET
| VV |  | (11,65+6,6+0,1+0,65)*(0,9+0,6+1,1+2,1+1,27+0,6+1,88) |  | 160.55 | [12 empty] | VV | 2 | 2 | True | 0 | ROZPOCET
| VV |  | -(6,6+0,1+0,65)*3,0 |  | -22.05 | [12 empty] | VV | 2 | 2 | True | 0 | ROZPOCET
| VV |  | (0,15+3,06+0,3+2,4+0,15+2,78+0,15)*(2,91+1,625+2,1+2,12+1,25+0,675-0,9-0,6-1,1-2,1-1,27-0,6-1,88) |  | 20.048 | [12 empty] | VV | 2 | 2 | True | 0 | ROZPOCET
| VV |  | 5,93*(1,8+2,1+0,525) |  | 26.24 | [12 empty] | VV | 2 | 2 | True | 0 | ROZPOCET
| VV |  | -1,2*2,1*3 |  | -7.56 | [12 empty] | VV | 2 | 2 | True | 0 | ROZPOCET
| VV |  | -1,65*2,95 |  | -4.868 | [12 empty] | VV | 2 | 2 | True | 0 | ROZPOCET
| VV |  | -1,2*2,1*8 |  | -20.16 | [12 empty] | VV | 2 | 2 | True | 0 | ROZPOCET
| VV |  | -1,2*1,25*3 |  | -4.5 | [12 empty] | VV | 2 | 2 | True | 0 | ROZPOCET
| VV |  | pohled západní | [14 empty] | VV | 2 | 1 | True | 0 | ROZPOCET
| VV |  | 16,51*(2,05+6,495) |  | 141.078 | [12 empty] | VV | 2 | 2 | True | 0 | ROZPOCET
| VV |  | (10,51+3,5*1,5)*0,5*(11,315-7,655) |  | 28.841 | [12 empty] | VV | 2 | 2 | True | 0 | ROZPOCET
| VV |  | -1,2*2,1*4*2 |  | -20.16 | [12 empty] | VV | 2 | 2 | True | 0 | ROZPOCET
| VV |  | -1,0*1,5*4 |  | -6 | [12 empty] | VV | 2 | 2 | True | 0 | ROZPOCET
| VV |  | Součet |  | 577.404 | [12 empty] | VV | 2 | 4 | True | 1 | ROZPOCET
11 | M | 28375953 | deska EPS 70 fasádní λ=0,039 tl 180mm | m2 | 606.274 |  | 0 | CS ÚRS 2024 02 |  | základní |  | 0 | 0.00252 | 1.5278 | 0 | 0 | 8 | M | 2 |  |  |  | ROZPOCET |  |  |  | 0 | 0 | 0 | 0 | 0 | 1 | 0 | 4 | 646502088
| VV |  | 577,404*1,05 'Přepočtené koeficientem množství |  | 606.274 | [12 empty] | VV | 2 | 2 | False | 1 | ROZPOCET
12 | K | 622212001 | Montáž kontaktního zateplení vnějšího ostění, nadpraží nebo parapetu hl. špalety do 200 mm lepením desek z polystyrenu tl do 40 mm | m | 289.75 |  | 0 | CS ÚRS 2024 02 |  | základní |  | 0 | 0.00176 | 0.50996 | 0 | 0 | 4 | K | 2 |  |  |  | ROZPOCET |  |  |  | 0 | 0 | 0 | 0 | 0 | 1 | 0 | 4 | 626797127
| VV |  | (1,2+2,1)*2*(3+8+4*2+1+2+1) |  | 151.8 | [12 empty] | VV | 2 | 2 | True | 0 | ROZPOCET
| VV |  | (1,2+1,25)*2*(3+1) |  | 19.6 | [12 empty] | VV | 2 | 2 | True | 0 | ROZPOCET
| VV |  | (1,0+1,5)*2*4 |  | 20 | [12 empty] | VV | 2 | 2 | True | 0 | ROZPOCET
| VV |  | (1,2+0,6)*2*2 |  | 7.2 | [12 empty] | VV | 2 | 2 | True | 0 | ROZPOCET
| VV |  | (0,6+1,2)*2*4*3 |  | 43.2 | [12 empty] | VV | 2 | 2 | True | 0 | ROZPOCET
| VV |  | (1,2+1,5)*2*(1+6) |  | 37.8 | [12 empty] | VV | 2 | 2 | True | 0 | ROZPOCET
| VV |  | (0,55+0,6)*2*2 |  | 4.6 | [12 empty] | VV | 2 | 2 | True | 0 | ROZPOCET
| VV |  | (1,65+1,95*2) |  | 5.55 | [12 empty] | VV | 2 | 2 | True | 0 | ROZPOCET
| VV |  | Součet |  | 289.75 | [12 empty] | VV | 2 | 4 | True | 1 | ROZPOCET
13 | M | 28375932 | deska EPS 70 fasádní λ=0,039 tl 40mm | m2 | 66.643 |  | 0 | CS ÚRS 2024 02 |  | základní |  | 0 | 0.00056 | 0.03732 | 0 | 0 | 8 | M | 2 |  |  |  | ROZPOCET |  |  |  | 0 | 0 | 0 | 0 | 0 | 1 | 0 | 4 | -1165115890
| VV |  | 289,75*0,2*1,15 |  | 66.643 | [12 empty] | VV | 2 | 2 | True | 1 | ROZPOCET
14 | K | 622252001 | Montáž profilů kontaktního zateplení připevněných mechanicky | m | 70 |  | 0 | CS ÚRS 2024 02 |  | základní |  | 0 | 5e-05 | 0.0035 | 0 | 0 | 4 | K | 2 |  |  |  | ROZPOCET |  |  |  | 0 | 0 | 0 | 0 | 0 | 1 | 0 | 4 | -1803016426
| VV |  | zakládací lišta | [14 empty] | VV | 2 | 1 | True | 0 | ROZPOCET
| VV |  | 18,43+5,93+12,63+10,51+6,1+11,91+6,0+10,51-6,6*2-0,65 |  | 68.17 | [12 empty] | VV | 2 | 2 | True | 0 | ROZPOCET
| VV |  | 70 |  | 70 | [12 empty] | VV | 2 | 2 | True | 1 | ROZPOCET
15 | M | 59051655 | profil zakládací Al tl 0,7mm pro ETICS pro izolant tl 180mm | m | 73.5 |  | 0 | CS ÚRS 2024 02 |  | základní |  | 0 | 0.00068 | 0.04998 | 0 | 0 | 8 | M | 2 |  |  |  | ROZPOCET |  |  |  | 0 | 0 | 0 | 0 | 0 | 1 | 0 | 4 | -187446432
| VV |  | 70*1,05 'Přepočtené koeficientem množství |  | 73.5 | [12 empty] | VV | 2 | 2 | False | 1 | ROZPOCET
16 | K | 622252002 | Montáž profilů kontaktního zateplení lepených | m | 445.31 |  | 0 | CS ÚRS 2024 02 |  | základní |  | 0 | 0 | 0 | 0 | 0 | 4 | K | 2 |  |  |  | ROZPOCET |  |  |  | 0 | 0 | 0 | 0 | 0 | 1 | 0 | 4 | 222441819
| VV |  | okenní | [14 empty] | VV | 2 | 1 | True | 0 | ROZPOCET
| VV |  | (1,2+2,1*2)*(3+8+4*2+1+2+1) |  | 124.2 | [12 empty] | VV | 2 | 2 | True | 0 | ROZPOCET
| VV |  | (1,2+1,25*2)*(3+1) |  | 14.8 | [12 empty] | VV | 2 | 2 | True | 0 | ROZPOCET
| VV |  | (1,0+1,5*2)*4 |  | 16 | [12 empty] | VV | 2 | 2 | True | 0 | ROZPOCET
| VV |  | (1,2+0,6*2)*2 |  | 4.8 | [12 empty] | VV | 2 | 2 | True | 0 | ROZPOCET
| VV |  | (0,6+1,2*2)*4*3 |  | 36 | [12 empty] | VV | 2 | 2 | True | 0 | ROZPOCET
| VV |  | (1,2+1,5*2)*(1+6) |  | 29.4 | [12 empty] | VV | 2 | 2 | True | 0 | ROZPOCET
| VV |  | (0,55+0,6*2)*2 |  | 3.5 | [12 empty] | VV | 2 | 2 | True | 0 | ROZPOCET
| VV |  | (1,65+1,95*2) |  | 5.55 | [12 empty] | VV | 2 | 2 | True | 0 | ROZPOCET
| VV |  | (1,2+2,1*2) |  | 5.4 | [12 empty] | VV | 2 | 2 | True | 0 | ROZPOCET
| VV |  | (1,55+2,1*2) |  | 5.75 | [12 empty] | VV | 2 | 2 | True | 0 | ROZPOCET
| VV | l1 | Mezisoučet |  | 245.4 | [12 empty] | VV | 2 | 3 | True | 0 | ROZPOCET
| VV |  | parapetní | [14 empty] | VV | 2 | 1 | True | 0 | ROZPOCET
| VV |  | 1,2*(3+8+4*2+1+2+1+3+1+2+1+6+1) |  | 44.4 | [12 empty] | VV | 2 | 2 | True | 0 | ROZPOCET
| VV |  | 1,0*4+0,6*4*3+0,55*2+1,55 |  | 13.85 | [12 empty] | VV | 2 | 2 | True | 0 | ROZPOCET
| VV | l2 | Mezisoučet |  | 58.25 | [12 empty] | VV | 2 | 3 | True | 0 | ROZPOCET
| VV |  | nadpraží | [14 empty] | VV | 2 | 1 | True | 0 | ROZPOCET
| VV |  | 1,2*(3+8+4*2+1+2+1+3+1+2+1+6+1) |  | 44.4 | [12 empty] | VV | 2 | 2 | True | 0 | ROZPOCET
| VV |  | 1,0*4+0,6*12+0,55*2+1,55 |  | 13.85 | [12 empty] | VV | 2 | 2 | True | 0 | ROZPOCET
| VV |  | 1,65+1,2+1,55 |  | 4.4 | [12 empty] | VV | 2 | 2 | True | 0 | ROZPOCET
| VV | l3 | Mezisoučet |  | 62.65 | [12 empty] | VV | 2 | 3 | True | 0 | ROZPOCET
| VV |  | rohové | [14 empty] | VV | 2 | 1 | True | 0 | ROZPOCET
| VV |  | (2,05+6,495)*4 |  | 34.18 | [12 empty] | VV | 2 | 2 | True | 0 | ROZPOCET
| VV |  | (1,8+2,1+0,525)*2 |  | 8.85 | [12 empty] | VV | 2 | 2 | True | 0 | ROZPOCET
| VV | l4 | Mezisoučet |  | 43.03 | [12 empty] | VV | 2 | 3 | True | 0 | ROZPOCET
| VV |  | rohové | [14 empty] | VV | 2 | 1 | True | 0 | ROZPOCET
| VV | l5 | (2,5+6,495)*2 |  | 17.99 | [12 empty] | VV | 2 | 2 | True | 0 | ROZPOCET
| VV |  | dilatační | [14 empty] | VV | 2 | 1 | True | 0 | ROZPOCET
| VV | l6 | (2,5+6,495)*2 |  | 17.99 | [12 empty] | VV | 2 | 2 | True | 0 | ROZPOCET
| VV |  | Součet |  | 445.31 | [12 empty] | VV | 2 | 4 | True | 1 | ROZPOCET
17 | M | 28341029 | profil rohový PVC s výztužnou tkaninou š 100/230mm | m | 45.182 |  | 0 | CS ÚRS 2024 02 |  | základní |  | 0 | 0.00014 | 0.0063255 | 0 | 0 | 8 | M | 2 |  |  |  | ROZPOCET |  |  |  | 0 | 0 | 0 | 0 | 0 | 1 | 0 | 4 | -1242078740
| VV |  | l4 |  | 43.03 | [12 empty] | VV | 2 | 2 | True | 1 | ROZPOCET
| VV |  | 43,03*1,05 'Přepočtené koeficientem množství |  | 45.182 | [12 empty] | VV | 2 | 2 | False | 1 | ROZPOCET
18 | M | 59051476 | profil napojovací okenní PVC s výztužnou tkaninou 9mm | m | 257.67 |  | 0 | CS ÚRS 2024 02 |  | základní |  | 0 | 4e-05 | 0.010307 | 0 | 0 | 8 | M | 2 |  |  |  | ROZPOCET |  |  |  | 0 | 0 | 0 | 0 | 0 | 1 | 0 | 4 | 1623047848
| VV |  | l1 |  | 245.4 | [12 empty] | VV | 2 | 2 | True | 1 | ROZPOCET
| VV |  | 245,4*1,05 'Přepočtené koeficientem množství |  | 257.67 | [12 empty] | VV | 2 | 2 | False | 1 | ROZPOCET
19 | M | 59051510 | profil napojovací nadokenní PVC s okapnicí s výztužnou tkaninou | m | 65.783 |  | 0 | CS ÚRS 2024 02 |  | základní |  | 0 | 0.0003 | 0.019735 | 0 | 0 | 8 | M | 2 |  |  |  | ROZPOCET |  |  |  | 0 | 0 | 0 | 0 | 0 | 1 | 0 | 4 | 88253463
| VV |  | l3 |  | 62.65 | [12 empty] | VV | 2 | 2 | True | 1 | ROZPOCET
| VV |  | 62,65*1,05 'Přepočtené koeficientem množství |  | 65.783 | [12 empty] | VV | 2 | 2 | False | 1 | ROZPOCET
20 | M | 28341022 | profil napojovací parapetní PVC s výztužnou tkaninou | m | 61.163 |  | 0 | CS ÚRS 2024 02 |  | základní |  | 0 | 0.0002 | 0.012233 | 0 | 0 | 8 | M | 2 |  |  |  | ROZPOCET |  |  |  | 0 | 0 | 0 | 0 | 0 | 1 | 0 | 4 | 1694439722
| VV |  | l2 |  | 58.25 | [12 empty] | VV | 2 | 2 | True | 1 | ROZPOCET
| VV |  | 58,25*1,05 'Přepočtené koeficientem množství |  | 61.163 | [12 empty] | VV | 2 | 2 | False | 1 | ROZPOCET
21 | M | 19416050 | profil dilatační stěnový Al s výztužnou tkaninou | m | 18.89 |  | 0 | CS ÚRS 2024 02 |  | základní |  | 0 | 0.0001 | 0.001889 | 0 | 0 | 8 | M | 2 |  |  |  | ROZPOCET |  |  |  | 0 | 0 | 0 | 0 | 0 | 1 | 0 | 4 | -818573603
| VV |  | l5 |  | 17.99 | [12 empty] | VV | 2 | 2 | True | 1 | ROZPOCET
| VV |  | 17,99*1,05 'Přepočtené koeficientem množství |  | 18.89 | [12 empty] | VV | 2 | 2 | False | 1 | ROZPOCET
22 | M | 28341047 | profil dilatační PVC pro horizontální spáry s výztužnou tkaninou | m | 18.89 |  | 0 | CS ÚRS 2024 02 |  | základní |  | 0 | 0.0002 | 0.003778 | 0 | 0 | 8 | M | 2 |  |  |  | ROZPOCET |  |  |  | 0 | 0 | 0 | 0 | 0 | 1 | 0 | 4 | -1627124443
| VV |  | l6 |  | 17.99 | [12 empty] | VV | 2 | 2 | True | 1 | ROZPOCET
| VV |  | 17,99*1,05 'Přepočtené koeficientem množství |  | 18.89 | [12 empty] | VV | 2 | 2 | False | 1 | ROZPOCET
23 | K | 622511122 | Tenkovrstvá akrylátová mozaiková hrubozrnná omítka vnějších stěn | m2 | 11 |  | 0 | CS ÚRS 2024 02 |  | základní |  | 0 | 0.0105 | 0.1155 | 0 | 0 | 4 | K | 2 |  |  |  | ROZPOCET |  |  |  | 0 | 0 | 0 | 0 | 0 | 1 | 0 | 4 | -130221155
| VV |  | sokl | [14 empty] | VV | 2 | 1 | True | 0 | ROZPOCET
| VV |  | východní | [14 empty] | VV | 2 | 1 | True | 0 | ROZPOCET
| VV |  | 6,18*0,15 |  | 0.927 | [12 empty] | VV | 2 | 2 | True | 0 | ROZPOCET
| VV |  | 0,5*0,15*2 |  | 0.15 | [12 empty] | VV | 2 | 2 | True | 0 | ROZPOCET
| VV |  | severní | [14 empty] | VV | 2 | 1 | True | 0 | ROZPOCET
| VV |  | (11,91+1,82+0,18)*0,15 |  | 2.087 | [12 empty] | VV | 2 | 2 | True | 0 | ROZPOCET
| VV |  | jižní | [14 empty] | VV | 2 | 1 | True | 0 | ROZPOCET
| VV |  | 11,65*(0,15+0,5)*0,5 |  | 3.786 | [12 empty] | VV | 2 | 2 | True | 0 | ROZPOCET
| VV |  | 0,2*0,15*2 |  | 0.06 | [12 empty] | VV | 2 | 2 | True | 0 | ROZPOCET
| VV |  | západní | [14 empty] | VV | 2 | 1 | True | 0 | ROZPOCET
| VV |  | 10,51*(0,1+0,3)*0,5 |  | 2.102 | [12 empty] | VV | 2 | 2 | True | 0 | ROZPOCET
| VV |  | 6,0*0,15 |  | 0.9 | [12 empty] | VV | 2 | 2 | True | 0 | ROZPOCET
| VV |  | Součet |  | 10.012 | [12 empty] | VV | 2 | 4 | True | 0 | ROZPOCET
| VV |  | 11 |  | 11 | [12 empty] | VV | 2 | 2 | True | 1 | ROZPOCET
24 | K | 622531012 | Tenkovrstvá silikonová zatíraná omítka zrnitost 1,5 mm vnějších stěn | m2 | 638.529 |  | 0 | CS ÚRS 2024 02 |  | základní |  | 0 | 0.00285 | 1.8198 | 0 | 0 | 4 | K | 2 |  |  |  | ROZPOCET |  |  |  | 0 | 0 | 0 | 0 | 0 | 1 | 0 | 4 | 1093435622
| VV |  | pohled východní,řez D-D | [14 empty] | VV | 2 | 1 | True | 0 | ROZPOCET
| VV |  | 6,18*(3,685+3,97+3,32) |  | 67.826 | [12 empty] | VV | 2 | 2 | True | 0 | ROZPOCET
| VV |  | 10,15*2,3*1,5 |  | 35.018 | [12 empty] | VV | 2 | 2 | True | 0 | ROZPOCET
| VV |  | (10,15+3,5*1,5)*0,5*(10,895-7,805) |  | 23.793 | [12 empty] | VV | 2 | 2 | True | 0 | ROZPOCET
| VV |  | 0,2*2,9*1,5*2 |  | 1.74 | [12 empty] | VV | 2 | 2 | True | 0 | ROZPOCET
| VV |  | -1,55*2,0 |  | -3.1 | [12 empty] | VV | 2 | 2 | True | 0 | ROZPOCET
| VV |  | -1,2*2,1 |  | -2.52 | [12 empty] | VV | 2 | 2 | True | 0 | ROZPOCET
| VV |  | -1,2*1,5*3*2 |  | -10.8 | [12 empty] | VV | 2 | 2 | True | 0 | ROZPOCET
| VV |  | -1,2*1,25 |  | -1.5 | [12 empty] | VV | 2 | 2 | True | 0 | ROZPOCET
| VV |  | pohled severní | [14 empty] | VV | 2 | 1 | True | 0 | ROZPOCET
| VV |  | 11,91*(1,775+0,9+1,86+2,1+1,91) |  | 101.771 | [12 empty] | VV | 2 | 2 | True | 0 | ROZPOCET
| VV |  | (6,7+0,18)*(1,775+0,9+1,86+2,1+1,91-3,0) |  | 38.15 | [12 empty] | VV | 2 | 2 | True | 0 | ROZPOCET
| VV |  | (9,91+2,1*1,5)*0,5*2,6*1,5 |  | 25.467 | [12 empty] | VV | 2 | 2 | True | 0 | ROZPOCET
| VV |  | (12,63-6,7)*(2,4+1,5+0,525) |  | 26.24 | [12 empty] | VV | 2 | 2 | True | 0 | ROZPOCET
| VV |  | -0,6*1,2*4*3 |  | -8.64 | [12 empty] | VV | 2 | 2 | True | 0 | ROZPOCET
| VV |  | -1,2*2,1*2 |  | -5.04 | [12 empty] | VV | 2 | 2 | True | 0 | ROZPOCET
| VV |  | -1,2*1,5 |  | -1.8 | [12 empty] | VV | 2 | 2 | True | 0 | ROZPOCET
| VV |  | -0,55*0,6*2 |  | -0.66 | [12 empty] | VV | 2 | 2 | True | 0 | ROZPOCET
| VV |  | pohled jižní | [14 empty] | VV | 2 | 1 | True | 0 | ROZPOCET
| VV |  | (11,65+6,6+0,1+0,65)*(0,9+0,6+1,1+2,1+1,27+0,6+1,88) |  | 160.55 | [12 empty] | VV | 2 | 2 | True | 0 | ROZPOCET
| VV |  | -(6,6+0,65)*3,0 |  | -21.75 | [12 empty] | VV | 2 | 2 | True | 0 | ROZPOCET
| VV |  | (0,15+3,06+0,3+2,4+0,15+2,78+0,15)*(2,91+1,625+2,1+2,12+1,25+0,675-0,9-0,6-1,1-2,1-1,27-0,6-1,88) |  | 20.048 | [12 empty] | VV | 2 | 2 | True | 0 | ROZPOCET
| VV |  | 5,93*(1,8+2,1+0,525) |  | 26.24 | [12 empty] | VV | 2 | 2 | True | 0 | ROZPOCET
| VV |  | -1,2*2,1*4 |  | -10.08 | [12 empty] | VV | 2 | 2 | True | 0 | ROZPOCET
| VV |  | -1,65*2,95 |  | -4.868 | [12 empty] | VV | 2 | 2 | True | 0 | ROZPOCET
| VV |  | -1,2*2,1*7 |  | -17.64 | [12 empty] | VV | 2 | 2 | True | 0 | ROZPOCET
| VV |  | -1,2*1,25*3 |  | -4.5 | [12 empty] | VV | 2 | 2 | True | 0 | ROZPOCET
| VV |  | pohled západní | [14 empty] | VV | 2 | 1 | True | 0 | ROZPOCET
| VV |  | 16,51*(2,05+6,495) |  | 141.078 | [12 empty] | VV | 2 | 2 | True | 0 | ROZPOCET
| VV |  | (10,51+3,5*1,5)*0,5*(11,315-7,655) |  | 28.841 | [12 empty] | VV | 2 | 2 | True | 0 | ROZPOCET
| VV |  | -1,2*2,1*4*2 |  | -20.16 | [12 empty] | VV | 2 | 2 | True | 0 | ROZPOCET
| VV |  | -1,0*1,5*4 |  | -6 | [12 empty] | VV | 2 | 2 | True | 0 | ROZPOCET
| VV |  | Mezisoučet |  | 577.704 | [12 empty] | VV | 2 | 3 | True | 0 | ROZPOCET
| VV |  | ostění | [14 empty] | VV | 2 | 1 | True | 0 | ROZPOCET
| VV |  | (1,55+2,1*2)*0,5 |  | 2.875 | [12 empty] | VV | 2 | 2 | True | 0 | ROZPOCET
| VV |  | (1,2+2,1)*2*0,2*(3+8+4*2+1+2+1) |  | 30.36 | [12 empty] | VV | 2 | 2 | True | 0 | ROZPOCET
| VV |  | (1,2+1,25)*2*0,2*(3+1) |  | 3.92 | [12 empty] | VV | 2 | 2 | True | 0 | ROZPOCET
| VV |  | (1,0+1,5)*2*0,2*4 |  | 4 | [12 empty] | VV | 2 | 2 | True | 0 | ROZPOCET
| VV |  | (1,2+0,6)*2*0,2*2 |  | 1.44 | [12 empty] | VV | 2 | 2 | True | 0 | ROZPOCET
| VV |  | (0,6+1,2)*2*0,2*4*3 |  | 8.64 | [12 empty] | VV | 2 | 2 | True | 0 | ROZPOCET
| VV |  | (1,2+1,5)*2*0,2*(1+6) |  | 7.56 | [12 empty] | VV | 2 | 2 | True | 0 | ROZPOCET
| VV |  | (0,55+0,6)*2*0,2*2 |  | 0.92 | [12 empty] | VV | 2 | 2 | True | 0 | ROZPOCET
| VV |  | (1,65+1,95*2)*0,2 |  | 1.11 | [12 empty] | VV | 2 | 2 | True | 0 | ROZPOCET
| VV |  | Součet |  | 638.529 | [12 empty] | VV | 2 | 4 | True | 1 | ROZPOCET
25 | K | 6256R01 | Budka pro netopýry | kus | 2 | 1200 | 2400 |  |  | základní |  | 0 | 0.00082 | 0.00164 | 0 | 0 | 4 | K | 2 |  |  |  | ROZPOCET |  |  |  | 2400 | 0 | 0 | 0 | 0 | 1 | 2400 | 4 | -1616180359
26 | K | 629991011 | Zakrytí výplní otvorů a svislých ploch fólií přilepenou lepící páskou | m2 | 75.168 |  | 0 | CS ÚRS 2024 02 |  | základní |  | 0 | 0.00039 | 0.029316 | 1e-05 | 0.00075168 | 4 | K | 2 |  |  |  | ROZPOCET |  |  |  | 0 | 0 | 0 | 0 | 0 | 1 | 0 | 4 | 1397578673
| VV |  | 1,55*2,0 |  | 3.1 | [12 empty] | VV | 2 | 2 | True | 0 | ROZPOCET
| VV |  | 1,2*2,1 |  | 2.52 | [12 empty] | VV | 2 | 2 | True | 0 | ROZPOCET
| VV |  | 1,2*1,5*3*2 |  | 10.8 | [12 empty] | VV | 2 | 2 | True | 0 | ROZPOCET
| VV |  | 1,2*1,25 |  | 1.5 | [12 empty] | VV | 2 | 2 | True | 0 | ROZPOCET
| VV |  | 0,6*1,2*4*3 |  | 8.64 | [12 empty] | VV | 2 | 2 | True | 0 | ROZPOCET
| VV |  | 1,2*2,1*2 |  | 5.04 | [12 empty] | VV | 2 | 2 | True | 0 | ROZPOCET
| VV |  | 1,2*1,5 |  | 1.8 | [12 empty] | VV | 2 | 2 | True | 0 | ROZPOCET
| VV |  | 0,55*0,6*2 |  | 0.66 | [12 empty] | VV | 2 | 2 | True | 0 | ROZPOCET
| VV |  | 1,2*2,1*4 |  | 10.08 | [12 empty] | VV | 2 | 2 | True | 0 | ROZPOCET
| VV |  | 1,65*2,95 |  | 4.868 | [12 empty] | VV | 2 | 2 | True | 0 | ROZPOCET
| VV |  | 1,2*2,1*4*2 |  | 20.16 | [12 empty] | VV | 2 | 2 | True | 0 | ROZPOCET
| VV |  | 1,0*1,5*4 |  | 6 | [12 empty] | VV | 2 | 2 | True | 0 | ROZPOCET
| VV |  | Součet |  | 75.168 | [12 empty] | VV | 2 | 4 | True | 1 | ROZPOCET
| D | 9 | Ostatní konstrukce a práce, bourání |  |  |  | 0 |  |  |  |  | 0 |  | 0 |  | 0 | 1 | D | 1 |  |  |  | ROZPOCET | [9 empty] | 0
27 | K | 941111132 | Montáž lešení řadového trubkového lehkého s podlahami zatížení do 200 kg/m2 š od 1,2 do 1,5 m v přes 10 do 25 m | m2 | 1113.778 |  | 0 | CS ÚRS 2024 02 |  | základní |  | 0 | 0 | 0 | 0 | 0 | 4 | K | 2 |  |  |  | ROZPOCET |  |  |  | 0 | 0 | 0 | 0 | 0 | 1 | 0 | 4 | 888537687
| VV |  | (18,43+1,5*2+10,15+1,5*2+6,0+1,5+11,91+1,5*2+6,7+1,5)*13,51 |  | 880.717 | [12 empty] | VV | 2 | 2 | True | 0 | ROZPOCET
| VV |  | (5,93+1,5*2)*7,8 |  | 69.654 | [12 empty] | VV | 2 | 2 | True | 0 | ROZPOCET
| VV |  | (10,15+1,5*2)*(13,51-3,8) |  | 127.687 | [12 empty] | VV | 2 | 2 | True | 0 | ROZPOCET
| VV |  | (5,93+1,5*2)*(7,8-3,8) |  | 35.72 | [12 empty] | VV | 2 | 2 | True | 0 | ROZPOCET
| VV | leš | Součet |  | 1113.778 | [12 empty] | VV | 2 | 4 | True | 1 | ROZPOCET
28 | K | 941111232 | Příplatek k lešení řadovému trubkovému lehkému s podlahami do 200 kg/m2 š od 1,2 do 1,5 m v přes 10 do 25 m za každý den použití | m2 | 66826.68 |  | 0 | CS ÚRS 2024 02 |  | základní |  | 0 | 0 | 0 | 0 | 0 | 4 | K | 2 |  |  |  | ROZPOCET |  |  |  | 0 | 0 | 0 | 0 | 0 | 1 | 0 | 4 | 692487150
| VV |  | leš*30*2 |  | 66826.68 | [12 empty] | VV | 2 | 2 | True | 1 | ROZPOCET
29 | K | 941111832 | Demontáž lešení řadového trubkového lehkého s podlahami zatížení do 200 kg/m2 š od 1,2 do 1,5 m v přes 10 do 25 m | m2 | 1113.778 |  | 0 | CS ÚRS 2024 02 |  | základní |  | 0 | 0 | 0 | 0 | 0 | 4 | K | 2 |  |  |  | ROZPOCET |  |  |  | 0 | 0 | 0 | 0 | 0 | 1 | 0 | 4 | -495821896
| VV |  | leš |  | 1113.778 | [12 empty] | VV | 2 | 2 | True | 1 | ROZPOCET
30 | K | 944611111 | Montáž ochranné plachty z textilie z umělých vláken | m2 | 1113.778 |  | 0 | CS ÚRS 2024 02 |  | základní |  | 0 | 0 | 0 | 0 | 0 | 4 | K | 2 |  |  |  | ROZPOCET |  |  |  | 0 | 0 | 0 | 0 | 0 | 1 | 0 | 4 | -117272569
| VV |  | leš |  | 1113.778 | [12 empty] | VV | 2 | 2 | True | 1 | ROZPOCET
31 | K | 944611211 | Příplatek k ochranné plachtě za každý den použití | m2 | 66826.68 |  | 0 | CS ÚRS 2024 02 |  | základní |  | 0 | 0 | 0 | 0 | 0 | 4 | K | 2 |  |  |  | ROZPOCET |  |  |  | 0 | 0 | 0 | 0 | 0 | 1 | 0 | 4 | 1765445250
| VV |  | leš*30*2 |  | 66826.68 | [12 empty] | VV | 2 | 2 | True | 1 | ROZPOCET
32 | K | 944611811 | Demontáž ochranné plachty z textilie z umělých vláken | m2 | 1113.778 |  | 0 | CS ÚRS 2024 02 |  | základní |  | 0 | 0 | 0 | 0 | 0 | 4 | K | 2 |  |  |  | ROZPOCET |  |  |  | 0 | 0 | 0 | 0 | 0 | 1 | 0 | 4 | 1368504161
| VV |  | leš |  | 1113.778 | [12 empty] | VV | 2 | 2 | True | 1 | ROZPOCET
| D | 997 | Přesun sutě |  |  |  | 0 |  |  |  |  | 0 |  | 0 |  | 0 | 1 | D | 1 |  |  |  | ROZPOCET | [9 empty] | 0
33 | K | 997013114 | Vnitrostaveništní doprava suti a vybouraných hmot pro budovy v přes 12 do 15 m | t | 5.669 |  | 0 | CS ÚRS 2024 02 |  | základní |  | 0 | 0 | 0 | 0 | 0 | 4 | K | 2 |  |  |  | ROZPOCET |  |  |  | 0 | 0 | 0 | 0 | 0 | 1 | 0 | 4 | 513026480
34 | K | 997013501 | Odvoz suti a vybouraných hmot na skládku nebo meziskládku do 1 km se složením | t | 5.669 |  | 0 | CS ÚRS 2024 02 |  | základní |  | 0 | 0 | 0 | 0 | 0 | 4 | K | 2 |  |  |  | ROZPOCET |  |  |  | 0 | 0 | 0 | 0 | 0 | 1 | 0 | 4 | 964131807
35 | K | 997013509 | Příplatek k odvozu suti a vybouraných hmot na skládku ZKD 1 km přes 1 km | t | 107.711 |  | 0 | CS ÚRS 2024 02 |  | základní |  | 0 | 0 | 0 | 0 | 0 | 4 | K | 2 |  |  |  | ROZPOCET |  |  |  | 0 | 0 | 0 | 0 | 0 | 1 | 0 | 4 | -1950654458
| VV |  | 5,669*19 'Přepočtené koeficientem množství |  | 107.711 | [12 empty] | VV | 2 | 2 | False | 1 | ROZPOCET
36 | K | 997013871 | Poplatek za uložení stavebního odpadu na recyklační skládce (skládkovné) směsného stavebního a demoličního kód odpadu 17 09 04 | t | 5.669 |  | 0 | CS ÚRS 2024 02 |  | základní |  | 0 | 0 | 0 | 0 | 0 | 4 | K | 2 |  |  |  | ROZPOCET |  |  |  | 0 | 0 | 0 | 0 | 0 | 1 | 0 | 4 | 1840100773
| D | 998 | Přesun hmot |  |  |  | 0 |  |  |  |  | 0 |  | 0 |  | 0 | 1 | D | 1 |  |  |  | ROZPOCET | [9 empty] | 0
37 | K | 998011003 | Přesun hmot pro budovy zděné v přes 12 do 24 m | t | 12.745 |  | 0 | CS ÚRS 2024 02 |  | základní |  | 0 | 0 | 0 | 0 | 0 | 4 | K | 2 |  |  |  | ROZPOCET |  |  |  | 0 | 0 | 0 | 0 | 0 | 1 | 0 | 4 | -1704154759
| D | PSV | Práce a dodávky PSV |  |  |  | 0 |  |  |  |  | 0 |  | 0.27454 |  | 5.6685 | 2 | D | 0 |  |  |  | ROZPOCET | [9 empty] | 0
| D | 711 | Izolace proti vodě, vlhkosti a plynům |  |  |  | 0 |  |  |  |  | 0 |  | 0.009354 |  | 0 | 2 | D | 1 |  |  |  | ROZPOCET | [9 empty] | 0
38 | K | 711161212 | Izolace proti zemní vlhkosti nopovou fólií svislá, nopek v 8,0 mm, tl do 0,6 mm | m2 | 23.385 |  | 0 | CS ÚRS 2024 02 |  | základní |  | 0 | 0.0004 | 0.009354 | 0 | 0 | 16 | K | 2 |  |  |  | ROZPOCET |  |  |  | 0 | 0 | 0 | 0 | 0 | 1 | 0 | 16 | -809482090
39 | K | 998711203 | Přesun hmot procentní pro izolace proti vodě, vlhkosti a plynům v objektech v přes 12 do 60 m | % |  |  | 0 | CS ÚRS 2024 02 |  | základní |  | 0 | 0 | 0 | 0 | 0 | 16 | K | 2 |  |  |  | ROZPOCET |  |  |  | 0 | 0 | 0 | 0 | 0 | 1 | 0 | 16 | 941083309
| D | 713 | Izolace tepelné |  |  |  | 0 |  |  |  |  | 0 |  | 0.26518 |  | 0 | 2 | D | 1 |  |  |  | ROZPOCET | [9 empty] | 0
40 | K | 713131243 | Montáž izolace tepelné stěn lepením celoplošně v kombinaci s mechanickým kotvením rohoží, pásů, dílců, desek tl přes 140 do 200 mm | m2 | 23.385 |  | 0 | CS ÚRS 2024 02 |  | základní |  | 0 | 0.0063 | 0.14733 | 0 | 0 | 16 | K | 2 |  |  |  | ROZPOCET |  |  |  | 0 | 0 | 0 | 0 | 0 | 1 | 0 | 16 | -1734534247
| VV |  | zateplení soklu | [14 empty] | VV | 2 | 1 | True | 0 | ROZPOCET
| VV |  | (11,65+16,51+11,91)*0,5 |  | 20.035 | [12 empty] | VV | 2 | 2 | True | 0 | ROZPOCET
| VV |  | (0,3+0,6+0,15*2+0,6*2+0,75+1,0+0,7+0,6+1,25)*0,5 |  | 3.35 | [12 empty] | VV | 2 | 2 | True | 0 | ROZPOCET
| VV |  | Součet |  | 23.385 | [12 empty] | VV | 2 | 4 | True | 1 | ROZPOCET
41 | M | 28376425 | deska XPS hrana polodrážková a hladký povrch 300kPA λ=0,035 tl 160mm | m2 | 24.554 |  | 0 | CS ÚRS 2024 02 |  | základní |  | 0 | 0.0048 | 0.11786 | 0 | 0 | 32 | M | 2 |  |  |  | ROZPOCET |  |  |  | 0 | 0 | 0 | 0 | 0 | 1 | 0 | 16 | -1107165408
| VV |  | 23,385*1,05 'Přepočtené koeficientem množství |  | 24.554 | [12 empty] | VV | 2 | 2 | False | 1 | ROZPOCET
42 | K | 998713203 | Přesun hmot procentní pro izolace tepelné v objektech v přes 12 do 24 m | % |  |  | 0 | CS ÚRS 2024 02 |  | základní |  | 0 | 0 | 0 | 0 | 0 | 16 | K | 2 |  |  |  | ROZPOCET |  |  |  | 0 | 0 | 0 | 0 | 0 | 1 | 0 | 16 | 1086883341
| D | 766 | Konstrukce truhlářské |  |  |  | 0 |  |  |  |  | 0 |  | 0 |  | 3.1685 | 2 | D | 1 |  |  |  | ROZPOCET | [9 empty] | 0
43 | K | 766411821 | Demontáž truhlářského obložení stěn z palubek | m2 | 166.939 |  | 0 | CS ÚRS 2024 02 |  | základní |  | 0 | 0 | 0 | 0.01098 | 1.833 | 16 | K | 2 |  |  |  | ROZPOCET |  |  |  | 0 | 0 | 0 | 0 | 0 | 1 | 0 | 16 | 1229937464
| VV |  | 10,15*((1,8+2,1+0,525)*2+0,5)*0,5 |  | 47.451 | [12 empty] | VV | 2 | 2 | True | 0 | ROZPOCET
| VV |  | -1,2*1,5*3 |  | -5.4 | [12 empty] | VV | 2 | 2 | True | 0 | ROZPOCET
| VV |  | (1,2+1,5)*2*0,2*3 |  | 3.24 | [12 empty] | VV | 2 | 2 | True | 0 | ROZPOCET
| VV |  | 5,75*(1,8+2,1+0,525) |  | 25.444 | [12 empty] | VV | 2 | 2 | True | 0 | ROZPOCET
| VV |  | 5,75*(1,8+2,1+0,525) |  | 25.444 | [12 empty] | VV | 2 | 2 | True | 0 | ROZPOCET
| VV |  | -1,2*2,1*2 |  | -5.04 | [12 empty] | VV | 2 | 2 | True | 0 | ROZPOCET
| VV |  | (1,2+2,1)*2*0,2*2 |  | 2.64 | [12 empty] | VV | 2 | 2 | True | 0 | ROZPOCET
| VV |  | -0,55*0,6*2 |  | -0.66 | [12 empty] | VV | 2 | 2 | True | 0 | ROZPOCET
| VV |  | -1,2*1,5 |  | -1.8 | [12 empty] | VV | 2 | 2 | True | 0 | ROZPOCET
| VV |  | (0,55+0,6)*2*0,2*2 |  | 0.92 | [12 empty] | VV | 2 | 2 | True | 0 | ROZPOCET
| VV |  | (1,2+1,5)*2*0,2 |  | 1.08 | [12 empty] | VV | 2 | 2 | True | 0 | ROZPOCET
| VV |  | (9,55+3,5*1,5)*0,5*(11,105-7,655) |  | 25.53 | [12 empty] | VV | 2 | 2 | True | 0 | ROZPOCET
| VV |  | (10,15+3,5*1,5)*0,5*(11,105-7,655)*2 |  | 53.13 | [12 empty] | VV | 2 | 2 | True | 0 | ROZPOCET
| VV |  | -0,6*1,2*5 |  | -3.6 | [12 empty] | VV | 2 | 2 | True | 0 | ROZPOCET
| VV |  | -1,2*1,5*7 |  | -12.6 | [12 empty] | VV | 2 | 2 | True | 0 | ROZPOCET
| VV |  | (0,6+1,2)*2*0,2*5 |  | 3.6 | [12 empty] | VV | 2 | 2 | True | 0 | ROZPOCET
| VV |  | (1,2+1,5)*2*0,2*7 |  | 7.56 | [12 empty] | VV | 2 | 2 | True | 0 | ROZPOCET
| VV |  | Součet |  | 166.939 | [12 empty] | VV | 2 | 4 | True | 1 | ROZPOCET
44 | K | 766411822 | Demontáž truhlářského obložení stěn podkladových roštů | m2 | 166.939 |  | 0 | CS ÚRS 2024 02 |  | základní |  | 0 | 0 | 0 | 0.008 | 1.3355 | 16 | K | 2 |  |  |  | ROZPOCET |  |  |  | 0 | 0 | 0 | 0 | 0 | 1 | 0 | 16 | -788169262
| D | 767 | Konstrukce zámečnické |  |  |  | 0 |  |  |  |  | 0 |  | 0 |  | 2.5 | 2 | D | 1 |  |  |  | ROZPOCET | [9 empty] | 0
45 | K | 767996705 | Demontáž atypických zámečnických konstrukcí řezáním hm jednotlivých dílů přes 500 kg | kg | 2500 |  | 0 | CS ÚRS 2024 02 |  | základní |  | 0 | 0 | 0 | 0.001 | 2.5 | 16 | K | 2 |  |  |  | ROZPOCET |  |  |  | 0 | 0 | 0 | 0 | 0 | 1 | 0 | 16 | 1935476540
| VV |  | venkovní ocel.schodiště vč.zábradlí,sloupků -odhad | [14 empty] | VV | 2 | 1 | True | 0 | ROZPOCET
| VV |  | 2500,0 |  | 2500 | [12 empty] | VV | 2 | 2 | True | 1 | ROZPOCET

## 013 - Krov vč.střešní kon...
{f7ba2091-edcb-4d93-8c4e-abfb6f3d5188}
2
| KRYCÍ LIST SOUPISU PRACÍ | [7 empty] | v --- níže se nacházejí doplnkové a pomocné údaje k sestavám --- v | [8 empty] | False
Stavba:
Stavební úpravy objektu Oznice č.p.91,parcela st..č.129,k.ú.Oznice
Objekt:
01 - Výdaje způsobilé hlavní
Soupis:
013 - Krov vč.střešní konstrukce
| KSO: |  |  |  |  | CC-CZ:
| Místo: |  | Oznice |  |  | Datum: | 16. 4. 2025
| Zadavatel: |  |  |  |  | IČ:
|  | Obec Oznice |  |  |  | DIČ:
| Uchazeč: |  |  |  |  | IČ: | Vyplň údaj
|  | Vyplň údaj |  |  |  | DIČ: | Vyplň údaj
| Projektant: |  |  |  |  | IČ:
|  | SB PROJEKCE s.r.o |  |  |  | DIČ:
| Zpracovatel: |  |  |  |  | IČ:
|  | Fajfrová Irena |  |  |  | DIČ:
Poznámka:
| Cena bez DPH | [5 empty] | 0
|  |  | Základ daně |  |  | Sazba daně | Výše daně
| DPH | základní | 0 |  |  | 21% | 0
|  | snížená | 0 |  |  | 12% | 0
|  | zákl. přenesená | 0 |  |  | 21% | 0
|  | sníž. přenesená | 0 |  |  | 12% | 0
|  | nulová | 0 |  |  | 0% | 0
| Cena s DPH |  |  | v | CZK |  | 0
| Projektant |  |  | Zpracovatel
| Datum a podpis: |  | Razítko | Datum a podpis: |  |  | Razítko
| Objednavatel |  |  | Uchazeč
| Datum a podpis: |  | Razítko | Datum a podpis: |  |  | Razítko
REKAPITULACE ČLENĚNÍ SOUPISU PRACÍ
Stavba:
Stavební úpravy objektu Oznice č.p.91,parcela st..č.129,k.ú.Oznice
Objekt:
01 - Výdaje způsobilé hlavní
Soupis:
013 - Krov vč.střešní konstrukce
Místo: |  |  | Oznice |  |  | Datum: | 16. 4. 2025
Zadavatel: |  |  | Obec Oznice |  |  | Projektant: | SB PROJEKCE s.r.o
Uchazeč: |  |  | Vyplň údaj |  |  | Zpracovatel: | Fajfrová Irena
Kód dílu - Popis | [6 empty] | Cena celkem [CZK]
Náklady ze soupisu prací | [6 empty] | 0 | [11 empty] | -1
| HSV - Práce a dodávky HSV | [5 empty] | 0
| 4 - Vodorovné konstrukce | [5 empty] | 0
| 997 - Přesun sutě | [5 empty] | 0
| 998 - Přesun hmot | [5 empty] | 0
| PSV - Práce a dodávky PSV | [5 empty] | 0
| 762 - Konstrukce tesařské | [5 empty] | 0
| 764 - Konstrukce klempířské | [5 empty] | 0
| 765 - Krytina skládaná | [5 empty] | 0
| 766 - Konstrukce truhlářské | [5 empty] | 0
| 767 - Konstrukce zámečnické | [5 empty] | 0
| 783 - Dokončovací práce - nátěry | [5 empty] | 0
SOUPIS PRACÍ
Stavba:
Stavební úpravy objektu Oznice č.p.91,parcela st..č.129,k.ú.Oznice
Objekt:
01 - Výdaje způsobilé hlavní
Soupis:
013 - Krov vč.střešní konstrukce
Místo: |  |  | Oznice |  |  | Datum: | 16. 4. 2025
Zadavatel: |  |  | Obec Oznice |  |  | Projektant: | SB PROJEKCE s.r.o
Uchazeč: |  |  | Vyplň údaj |  |  | Zpracovatel: | Fajfrová Irena
PČ | Typ | Kód | Popis | MJ | Množství | J.cena [CZK] | Cena celkem [CZK] | Cenová soustava |  | DPH | J. Nh [h] | Nh celkem [h] | J. hmotnost [t] | Hmotnost celkem [t] | J. suť [t] | Suť Celkem [t]
Náklady soupisu celkem | [6 empty] | 0 |  |  |  |  | 0 |  | 19.8097 |  | 17.7506 |  | D | -1 | [10 empty] | 0
| D | HSV | Práce a dodávky HSV |  |  |  | 0 |  |  |  |  | 0 |  | 1.4668 |  | 0 | 1 | D | 0 |  |  |  | ROZPOCET | [6 empty] | 0
| D | 4 | Vodorovné konstrukce |  |  |  | 0 |  |  |  |  | 0 |  | 1.4668 |  | 0 | 1 | D | 1 |  |  |  | ROZPOCET | [6 empty] | 0
1 | K | 413941123 | Osazování ocelových válcovaných nosníků stropů I, IE, U, UE nebo L č. 14 až 22 nebo výšky přes 120 do 220 mm | t | 1.336 |  | 0 | CS ÚRS 2024 02 |  | základní |  | 0 | 0.01709 | 0.022832 | 0 | 0 | 4 | K | 2 |  |  |  | ROZPOCET | 0 | 0 | 0 | 0 | 0 | 1 | 0 | 4 | 1625156629
| VV |  | vyztužení vaznice | [14 empty] | VV | 2 | 1 | True | 0 | ROZPOCET
| VV |  | "UPE 160" (10,25+3,5+3,4+3,5)*2*18,8*0,001 |  | 0.776 | [12 empty] | VV | 2 | 2 | True | 0 | ROZPOCET
| VV |  | "Z/3" (6,9+2,4+2,3+2,4)*2*18,8*0,001 |  | 0.526 | [12 empty] | VV | 2 | 2 | True | 0 | ROZPOCET
| VV |  | "jakl 100/60" 0,6*8*6,99*0,001 |  | 0.034 | [12 empty] | VV | 2 | 2 | True | 0 | ROZPOCET
| VV |  | Součet |  | 1.336 | [12 empty] | VV | 2 | 4 | True | 1 | ROZPOCET
2 | M | 13010934 | ocel profilová jakost S235JR (11 375) průřez UPE 160 | t | 1.408 |  | 0 | CS ÚRS 2024 02 |  | základní |  | 0 | 1 | 1.408 | 0 | 0 | 8 | M | 2 |  |  |  | ROZPOCET | 0 | 0 | 0 | 0 | 0 | 1 | 0 | 4 | -599319836
| VV |  | "UPE 160" (10,25+3,5+3,4+3,5)*2*18,8*0,001*1,08 |  | 0.839 | [12 empty] | VV | 2 | 2 | True | 0 | ROZPOCET
| VV |  | "Z/3" (6,9+2,4+2,3+2,4)*2*18,8*0,001*1,08 |  | 0.569 | [12 empty] | VV | 2 | 2 | True | 0 | ROZPOCET
| VV |  | Součet |  | 1.408 | [12 empty] | VV | 2 | 4 | True | 1 | ROZPOCET
3 | M | 13321022 | tyč ocelová plochá jakost S235JR (11 375) 100x60mm | t | 0.036 |  | 0 | CS ÚRS 2024 02 |  | základní |  | 0 | 1 | 0.036 | 0 | 0 | 8 | M | 2 |  |  |  | ROZPOCET | 0 | 0 | 0 | 0 | 0 | 1 | 0 | 4 | -1508500898
| VV |  | "jakl 100/60" 0,6*8*6,99*0,001*1,08 |  | 0.036 | [12 empty] | VV | 2 | 2 | True | 1 | ROZPOCET
| D | 997 | Přesun sutě |  |  |  | 0 |  |  |  |  | 0 |  | 0 |  | 0 | 1 | D | 1 |  |  |  | ROZPOCET | [6 empty] | 0
4 | K | 997013111 | Vnitrostaveništní doprava suti a vybouraných hmot pro budovy v do 6 m | t | 17.751 |  | 0 | CS ÚRS 2024 02 |  | základní |  | 0 | 0 | 0 | 0 | 0 | 4 | K | 2 |  |  |  | ROZPOCET | 0 | 0 | 0 | 0 | 0 | 1 | 0 | 4 | 249085724
5 | K | 997013501 | Odvoz suti a vybouraných hmot na skládku nebo meziskládku do 1 km se složením | t | 17.751 |  | 0 | CS ÚRS 2024 02 |  | základní |  | 0 | 0 | 0 | 0 | 0 | 4 | K | 2 |  |  |  | ROZPOCET | 0 | 0 | 0 | 0 | 0 | 1 | 0 | 4 | -1494491329
6 | K | 997013509 | Příplatek k odvozu suti a vybouraných hmot na skládku ZKD 1 km přes 1 km | t | 337.269 |  | 0 | CS ÚRS 2024 02 |  | základní |  | 0 | 0 | 0 | 0 | 0 | 4 | K | 2 |  |  |  | ROZPOCET | 0 | 0 | 0 | 0 | 0 | 1 | 0 | 4 | -2024420640
| VV |  | 17,751*19 'Přepočtené koeficientem množství |  | 337.269 | [12 empty] | VV | 2 | 2 | False | 1 | ROZPOCET
7 | K | 997013871 | Poplatek za uložení stavebního odpadu na recyklační skládce (skládkovné) směsného stavebního a demoličního kód odpadu 17 09 04 | t | 17.344 |  | 0 | CS ÚRS 2024 02 |  | základní |  | 0 | 0 | 0 | 0 | 0 | 4 | K | 2 |  |  |  | ROZPOCET | 0 | 0 | 0 | 0 | 0 | 1 | 0 | 4 | -136051221
| D | 998 | Přesun hmot |  |  |  | 0 |  |  |  |  | 0 |  | 0 |  | 0 | 1 | D | 1 |  |  |  | ROZPOCET | [6 empty] | 0
8 | K | 998011003 | Přesun hmot pro budovy zděné v přes 12 do 24 m | t | 1.467 |  | 0 | CS ÚRS 2024 02 |  | základní |  | 0 | 0 | 0 | 0 | 0 | 4 | K | 2 |  |  |  | ROZPOCET | 0 | 0 | 0 | 0 | 0 | 1 | 0 | 4 | -324265468
| D | PSV | Práce a dodávky PSV |  |  |  | 0 |  |  |  |  | 0 |  | 18.3429 |  | 17.7506 | 2 | D | 0 |  |  |  | ROZPOCET | [6 empty] | 0
| D | 762 | Konstrukce tesařské |  |  |  | 0 |  |  |  |  | 0 |  | 13.4636 |  | 12.7803 | 2 | D | 1 |  |  |  | ROZPOCET | [6 empty] | 0
9 | K | 762083122 | Impregnace řeziva proti dřevokaznému hmyzu, houbám a plísním máčením třída ohrožení 3 a 4 | m3 | 23.722 |  | 0 | CS ÚRS 2024 02 |  | základní |  | 0 | 0.00189 | 0.044835 | 0 | 0 | 16 | K | 2 |  |  |  | ROZPOCET | 0 | 0 | 0 | 0 | 0 | 1 | 0 | 16 | -955542927
| VV |  | 17,192+5,5+51,5*0,02 |  | 23.722 | [12 empty] | VV | 2 | 2 | True | 1 | ROZPOCET
10 | K | 762331921 | Vyřezání části střešní vazby průřezové pl řeziva přes 120 do 224 cm2 dl do 3 m | m | 15 |  | 0 | CS ÚRS 2024 02 |  | základní |  | 0 | 0 | 0 | 0.01232 | 0.1848 | 16 | K | 2 |  |  |  | ROZPOCET | 0 | 0 | 0 | 0 | 0 | 1 | 0 | 16 | 580111580
| VV |  | "valba sever " | [14 empty] | VV | 2 | 1 | True | 0 | ROZPOCET
| VV |  | "krokev" 3,0*5 |  | 15 | [12 empty] | VV | 2 | 2 | True | 1 | ROZPOCET
11 | K | 762331922 | Vyřezání části střešní vazby průřezové pl řeziva přes 120 do 224 cm2 dl přes 3 do 5 m | m | 62.7 |  | 0 | CS ÚRS 2024 02 |  | základní |  | 0 | 0 | 0 | 0.01232 | 0.77246 | 16 | K | 2 |  |  |  | ROZPOCET | 0 | 0 | 0 | 0 | 0 | 1 | 0 | 16 | -1490632979
| VV |  | "vikýř jih - krokev" 4,5*11 |  | 49.5 | [12 empty] | VV | 2 | 2 | True | 0 | ROZPOCET
| VV |  | "valba sever " | [14 empty] | VV | 2 | 1 | True | 0 | ROZPOCET
| VV |  | "nároží krokev" 4,5*2 |  | 9 | [12 empty] | VV | 2 | 2 | True | 0 | ROZPOCET
| VV |  | "pozednice" 4,2 |  | 4.2 | [12 empty] | VV | 2 | 2 | True | 0 | ROZPOCET
| VV |  | Součet |  | 62.7 | [12 empty] | VV | 2 | 4 | True | 1 | ROZPOCET
12 | K | 762331923 | Vyřezání části střešní vazby průřezové pl řeziva přes 120 do 224 cm2 dl přes 5 do 8 m | m | 76 |  | 0 | CS ÚRS 2024 02 |  | základní |  | 0 | 0 | 0 | 0.01232 | 0.93632 | 16 | K | 2 |  |  |  | ROZPOCET | 0 | 0 | 0 | 0 | 0 | 1 | 0 | 16 | 319396234
| VV |  | "krokev" 7,6*10 |  | 76 | [12 empty] | VV | 2 | 2 | True | 1 | ROZPOCET
13 | K | 762331933 | Vyřezání části střešní vazby průřezové pl řeziva přes 224 do 288 cm2 dl přes 5 do 8 m | m | 5.8 |  | 0 | CS ÚRS 2024 02 |  | základní |  | 0 | 0 | 0 | 0.01584 | 0.091872 | 16 | K | 2 |  |  |  | ROZPOCET | 0 | 0 | 0 | 0 | 0 | 1 | 0 | 16 | -361209307
| VV |  | "valba sever - pozednice" 5,8 |  | 5.8 | [12 empty] | VV | 2 | 2 | True | 1 | ROZPOCET
14 | K | 762331934 | Vyřezání části střešní vazby průřezové pl řeziva přes 224 do 288 cm2 dl přes 8 m | m | 10 |  | 0 | CS ÚRS 2024 02 |  | základní |  | 0 | 0 | 0 | 0.01584 | 0.1584 | 16 | K | 2 |  |  |  | ROZPOCET | 0 | 0 | 0 | 0 | 0 | 1 | 0 | 16 | -1963952272
| VV |  | "vikýř jih - pozednice" 10,0 |  | 10 | [12 empty] | VV | 2 | 2 | True | 1 | ROZPOCET
15 | K | 762332122 | Montáž vázaných kcí krovů pravidelných pomocí ocelových spojek z hraněného řeziva pl přes 120 do 224 cm2 | m | 67.1 |  | 0 | CS ÚRS 2024 02 |  | základní |  | 0 | 0 | 0 | 0 | 0 | 16 | K | 2 |  |  |  | ROZPOCET | 0 | 0 | 0 | 0 | 0 | 1 | 0 | 16 | -849677239
| VV |  | valba sever | [14 empty] | VV | 2 | 1 | True | 0 | ROZPOCET
| VV |  | "krokev" 8,0*6 |  | 48 | [12 empty] | VV | 2 | 2 | True | 0 | ROZPOCET
| VV |  | "krokev" 3,0*3 |  | 9 | [12 empty] | VV | 2 | 2 | True | 0 | ROZPOCET
| VV |  | "nárožní krokev" 3,8*2 |  | 7.6 | [12 empty] | VV | 2 | 2 | True | 0 | ROZPOCET
| VV |  | "pozednice" 2,5 |  | 2.5 | [12 empty] | VV | 2 | 2 | True | 0 | ROZPOCET
| VV |  | Součet |  | 67.1 | [12 empty] | VV | 2 | 4 | True | 1 | ROZPOCET
16 | M | 60512130 | hranol stavební řezivo průřezu do 224cm2 do dl 6m | m3 | 0.348 |  | 0 | CS ÚRS 2024 02 |  | základní |  | 0 | 0.55 | 0.1914 | 0 | 0 | 32 | M | 2 |  |  |  | ROZPOCET | 0 | 0 | 0 | 0 | 0 | 1 | 0 | 16 | 1128465694
| VV |  | valba sever | [14 empty] | VV | 2 | 1 | True | 0 | ROZPOCET
| VV |  | "krokev" 3,0*3*0,1*0,16*1,1 |  | 0.158 | [12 empty] | VV | 2 | 2 | True | 0 | ROZPOCET
| VV |  | "nárožní krokev" 3,8*2*0,1*0,16*1,1 |  | 0.134 | [12 empty] | VV | 2 | 2 | True | 0 | ROZPOCET
| VV |  | "pozednice" 2,5*0,12*0,17*1,1 |  | 0.056 | [12 empty] | VV | 2 | 2 | True | 0 | ROZPOCET
| VV |  | Součet |  | 0.348 | [12 empty] | VV | 2 | 4 | True | 1 | ROZPOCET
17 | M | 60512131 | hranol stavební řezivo průřezu do 224cm2 dl 6-8m | m3 | 0.845 |  | 0 | CS ÚRS 2024 02 |  | základní |  | 0 | 0.55 | 0.46475 | 0 | 0 | 32 | M | 2 |  |  |  | ROZPOCET | 0 | 0 | 0 | 0 | 0 | 1 | 0 | 16 | 144539934
| VV |  | "krokev" 8,0*6*0,1*0,16*1,1 |  | 0.845 | [12 empty] | VV | 2 | 2 | True | 1 | ROZPOCET
18 | K | 762341210 | Montáž bednění střech rovných a šikmých sklonu do 60° z hrubých prken na sraz tl do 32 mm | m2 | 460 |  | 0 | CS ÚRS 2024 02 |  | základní |  | 0 | 0 | 0 | 0 | 0 | 16 | K | 2 |  |  |  | ROZPOCET | 0 | 0 | 0 | 0 | 0 | 1 | 0 | 16 | -1966275736
| VV |  | SN/01,SN/02 | [14 empty] | VV | 2 | 1 | True | 0 | ROZPOCET
| VV |  | 460,0 |  | 460 | [12 empty] | VV | 2 | 2 | True | 1 | ROZPOCET
19 | M | 60515111 | řezivo jehličnaté boční prkno 20-30mm | m3 | 12.65 |  | 0 | CS ÚRS 2024 02 |  | základní |  | 0 | 0.55 | 6.9575 | 0 | 0 | 32 | M | 2 |  |  |  | ROZPOCET | 0 | 0 | 0 | 0 | 0 | 1 | 0 | 16 | 241588723
| VV |  | 460,0*0,025*1,1 |  | 12.65 | [12 empty] | VV | 2 | 2 | True | 1 | ROZPOCET
20 | K | 762341811 | Demontáž bednění střech z prken | m2 | 458.4 |  | 0 | CS ÚRS 2024 02 |  | základní |  | 0 | 0 | 0 | 0.015 | 6.876 | 16 | K | 2 |  |  |  | ROZPOCET | 0 | 0 | 0 | 0 | 0 | 1 | 0 | 16 | -1940252946
21 | K | 762353210 | Montáž střešního vikýře pultového z hraněného řeziva pl do 100 cm2 | m | 75 |  | 0 | CS ÚRS 2024 02 |  | základní |  | 0 | 0 | 0 | 0 | 0 | 16 | K | 2 |  |  |  | ROZPOCET | 0 | 0 | 0 | 0 | 0 | 1 | 0 | 16 | -166928066
| VV |  | vikýř jih | [14 empty] | VV | 2 | 1 | True | 0 | ROZPOCET
| VV |  | dolní vazba | [14 empty] | VV | 2 | 1 | True | 0 | ROZPOCET
| VV |  | "vaznice" 10,0*2 |  | 20 | [12 empty] | VV | 2 | 2 | True | 0 | ROZPOCET
| VV |  | "lať" 1,0*12 |  | 12 | [12 empty] | VV | 2 | 2 | True | 0 | ROZPOCET
| VV |  | bok vikýře | [14 empty] | VV | 2 | 1 | True | 0 | ROZPOCET
| VV |  | "sloupek" 2,0*8 |  | 16 | [12 empty] | VV | 2 | 2 | True | 0 | ROZPOCET
| VV |  | vikýř západ | [14 empty] | VV | 2 | 1 | True | 0 | ROZPOCET
| VV |  | "vaznice" 6,0*2 |  | 12 | [12 empty] | VV | 2 | 2 | True | 0 | ROZPOCET
| VV |  | "lať" 1,0*7 |  | 7 | [12 empty] | VV | 2 | 2 | True | 0 | ROZPOCET
| VV |  | "sloupek" 2,0*4 |  | 8 | [12 empty] | VV | 2 | 2 | True | 0 | ROZPOCET
| VV |  | Součet |  | 75 | [12 empty] | VV | 2 | 4 | True | 1 | ROZPOCET
22 | M | 60512127 | hranol stavební řezivo průřezu do 120cm2 přes dl 8m | m3 | 0.176 |  | 0 | CS ÚRS 2024 02 |  | základní |  | 0 | 0.55 | 0.0968 | 0 | 0 | 32 | M | 2 |  |  |  | ROZPOCET | 0 | 0 | 0 | 0 | 0 | 1 | 0 | 16 | -350581095
| VV |  | vikýř jih | [14 empty] | VV | 2 | 1 | True | 0 | ROZPOCET
| VV |  | dolní vazba | [14 empty] | VV | 2 | 1 | True | 0 | ROZPOCET
| VV |  | "vaznice" 10,0*2*0,08*0,1*1,1 |  | 0.176 | [12 empty] | VV | 2 | 2 | True | 1 | ROZPOCET
23 | M | 60512125 | hranol stavební řezivo průřezu do 120cm2 do dl 6m | m3 | 0.317 |  | 0 | CS ÚRS 2024 02 |  | základní |  | 0 | 0.55 | 0.17435 | 0 | 0 | 32 | M | 2 |  |  |  | ROZPOCET | 0 | 0 | 0 | 0 | 0 | 1 | 0 | 16 | 1805048016
| VV |  | vikýř jih | [14 empty] | VV | 2 | 1 | True | 0 | ROZPOCET
| VV |  | bok vikýře | [14 empty] | VV | 2 | 1 | True | 0 | ROZPOCET
| VV |  | "sloupek" 2,0*8*0,08*0,1*1,1 |  | 0.141 | [12 empty] | VV | 2 | 2 | True | 0 | ROZPOCET
| VV |  | vikýř západ | [14 empty] | VV | 2 | 1 | True | 0 | ROZPOCET
| VV |  | "vaznice" 6,0*2*0,08*0,1*1,1 |  | 0.106 | [12 empty] | VV | 2 | 2 | True | 0 | ROZPOCET
| VV |  | "sloupek" 2,0*4*0,08*0,1*1,1 |  | 0.07 | [12 empty] | VV | 2 | 2 | True | 0 | ROZPOCET
| VV |  | Součet |  | 0.317 | [12 empty] | VV | 2 | 4 | True | 1 | ROZPOCET
24 | M | 60514106 | řezivo jehličnaté lať pevnostní třída S10-13 průřez 40x60mm | m3 | 0.06 |  | 0 | CS ÚRS 2024 02 |  | základní |  | 0 | 0.55 | 0.033 | 0 | 0 | 32 | M | 2 |  |  |  | ROZPOCET | 0 | 0 | 0 | 0 | 0 | 1 | 0 | 16 | -1741908430
| VV |  | vikýř jih | [14 empty] | VV | 2 | 1 | True | 0 | ROZPOCET
| VV |  | "lať" 1,0*12*0,04*0,06*1,1 |  | 0.032 | [12 empty] | VV | 2 | 2 | True | 0 | ROZPOCET
| VV |  | bok vikýře | [14 empty] | VV | 2 | 1 | True | 0 | ROZPOCET
| VV |  | "lať" 1,0*7*0,06*0,06*1,1 |  | 0.028 | [12 empty] | VV | 2 | 2 | True | 0 | ROZPOCET
| VV |  | Součet |  | 0.06 | [12 empty] | VV | 2 | 4 | True | 1 | ROZPOCET
25 | K | 762353230 | Montáž střešního vikýře pultového z hraněného řeziva pl přes 144 do 224 cm2 | m | 136.9 |  | 0 | CS ÚRS 2024 02 |  | základní |  | 0 | 0 | 0 | 0 | 0 | 16 | K | 2 |  |  |  | ROZPOCET | 0 | 0 | 0 | 0 | 0 | 1 | 0 | 16 | -118823188
| VV |  | vikář jih | [14 empty] | VV | 2 | 1 | True | 0 | ROZPOCET
| VV |  | "krokev" 5,2*2 |  | 10.4 | [12 empty] | VV | 2 | 2 | True | 0 | ROZPOCET
| VV |  | "krokev" 4,0*12 |  | 48 | [12 empty] | VV | 2 | 2 | True | 0 | ROZPOCET
| VV |  | "pozednice" 10,0 |  | 10 | [12 empty] | VV | 2 | 2 | True | 0 | ROZPOCET
| VV |  | dolní valba | [14 empty] | VV | 2 | 1 | True | 0 | ROZPOCET
| VV |  | "krokev" 1,5*12 |  | 18 | [12 empty] | VV | 2 | 2 | True | 0 | ROZPOCET
| VV |  | Mezisoučet |  | 86.4 | [12 empty] | VV | 2 | 3 | True | 0 | ROZPOCET
| VV |  | vikýř západ | [14 empty] | VV | 2 | 1 | True | 0 | ROZPOCET
| VV |  | "krokev" 4,0*7 |  | 28 | [12 empty] | VV | 2 | 2 | True | 0 | ROZPOCET
| VV |  | "ppozednice" 6,0 |  | 6 | [12 empty] | VV | 2 | 2 | True | 0 | ROZPOCET
| VV |  | "krokev" 1,5*7 |  | 10.5 | [12 empty] | VV | 2 | 2 | True | 0 | ROZPOCET
| VV |  | valba | [14 empty] | VV | 2 | 1 | True | 0 | ROZPOCET
| VV |  | "vaznice" 2,0*2 |  | 4 | [12 empty] | VV | 2 | 2 | True | 0 | ROZPOCET
| VV |  | "pozednice" 2,0 |  | 2 | [12 empty] | VV | 2 | 2 | True | 0 | ROZPOCET
| VV |  | Mezisoučet |  | 50.5 | [12 empty] | VV | 2 | 3 | True | 0 | ROZPOCET
| VV |  | Součet |  | 136.9 | [12 empty] | VV | 2 | 4 | True | 1 | ROZPOCET
26 | M | 60512137 | hranol stavební řezivo průřezu do 288cm2 přes dl 8m | m3 | 0.282 |  | 0 | CS ÚRS 2024 02 |  | základní |  | 0 | 0.55 | 0.1551 | 0 | 0 | 32 | M | 2 |  |  |  | ROZPOCET | 0 | 0 | 0 | 0 | 0 | 1 | 0 | 16 | 739918928
| VV |  | 0,16*0,16*10,0*1,1 |  | 0.282 | [12 empty] | VV | 2 | 2 | True | 1 | ROZPOCET
27 | M | 60512130 | hranol stavební řezivo průřezu do 224cm2 do dl 6m | m3 | 2.189 |  | 0 | CS ÚRS 2024 02 |  | základní |  | 0 | 0.55 | 1.204 | 0 | 0 | 32 | M | 2 |  |  |  | ROZPOCET | 0 | 0 | 0 | 0 | 0 | 1 | 0 | 16 | 359876878
| VV |  | vikář jih | [14 empty] | VV | 2 | 1 | True | 0 | ROZPOCET
| VV |  | "krokev" 5,2*2*0,1*0,16 |  | 0.166 | [12 empty] | VV | 2 | 2 | True | 0 | ROZPOCET
| VV |  | "krokev" 4,0*12*0,1*0,18 |  | 0.864 | [12 empty] | VV | 2 | 2 | True | 0 | ROZPOCET
| VV |  | dolní valba | [14 empty] | VV | 2 | 1 | True | 0 | ROZPOCET
| VV |  | "krokev" 1,5*12*0,1*0,16 |  | 0.288 | [12 empty] | VV | 2 | 2 | True | 0 | ROZPOCET
| VV |  | vikýř západ | [14 empty] | VV | 2 | 1 | True | 0 | ROZPOCET
| VV |  | "krokev" 4,0*7*0,1*0,18 |  | 0.504 | [12 empty] | VV | 2 | 2 | True | 0 | ROZPOCET
| VV |  | "krokev" 1,5*7*0,1*0,16 |  | 0.168 | [12 empty] | VV | 2 | 2 | True | 0 | ROZPOCET
| VV |  | Mezisoučet |  | 1.99 | [12 empty] | VV | 2 | 3 | True | 0 | ROZPOCET
| VV |  | 1,99*1,1 |  | 2.189 | [12 empty] | VV | 2 | 2 | True | 1 | ROZPOCET
28 | M | 60512135 | hranol stavební řezivo průřezu do 288cm2 do dl 6m | m3 | 0.325 |  | 0 | CS ÚRS 2024 02 |  | základní |  | 0 | 0.55 | 0.17875 | 0 | 0 | 32 | M | 2 |  |  |  | ROZPOCET | 0 | 0 | 0 | 0 | 0 | 1 | 0 | 16 | -1328753867
| VV |  | vikýř západ | [14 empty] | VV | 2 | 1 | True | 0 | ROZPOCET
| VV |  | "pozednice" 6,0*0,16*0,16 |  | 0.154 | [12 empty] | VV | 2 | 2 | True | 0 | ROZPOCET
| VV |  | valba | [14 empty] | VV | 2 | 1 | True | 0 | ROZPOCET
| VV |  | "vaznice" 2,0*2*0,14*0,16 |  | 0.09 | [12 empty] | VV | 2 | 2 | True | 0 | ROZPOCET
| VV |  | "pozednice" 2,0*0,16*0,16 |  | 0.051 | [12 empty] | VV | 2 | 2 | True | 0 | ROZPOCET
| VV |  | Mezisoučet |  | 0.295 | [12 empty] | VV | 2 | 3 | True | 0 | ROZPOCET
| VV |  | 0,295*1,1 |  | 0.325 | [12 empty] | VV | 2 | 2 | True | 1 | ROZPOCET
29 | K | 762395000 | Spojovací prostředky krovů, bednění, laťování, nadstřešních konstrukcí | m3 | 17.192 |  | 0 | CS ÚRS 2024 02 |  | základní |  | 0 | 0.02284 | 0.39267 | 0 | 0 | 16 | K | 2 |  |  |  | ROZPOCET | 0 | 0 | 0 | 0 | 0 | 1 | 0 | 16 | 902207231
30 | K | 762811510 | Montáž zapuštěného záklopu z hrubých prken na sraz spáry zakryté | m2 | 200 |  | 0 | CS ÚRS 2024 02 |  | základní |  | 0 | 0 | 0 | 0 | 0 | 16 | K | 2 |  |  |  | ROZPOCET | 0 | 0 | 0 | 0 | 0 | 1 | 0 | 16 | 1091144143
31 | M | 60515111 | řezivo jehličnaté boční prkno 20-30mm | m3 | 5.5 |  | 0 | CS ÚRS 2024 02 |  | základní |  | 0 | 0.55 | 3.025 | 0 | 0 | 32 | M | 2 |  |  |  | ROZPOCET | 0 | 0 | 0 | 0 | 0 | 1 | 0 | 16 | 1814510958
| VV |  | 200*0,025*1,1 |  | 5.5 | [12 empty] | VV | 2 | 2 | True | 1 | ROZPOCET
32 | K | 762811811 | Demontáž záklopů stropů z hrubých prken tl do 32 mm | m2 | 200 |  | 0 | CS ÚRS 2024 02 |  | základní |  | 0 | 0 | 0 | 0.014 | 2.8 | 16 | K | 2 |  |  |  | ROZPOCET | 0 | 0 | 0 | 0 | 0 | 1 | 0 | 16 | 959142256
33 | K | 762841821 | Demontáž podbíjení obkladů stropů a střech sklonu do 60° z desek měkkých | m2 | 68.6 |  | 0 | CS ÚRS 2024 02 |  | základní |  | 0 | 0 | 0 | 0.014 | 0.9604 | 16 | K | 2 |  |  |  | ROZPOCET | 0 | 0 | 0 | 0 | 0 | 1 | 0 | 16 | 1937797894
| VV |  | 2*11,2+16+11,4+10,8+8 |  | 68.6 | [12 empty] | VV | 2 | 2 | True | 1 | ROZPOCET
34 | K | 762842131 | Montáž podbíjení střech šikmých vnějšího přesahu š do 0,8 m z palubek | m | 51.5 |  | 0 | CS ÚRS 2024 02 |  | základní |  | 0 | 0 | 0 | 0 | 0 | 16 | K | 2 |  |  |  | ROZPOCET | 0 | 0 | 0 | 0 | 0 | 1 | 0 | 16 | 1205359925
35 | M | 61191175 | palubky obkladové smrk profil tatranský 19x146mm jakost A/B | m2 | 56.65 |  | 0 | CS ÚRS 2024 02 |  | základní |  | 0 | 0.00931 | 0.52741 | 0 | 0 | 32 | M | 2 |  |  |  | ROZPOCET | 0 | 0 | 0 | 0 | 0 | 1 | 0 | 16 | -761801888
| VV |  | 51,5*1,1 'Přepočtené koeficientem množství |  | 56.65 | [12 empty] | VV | 2 | 2 | False | 1 | ROZPOCET
36 | K | 762895000 | Spojovací prostředky pro montáž záklopu, stropnice a podbíjení | m3 | 6.633 |  | 0 | CS ÚRS 2024 02 |  | základní |  | 0 | 0.00272 | 0.018042 | 0 | 0 | 16 | K | 2 |  |  |  | ROZPOCET | 0 | 0 | 0 | 0 | 0 | 1 | 0 | 16 | 659610767
| VV |  | 5,5+56,65*0,02 |  | 6.633 | [12 empty] | VV | 2 | 2 | True | 1 | ROZPOCET
37 | K | 998762203 | Přesun hmot procentní pro kce tesařské v objektech v přes 12 do 24 m | % |  |  | 0 | CS ÚRS 2024 02 |  | základní |  | 0 | 0 | 0 | 0 | 0 | 16 | K | 2 |  |  |  | ROZPOCET | 0 | 0 | 0 | 0 | 0 | 1 | 0 | 16 | 1658228654
| D | 764 | Konstrukce klempířské |  |  |  | 0 |  |  |  |  | 0 |  | 4.441 |  | 0.40702 | 2 | D | 1 |  |  |  | ROZPOCET | [6 empty] | 0
38 | K | 764001821 | Demontáž krytiny ze svitků nebo tabulí do suti | m2 | 63.6 |  | 0 | CS ÚRS 2024 02 |  | základní |  | 0 | 0 | 0 | 0.00594 | 0.37778 | 16 | K | 2 |  |  |  | ROZPOCET | 0 | 0 | 0 | 0 | 0 | 1 | 0 | 16 | 1823007883
| VV |  | "střecha nad 2.NP" 6,0*5,3*2 |  | 63.6 | [12 empty] | VV | 2 | 2 | True | 1 | ROZPOCET
39 | K | 764001861 | Demontáž hřebene z hřebenáčů do suti | m | 6 |  | 0 | CS ÚRS 2024 02 |  | základní |  | 0 | 0 | 0 | 0.00187 | 0.01122 | 16 | K | 2 |  |  |  | ROZPOCET | 0 | 0 | 0 | 0 | 0 | 1 | 0 | 16 | -1835435661
40 | K | 764002801 | Demontáž závětrné lišty do suti | m | 10.6 |  | 0 | CS ÚRS 2024 02 |  | základní |  | 0 | 0 | 0 | 0.0017 | 0.01802 | 16 | K | 2 |  |  |  | ROZPOCET | 0 | 0 | 0 | 0 | 0 | 1 | 0 | 16 | -1825857830
| VV |  | 5,3*2 |  | 10.6 | [12 empty] | VV | 2 | 2 | True | 1 | ROZPOCET
41 | K | 764111643 | Krytina střechy rovné drážkováním ze svitků z Pz plechu s povrchovou úpravou do rš 670 mm sklonu přes 30 do 60° vč.všech doplňků | m2 | 524 |  | 0 |  |  | základní |  | 0 | 0.00688 | 3.6051 | 0 | 0 | 16 | K | 2 |  |  |  | ROZPOCET | 0 | 0 | 0 | 0 | 0 | 1 | 0 | 16 | -1828557169
| VV |  | "střecha nad 3.NP" 460,0 |  | 460 | [12 empty] | VV | 2 | 2 | True | 0 | ROZPOCET
| VV |  | "střecha nad 2.NP" 6,0*5,3*2 |  | 63.6 | [12 empty] | VV | 2 | 2 | True | 0 | ROZPOCET
| VV |  | Součet |  | 523.6 | [12 empty] | VV | 2 | 4 | True | 0 | ROZPOCET
| VV |  | 524 |  | 524 | [12 empty] | VV | 2 | 2 | True | 1 | ROZPOCET
42 | K | 764211605 | Oplechování větraného hřebene z oblých hřebenáčů s větracím pásem z Pz s povrch úpravou | m | 28.95 |  | 0 | CS ÚRS 2024 02 |  | základní |  | 0 | 0.00271 | 0.078454 | 0 | 0 | 16 | K | 2 |  |  |  | ROZPOCET | 0 | 0 | 0 | 0 | 0 | 1 | 0 | 16 | 5542811
| VV |  | 4,375+9,075+9,5 |  | 22.95 | [12 empty] | VV | 2 | 2 | True | 0 | ROZPOCET
| VV |  | 6,0 |  | 6 | [12 empty] | VV | 2 | 2 | True | 0 | ROZPOCET
| VV |  | Součet |  | 28.95 | [12 empty] | VV | 2 | 4 | True | 1 | ROZPOCET
43 | K | 764211655 | Oplechování větraného nároží s větracím pásem z Pz s povrchovou úpravou | m | 25.2 |  | 0 | CS ÚRS 2024 02 |  | základní |  | 0 | 0.00406 | 0.10231 | 0 | 0 | 16 | K | 2 |  |  |  | ROZPOCET | 0 | 0 | 0 | 0 | 0 | 1 | 0 | 16 | 1911681253
| VV |  | 4,7*4+3,2*2 |  | 25.2 | [12 empty] | VV | 2 | 2 | True | 1 | ROZPOCET
44 | K | 764212607 | Oplechování úžlabí z Pz s povrchovou úpravou | m | 16 |  | 0 | CS ÚRS 2024 02 |  | základní |  | 0 | 0.00598 | 0.09568 | 0 | 0 | 16 | K | 2 |  |  |  | ROZPOCET | 0 | 0 | 0 | 0 | 0 | 1 | 0 | 16 | -1979378290
| VV |  | 8,0*2 |  | 16 | [12 empty] | VV | 2 | 2 | True | 1 | ROZPOCET
45 | K | 764212634 | Oplechování štítu závětrnou lištou z Pz s povrchovou úpravou | m | 53.6 |  | 0 | CS ÚRS 2024 02 |  | základní |  | 0 | 0.00287 | 0.15383 | 0 | 0 | 16 | K | 2 |  |  |  | ROZPOCET | 0 | 0 | 0 | 0 | 0 | 1 | 0 | 16 | -1308278685
| VV |  | 3,5*4 |  | 14 | [12 empty] | VV | 2 | 2 | True | 0 | ROZPOCET
| VV |  | 5,0*2*2+4,5*2 |  | 29 | [12 empty] | VV | 2 | 2 | True | 0 | ROZPOCET
| VV |  | 5,3*2 |  | 10.6 | [12 empty] | VV | 2 | 2 | True | 0 | ROZPOCET
| VV |  | Součet |  | 53.6 | [12 empty] | VV | 2 | 4 | True | 1 | ROZPOCET
46 | K | 764213455 | Sněhový zachytávač krytiny z Pz plechu průběžný jednotrubkový vč.všech doplňků | m | 48 |  | 0 | CS ÚRS 2024 02 |  | základní |  | 0 | 0.00172 | 0.08256 | 0 | 0 | 16 | K | 2 |  |  |  | ROZPOCET | 0 | 0 | 0 | 0 | 0 | 1 | 0 | 16 | -1382111866
| VV |  | "G/13" | [14 empty] | VV | 2 | 1 | True | 0 | ROZPOCET
| VV |  | 5+4+5+4+4+5+5+7+4+5 |  | 48 | [12 empty] | VV | 2 | 2 | True | 1 | ROZPOCET
47 | K | 764511601 | Žlab podokapní půlkruhový z Pz s povrchovou úpravou rš 280 mm vč.všech doplňků | m | 16 |  | 0 | CS ÚRS 2024 02 |  | základní |  | 0 | 0.00233 | 0.03728 | 0 | 0 | 16 | K | 2 |  |  |  | ROZPOCET | 0 | 0 | 0 | 0 | 0 | 1 | 0 | 16 | 1563280814
| VV |  | "G/8,G/9," 6,0+6,0+4,0 |  | 16 | [12 empty] | VV | 2 | 2 | True | 1 | ROZPOCET
48 | K | 764511601 | Žlab podokapní půlkruhový z Pz s povrchovou úpravou rš 280 mm vč.všech doplňků | m | 12 |  | 0 | CS ÚRS 2024 02 |  | základní |  | 0 | 0.00233 | 0.02796 | 0 | 0 | 16 | K | 2 |  |  |  | ROZPOCET | 0 | 0 | 0 | 0 | 0 | 1 | 0 | 16 | -342709960
| VV |  | "G/15,G/16" 6+6 |  | 12 | [12 empty] | VV | 2 | 2 | True | 1 | ROZPOCET
49 | K | 764511602 | Žlab podokapní půlkruhový z Pz s povrchovou úpravou rš 330 mm vč.všech doplňků | m | 57 |  | 0 | CS ÚRS 2024 02 |  | základní |  | 0 | 0.00274 | 0.15618 | 0 | 0 | 16 | K | 2 |  |  |  | ROZPOCET | 0 | 0 | 0 | 0 | 0 | 1 | 0 | 16 | 1682467417
| VV |  | G/1,G2 | [14 empty] | VV | 2 | 1 | True | 0 | ROZPOCET
| VV |  | 20,0+6,0+2,0+6,0+7,0 |  | 41 | [12 empty] | VV | 2 | 2 | True | 0 | ROZPOCET
| VV |  | 10,0+6,0 |  | 16 | [12 empty] | VV | 2 | 2 | True | 0 | ROZPOCET
| VV |  | Součet |  | 57 | [12 empty] | VV | 2 | 4 | True | 1 | ROZPOCET
50 | K | 764511621 | Roh nebo kout půlkruhového podokapního žlabu z Pz s povrchovou úpravou rš 280 mm vč.všech doplňků | kus | 3 |  | 0 | CS ÚRS 2024 02 |  | základní |  | 0 | 0.00074 | 0.00222 | 0 | 0 | 16 | K | 2 |  |  |  | ROZPOCET | 0 | 0 | 0 | 0 | 0 | 1 | 0 | 16 | -1665889699
| VV |  | "G/10" 3 |  | 3 | [12 empty] | VV | 2 | 2 | True | 1 | ROZPOCET
51 | K | 764511622 | Roh nebo kout půlkruhového podokapního žlabu z Pz s povrchovou úpravou rš 330 mm vč.všech doplňků | kus | 2 |  | 0 | CS ÚRS 2024 02 |  | základní |  | 0 | 0.00081 | 0.00162 | 0 | 0 | 16 | K | 2 |  |  |  | ROZPOCET | 0 | 0 | 0 | 0 | 0 | 1 | 0 | 16 | 945955485
| VV |  | "G/4" 2 |  | 2 | [12 empty] | VV | 2 | 2 | True | 1 | ROZPOCET
52 | K | 764511641.1 | Kotlík oválný (trychtýřový) pro podokapní žlaby z Pz s povrchovou úpravou do 125/100 mm vč.všech doplňků | kus | 2 |  | 0 |  |  | základní |  | 0 | 0.00031 | 0.00062 | 0 | 0 | 16 | K | 2 |  |  |  | ROZPOCET | 0 | 0 | 0 | 0 | 0 | 1 | 0 | 16 | -211075588
| VV |  | "G/17" 2 |  | 2 | [12 empty] | VV | 2 | 2 | True | 1 | ROZPOCET
53 | K | 764511643 | Kotlík oválný (trychtýřový) pro podokapní žlaby z Pz s povrchovou úpravou 330/120 mm vč.všech doplňků | kus | 6 |  | 0 | CS ÚRS 2024 02 |  | základní |  | 0 | 0.0003 | 0.0018 | 0 | 0 | 16 | K | 2 |  |  |  | ROZPOCET | 0 | 0 | 0 | 0 | 0 | 1 | 0 | 16 | 1762499904
| VV |  | "G/3" 6,0 |  | 6 | [12 empty] | VV | 2 | 2 | True | 1 | ROZPOCET
54 | K | 764518622 | Svody kruhové včetně objímek, kolen, odskoků z Pz s povrchovou úpravou průměru 100 mm vč.všech doplňků | m | 8 |  | 0 | CS ÚRS 2024 02 |  | základní |  | 0 | 0.00111 | 0.00888 | 0 | 0 | 16 | K | 2 |  |  |  | ROZPOCET | 0 | 0 | 0 | 0 | 0 | 1 | 0 | 16 | 1838999142
| VV |  | "G/19,G/18" 1,0*2+3,0*2 |  | 8 | [12 empty] | VV | 2 | 2 | True | 1 | ROZPOCET
55 | K | 764518623 | Svody kruhové včetně objímek, kolen, odskoků z Pz s povrchovou úpravou průměru 120 mm vč.všech doplňků | m | 42 |  | 0 | CS ÚRS 2024 02 |  | základní |  | 0 | 0.00206 | 0.08652 | 0 | 0 | 16 | K | 2 |  |  |  | ROZPOCET | 0 | 0 | 0 | 0 | 0 | 1 | 0 | 16 | 332961206
| VV |  | "G/5,G/6,G/7" | [14 empty] | VV | 2 | 1 | True | 0 | ROZPOCET
| VV |  | 1,0*6+8,0*4+2,0*2 |  | 42 | [12 empty] | VV | 2 | 2 | True | 1 | ROZPOCET
56 | K | 998764203 | Přesun hmot procentní pro konstrukce klempířské v objektech v přes 12 do 24 m | % |  |  | 0 | CS ÚRS 2024 02 |  | základní |  | 0 | 0 | 0 | 0 | 0 | 16 | K | 2 |  |  |  | ROZPOCET | 0 | 0 | 0 | 0 | 0 | 1 | 0 | 16 | -984061918
| D | 765 | Krytina skládaná |  |  |  | 0 |  |  |  |  | 0 |  | 0.2358 |  | 4.3548 | 2 | D | 1 |  |  |  | ROZPOCET | [6 empty] | 0
57 | K | 765151801 | Demontáž krytiny bitumenové ze šindelů do suti | m2 | 458.4 |  | 0 | CS ÚRS 2024 02 |  | základní |  | 0 | 0 | 0 | 0.0095 | 4.3548 | 16 | K | 2 |  |  |  | ROZPOCET | 0 | 0 | 0 | 0 | 0 | 1 | 0 | 16 | -2044312105
58 | K | 765151805 | Demontáž hřebene nebo nároží krytiny bitumenové ze šindelů do suti | m | 48.15 |  | 0 | CS ÚRS 2024 02 |  | základní |  | 0 | 0 | 0 | 0 | 0 | 16 | K | 2 |  |  |  | ROZPOCET | 0 | 0 | 0 | 0 | 0 | 1 | 0 | 16 | -1409724014
59 | K | 765151811 | Příplatek k cenám demontáže bitumenové krytiny ze šindelů za sklon přes 30° | m2 | 458.4 |  | 0 | CS ÚRS 2024 02 |  | základní |  | 0 | 0 | 0 | 0 | 0 | 16 | K | 2 |  |  |  | ROZPOCET | 0 | 0 | 0 | 0 | 0 | 1 | 0 | 16 | -868737206
60 | K | 765151815 | Příplatek k cenám demontáže hřebene bitumenové krytiny ze šindelů za sklon přes 30° | m | 48.15 |  | 0 | CS ÚRS 2024 02 |  | základní |  | 0 | 0 | 0 | 0 | 0 | 16 | K | 2 |  |  |  | ROZPOCET | 0 | 0 | 0 | 0 | 0 | 1 | 0 | 16 | -637865257
61 | K | 765191001 | Montáž pojistné hydroizolační nebo parotěsné fólie kladené ve sklonu do 20° lepením na bednění nebo izolaci | m2 | 524 |  | 0 | CS ÚRS 2024 02 |  | základní |  | 0 | 1e-05 | 0.00524 | 0 | 0 | 16 | K | 2 |  |  |  | ROZPOCET | 0 | 0 | 0 | 0 | 0 | 1 | 0 | 16 | -170626686
62 | M | 28329043 | fólie PUR/PP difuzně propustná s nakašírovanou PP strukturovanou rohoží v 8 mm pod hladkou plechovou krytinu, integrovaná samolepící páska, 380 g/m2 | m2 | 576.4 |  | 0 | CS ÚRS 2024 02 |  | základní |  | 0 | 0.0004 | 0.23056 | 0 | 0 | 32 | M | 2 |  |  |  | ROZPOCET | 0 | 0 | 0 | 0 | 0 | 1 | 0 | 16 | -1812850713
| VV |  | 524*1,1 'Přepočtené koeficientem množství |  | 576.4 | [12 empty] | VV | 2 | 2 | False | 1 | ROZPOCET
63 | K | 998765203 | Přesun hmot procentní pro krytiny skládané v objektech v přes 12 do 24 m | % |  |  | 0 | CS ÚRS 2024 02 |  | základní |  | 0 | 0 | 0 | 0 | 0 | 16 | K | 2 |  |  |  | ROZPOCET | 0 | 0 | 0 | 0 | 0 | 1 | 0 | 16 | 1606636149
| D | 766 | Konstrukce truhlářské |  |  |  | 0 |  |  |  |  | 0 |  | 0.11726 |  | 0.2085 | 2 | D | 1 |  |  |  | ROZPOCET | [6 empty] | 0
64 | K | 766671024 | Montáž střešního okna do krytiny tvarované 78 x 118 cm | kus | 2 |  | 0 | CS ÚRS 2024 02 |  | základní |  | 0 | 0.00026 | 0.00052 | 0 | 0 | 16 | K | 2 |  |  |  | ROZPOCET | 0 | 0 | 0 | 0 | 0 | 1 | 0 | 16 | 290165406
| VV |  | "O/9" 2 |  | 2 | [12 empty] | VV | 2 | 2 | True | 1 | ROZPOCET
65 | M | 61124763 | okno střešní dřevěné bílé PU povrch kyvné, izolační trojsklo 78x118cm, Uw=0,81W/m2K Al oplechování | kus | 2 |  | 0 | CS ÚRS 2024 02 |  | základní |  | 0 | 0.05022 | 0.10044 | 0 | 0 | 32 | M | 2 |  |  |  | ROZPOCET | 0 | 0 | 0 | 0 | 0 | 1 | 0 | 16 | -74199828
66 | M | 61124153 | lemování střešních oken na profilované krytiny 78x118cm | kus | 2 |  | 0 | CS ÚRS 2024 02 |  | základní |  | 0 | 0.0069 | 0.0138 | 0 | 0 | 32 | M | 2 |  |  |  | ROZPOCET | 0 | 0 | 0 | 0 | 0 | 1 | 0 | 16 | -913964957
67 | M | 61124233 | manžeta z parotěsné fólie pro střešní okno 78x118cm | kus | 2 |  | 0 | CS ÚRS 2024 02 |  | základní |  | 0 | 0.00082 | 0.00164 | 0 | 0 | 32 | M | 2 |  |  |  | ROZPOCET | 0 | 0 | 0 | 0 | 0 | 1 | 0 | 16 | 570276339
68 | M | 61124363 | roleta celostínící vnitřní 78x118cm | kus | 2 |  | 0 | CS ÚRS 2024 02 |  | základní |  | 0 | 0.00043 | 0.00086 | 0 | 0 | 32 | M | 2 |  |  |  | ROZPOCET | 0 | 0 | 0 | 0 | 0 | 1 | 0 | 16 | 1205345584
69 | K | 766674811 | Demontáž střešního okna hladká krytina přes 30 do 45° | kus | 5 |  | 0 | CS ÚRS 2024 02 |  | základní |  | 0 | 0 | 0 | 0.0417 | 0.2085 | 16 | K | 2 |  |  |  | ROZPOCET | 0 | 0 | 0 | 0 | 0 | 1 | 0 | 16 | -36127028
70 | K | 998766203 | Přesun hmot procentní pro kce truhlářské v objektech v přes 12 do 24 m | % |  |  | 0 | CS ÚRS 2024 02 |  | základní |  | 0 | 0 | 0 | 0 | 0 | 16 | K | 2 |  |  |  | ROZPOCET | 0 | 0 | 0 | 0 | 0 | 1 | 0 | 16 | -1888868513
| D | 767 | Konstrukce zámečnické |  |  |  | 0 |  |  |  |  | 0 |  | 0.06682 |  | 0 | 2 | D | 1 |  |  |  | ROZPOCET | [6 empty] | 0
71 | K | 767995117 | Montáž atypických zámečnických konstrukcí hmotnosti přes 250 do 500 kg | kg | 1336.392 |  | 0 | CS ÚRS 2024 02 |  | základní |  | 0 | 5e-05 | 0.06682 | 0 | 0 | 16 | K | 2 |  |  |  | ROZPOCET | 0 | 0 | 0 | 0 | 0 | 1 | 0 | 16 | 1424208745
| VV |  | zámečník svařování,řezání | [14 empty] | VV | 2 | 1 | True | 0 | ROZPOCET
| VV |  | vyztužení vaznice | [14 empty] | VV | 2 | 1 | True | 0 | ROZPOCET
| VV |  | "UPE 160" (10,25+3,5+3,4+3,5)*2*18,8 |  | 776.44 | [12 empty] | VV | 2 | 2 | True | 0 | ROZPOCET
| VV |  | "Z/3" (6,9+2,4+2,3+2,4)*2*18,8 |  | 526.4 | [12 empty] | VV | 2 | 2 | True | 0 | ROZPOCET
| VV |  | "jakl 100/60" 0,6*8*6,99 |  | 33.552 | [12 empty] | VV | 2 | 2 | True | 0 | ROZPOCET
| VV |  | Součet |  | 1336.392 | [12 empty] | VV | 2 | 4 | True | 1 | ROZPOCET
| D | 783 | Dokončovací práce - nátěry |  |  |  | 0 |  |  |  |  | 0 |  | 0.018397 |  | 0 | 2 | D | 1 |  |  |  | ROZPOCET | [6 empty] | 0
72 | K | 783218111 | Lazurovací dvojnásobný syntetický nátěr tesařských konstrukcí | m2 | 51.5 |  | 0 | CS ÚRS 2024 02 |  | základní |  | 0 | 0.00025 | 0.012875 | 0 | 0 | 16 | K | 2 |  |  |  | ROZPOCET | 0 | 0 | 0 | 0 | 0 | 1 | 0 | 16 | 472727389
| VV |  | "podbití" 51,5 |  | 51.5 | [12 empty] | VV | 2 | 2 | True | 1 | ROZPOCET
73 | K | 783314101 | Základní jednonásobný syntetický nátěr zámečnických konstrukcí | m2 | 39.443 |  | 0 | CS ÚRS 2024 02 |  | základní |  | 0 | 0.00014 | 0.005522 | 0 | 0 | 16 | K | 2 |  |  |  | ROZPOCET | 0 | 0 | 0 | 0 | 0 | 1 | 0 | 16 | 1300546456
| VV |  | vyztužení vaznice | [14 empty] | VV | 2 | 1 | True | 0 | ROZPOCET
| VV |  | "UPE 160" (10,25+3,5+3,4+3,5)*2*0,547 |  | 22.591 | [12 empty] | VV | 2 | 2 | True | 0 | ROZPOCET
| VV |  | "Z/3" (6,9+2,4+2,3+2,4)*2*0,547 |  | 15.316 | [12 empty] | VV | 2 | 2 | True | 0 | ROZPOCET
| VV |  | "jakl 100/60" 0,6*8*(0,1+0,06)*2 |  | 1.536 | [12 empty] | VV | 2 | 2 | True | 0 | ROZPOCET
| VV |  | Součet |  | 39.443 | [12 empty] | VV | 2 | 4 | True | 1 | ROZPOCET

## 014 - Vybavení interiéru ...
{12c5a666-8df7-4f0c-adc2-7f55f409f656}
2
| KRYCÍ LIST SOUPISU PRACÍ | [7 empty] | v --- níže se nacházejí doplnkové a pomocné údaje k sestavám --- v | [8 empty] | False
Stavba:
Stavební úpravy objektu Oznice č.p.91,parcela st..č.129,k.ú.Oznice
Objekt:
01 - Výdaje způsobilé hlavní
Soupis:
014 - Vybavení interiéru DS Oznice
| KSO: |  |  |  |  | CC-CZ:
| Místo: |  | Oznice |  |  | Datum: | 16. 4. 2025
| Zadavatel: |  |  |  |  | IČ:
|  | Obec Oznice |  |  |  | DIČ:
| Uchazeč: |  |  |  |  | IČ: | Vyplň údaj
|  | Vyplň údaj |  |  |  | DIČ: | Vyplň údaj
| Projektant: |  |  |  |  | IČ:
|  | SB PROJEKCE s.r.o |  |  |  | DIČ:
| Zpracovatel: |  |  |  |  | IČ:
|  | Fajfrová Irena |  |  |  | DIČ:
Poznámka:
| Cena bez DPH | [5 empty] | 0
|  |  | Základ daně |  |  | Sazba daně | Výše daně
| DPH | základní | 0 |  |  | 21% | 0
|  | snížená | 0 |  |  | 12% | 0
|  | zákl. přenesená | 0 |  |  | 21% | 0
|  | sníž. přenesená | 0 |  |  | 12% | 0
|  | nulová | 0 |  |  | 0% | 0
| Cena s DPH |  |  | v | CZK |  | 0
| Projektant |  |  | Zpracovatel
| Datum a podpis: |  | Razítko | Datum a podpis: |  |  | Razítko
| Objednavatel |  |  | Uchazeč
| Datum a podpis: |  | Razítko | Datum a podpis: |  |  | Razítko
REKAPITULACE ČLENĚNÍ SOUPISU PRACÍ
Stavba:
Stavební úpravy objektu Oznice č.p.91,parcela st..č.129,k.ú.Oznice
Objekt:
01 - Výdaje způsobilé hlavní
Soupis:
014 - Vybavení interiéru DS Oznice
Místo: |  |  | Oznice |  |  | Datum: | 16. 4. 2025
Zadavatel: |  |  | Obec Oznice |  |  | Projektant: | SB PROJEKCE s.r.o
Uchazeč: |  |  | Vyplň údaj |  |  | Zpracovatel: | Fajfrová Irena
Kód dílu - Popis | [6 empty] | Cena celkem [CZK]
Náklady ze soupisu prací | [6 empty] | 0 | [11 empty] | -1
| OST - Vybavení interiéru DS | [5 empty] | 0
SOUPIS PRACÍ
Stavba:
Stavební úpravy objektu Oznice č.p.91,parcela st..č.129,k.ú.Oznice
Objekt:
01 - Výdaje způsobilé hlavní
Soupis:
014 - Vybavení interiéru DS Oznice
Místo: |  |  | Oznice |  |  | Datum: | 16. 4. 2025
Zadavatel: |  |  | Obec Oznice |  |  | Projektant: | SB PROJEKCE s.r.o
Uchazeč: |  |  | Vyplň údaj |  |  | Zpracovatel: | Fajfrová Irena
PČ | Typ | Kód | Popis | MJ | Množství | J.cena [CZK] | Cena celkem [CZK] | Cenová soustava |  | DPH | J. Nh [h] | Nh celkem [h] | J. hmotnost [t] | Hmotnost celkem [t] | J. suť [t] | Suť Celkem [t]
Náklady soupisu celkem | [6 empty] | 0 |  |  |  |  | 0 |  | 0 |  | 0 |  | D | -1 | [7 empty] | 0
| D | OST | Vybavení interiéru DS |  |  |  | 0 |  |  |  |  | 0 |  | 0 |  | 0 | 2 | D | 0 | ROZPOCET | [6 empty] | 0
1 | K | 007 | dávkovač na mýdlo | kus | 4 |  | 0 |  |  | základní |  | 0 | 0 | 0 | 0 | 0 | 16 | K | 1 | ROZPOCET | 0 | 0 | 0 | 0 | 0 | 1 | 0 | 16 | 1141978726
2 | K | 008 | zásobník na papírové ručníky | kus | 3 |  | 0 |  |  | základní |  | 0 | 0 | 0 | 0 | 0 | 16 | K | 1 | ROZPOCET | 0 | 0 | 0 | 0 | 0 | 1 | 0 | 16 | -630844375
3 | K | 011 | zásobník na toaletní papír | kus | 2 |  | 0 |  |  | základní |  | 0 | 0 | 0 | 0 | 0 | 16 | K | 1 | ROZPOCET | 0 | 0 | 0 | 0 | 0 | 1 | 0 | 16 | 1776882174
4 | K | 012 | nástěnná police na plenky | kus | 1 |  | 0 |  |  | základní |  | 0 | 0 | 0 | 0 | 0 | 16 | K | 1 | ROZPOCET | 0 | 0 | 0 | 0 | 0 | 1 | 0 | 16 | 1654288931
5 | K | 023 | digestoř | kus | 1 |  | 0 |  |  | základní |  | 0 | 0 | 0 | 0 | 0 | 16 | K | 1 | ROZPOCET | 0 | 0 | 0 | 0 | 0 | 1 | 0 | 16 | -159304040

## 015 - Výsadba
{3909d6ef-bc6d-4a08-8729-d1ee562c920c}
2
| KRYCÍ LIST SOUPISU PRACÍ | [7 empty] | v --- níže se nacházejí doplnkové a pomocné údaje k sestavám --- v | [8 empty] | False
Stavba:
Stavební úpravy objektu Oznice č.p.91,parcela st..č.129,k.ú.Oznice
Objekt:
01 - Výdaje způsobilé hlavní
Soupis:
015 - Výsadba
| KSO: |  |  |  |  | CC-CZ:
| Místo: |  | Oznice |  |  | Datum: | 16. 4. 2025
| Zadavatel: |  |  |  |  | IČ:
|  | Obec Oznice |  |  |  | DIČ:
| Uchazeč: |  |  |  |  | IČ: | Vyplň údaj
|  | Vyplň údaj |  |  |  | DIČ: | Vyplň údaj
| Projektant: |  |  |  |  | IČ:
|  | SB PROJEKCE s.r.o |  |  |  | DIČ:
| Zpracovatel: |  |  |  |  | IČ:
|  | Fajfrová Irena |  |  |  | DIČ:
Poznámka:
| Cena bez DPH | [5 empty] | 0
|  |  | Základ daně |  |  | Sazba daně | Výše daně
| DPH | základní | 0 |  |  | 21% | 0
|  | snížená | 0 |  |  | 12% | 0
|  | zákl. přenesená | 0 |  |  | 21% | 0
|  | sníž. přenesená | 0 |  |  | 12% | 0
|  | nulová | 0 |  |  | 0% | 0
| Cena s DPH |  |  | v | CZK |  | 0
| Projektant |  |  | Zpracovatel
| Datum a podpis: |  | Razítko | Datum a podpis: |  |  | Razítko
| Objednavatel |  |  | Uchazeč
| Datum a podpis: |  | Razítko | Datum a podpis: |  |  | Razítko
REKAPITULACE ČLENĚNÍ SOUPISU PRACÍ
Stavba:
Stavební úpravy objektu Oznice č.p.91,parcela st..č.129,k.ú.Oznice
Objekt:
01 - Výdaje způsobilé hlavní
Soupis:
015 - Výsadba
Místo: |  |  | Oznice |  |  | Datum: | 16. 4. 2025
Zadavatel: |  |  | Obec Oznice |  |  | Projektant: | SB PROJEKCE s.r.o
Uchazeč: |  |  | Vyplň údaj |  |  | Zpracovatel: | Fajfrová Irena
Kód dílu - Popis | [6 empty] | Cena celkem [CZK]
Náklady ze soupisu prací | [6 empty] | 0 | [11 empty] | -1
| HSV - Práce a dodávky HSV | [5 empty] | 0
| 1 - Zemní práce | [5 empty] | 0
| 998 - Přesun hmot | [5 empty] | 0
SOUPIS PRACÍ
Stavba:
Stavební úpravy objektu Oznice č.p.91,parcela st..č.129,k.ú.Oznice
Objekt:
01 - Výdaje způsobilé hlavní
Soupis:
015 - Výsadba
Místo: |  |  | Oznice |  |  | Datum: | 16. 4. 2025
Zadavatel: |  |  | Obec Oznice |  |  | Projektant: | SB PROJEKCE s.r.o
Uchazeč: |  |  | Vyplň údaj |  |  | Zpracovatel: | Fajfrová Irena
PČ | Typ | Kód | Popis | MJ | Množství | J.cena [CZK] | Cena celkem [CZK] | Cenová soustava |  | DPH | J. Nh [h] | Nh celkem [h] | J. hmotnost [t] | Hmotnost celkem [t] | J. suť [t] | Suť Celkem [t]
Náklady soupisu celkem | [6 empty] | 0 |  |  |  |  | 0 |  | 2.0784 |  | 0 |  | D | -1 | [10 empty] | 0
| D | HSV | Práce a dodávky HSV |  |  |  | 0 |  |  |  |  | 0 |  | 2.0784 |  | 0 | 1 | D | 0 |  |  |  | ROZPOCET | [6 empty] | 0
| D | 1 | Zemní práce |  |  |  | 0 |  |  |  |  | 0 |  | 2.0784 |  | 0 | 1 | D | 1 |  |  |  | ROZPOCET | [6 empty] | 0
1 | K | 111211212 | Snesení jehličnatého klestu D přes 30 cm ve svahu do 1:3 | kus | 3 |  | 0 | CS ÚRS 2024 02 |  | základní |  | 0 | 0 | 0 | 0 | 0 | 4 | K | 2 |  |  |  | ROZPOCET | 0 | 0 | 0 | 0 | 0 | 1 | 0 | 4 | 416975421
2 | K | 112111111 | Spálení větví všech druhů stromů | kus | 3 |  | 0 | CS ÚRS 2024 02 |  | základní |  | 0 | 0 | 0 | 0 | 0 | 4 | K | 2 |  |  |  | ROZPOCET | 0 | 0 | 0 | 0 | 0 | 1 | 0 | 4 | -1562841384
3 | K | 112151314 | Kácení stromu bez postupného spouštění koruny a kmene D přes 0,4 do 0,5 m | kus | 3 |  | 0 | CS ÚRS 2024 02 |  | základní |  | 0 | 0 | 0 | 0 | 0 | 4 | K | 2 |  |  |  | ROZPOCET | 0 | 0 | 0 | 0 | 0 | 1 | 0 | 4 | 37698021
| VV |  | "upřesní projektant" 3 |  | 3 | [12 empty] | VV | 2 | 2 | True | 1 | ROZPOCET
4 | K | 112251221 | Odstranění pařezů rovině nebo na svahu do 1:5 odfrézováním hl přes 0,2 do 0,5 m | m2 | 4.5 |  | 0 | CS ÚRS 2024 02 |  | základní |  | 0 | 0 | 0 | 0 | 0 | 4 | K | 2 |  |  |  | ROZPOCET | 0 | 0 | 0 | 0 | 0 | 1 | 0 | 4 | -97104979
| VV |  | 1,5*3 |  | 4.5 | [12 empty] | VV | 2 | 2 | True | 1 | ROZPOCET
5 | K | 162201416 | Vodorovné přemístění kmenů stromů jehličnatých do 1 km D kmene přes 300 do 500 mm | kus | 3 |  | 0 | CS ÚRS 2024 02 |  | základní |  | 0 | 0 | 0 | 0 | 0 | 4 | K | 2 |  |  |  | ROZPOCET | 0 | 0 | 0 | 0 | 0 | 1 | 0 | 4 | -1364544784
6 | K | 162301942 | Příplatek k vodorovnému přemístění větví stromů jehličnatých D kmene přes 300 do 500 mm ZKD 1 km | kus | 12 |  | 0 | CS ÚRS 2024 02 |  | základní |  | 0 | 0 | 0 | 0 | 0 | 4 | K | 2 |  |  |  | ROZPOCET | 0 | 0 | 0 | 0 | 0 | 1 | 0 | 4 | -1819608753
| VV |  | 3,0*4 |  | 12 | [12 empty] | VV | 2 | 2 | True | 1 | ROZPOCET
7 | K | 174111121 | Zásyp jam po vyfrézovaných pařezech hl přes 0,2 do 0,5 m v rovině nebo na svahu do 1:5 | m2 | 4.5 |  | 0 | CS ÚRS 2024 02 |  | základní |  | 0 | 0 | 0 | 0 | 0 | 4 | K | 2 |  |  |  | ROZPOCET | 0 | 0 | 0 | 0 | 0 | 1 | 0 | 4 | 1583822995
8 | M | 10364100 | zemina pro terénní úpravy - tříděná | t | 1.035 |  | 0 | CS ÚRS 2024 02 |  | základní |  | 0 | 1 | 1.035 | 0 | 0 | 8 | M | 2 |  |  |  | ROZPOCET | 0 | 0 | 0 | 0 | 0 | 1 | 0 | 4 | 234074544
| VV |  | 4,5*0,23 'Přepočtené koeficientem množství |  | 1.035 | [12 empty] | VV | 2 | 2 | False | 1 | ROZPOCET
9 | K | 181111111 | Plošná úprava terénu do 500 m2 zemina skupiny 1 až 4 nerovnosti přes 50 do 100 mm v rovinně a svahu do 1:5 | m2 | 336.5 |  | 0 | CS ÚRS 2024 02 |  | základní |  | 0 | 0 | 0 | 0 | 0 | 4 | K | 2 |  |  |  | ROZPOCET | 0 | 0 | 0 | 0 | 0 | 1 | 0 | 4 | 1518087061
10 | K | 181411131 | Založení parkového trávníku výsevem pl do 1000 m2 v rovině a ve svahu do 1:5 | m2 | 336.5 |  | 0 | CS ÚRS 2024 02 |  | základní |  | 0 | 0 | 0 | 0 | 0 | 4 | K | 2 |  |  |  | ROZPOCET | 0 | 0 | 0 | 0 | 0 | 1 | 0 | 4 | 1506859944
11 | M | 00572410 | osivo směs travní parková | kg | 6.73 |  | 0 | CS ÚRS 2024 02 |  | základní |  | 0 | 0.001 | 0.00673 | 0 | 0 | 8 | M | 2 |  |  |  | ROZPOCET | 0 | 0 | 0 | 0 | 0 | 1 | 0 | 4 | 1167201193
| VV |  | 336,5*0,02 'Přepočtené koeficientem množství |  | 6.73 | [12 empty] | VV | 2 | 2 | False | 1 | ROZPOCET
12 | K | 183101214 | Jamky pro výsadbu s výměnou 50 % půdy zeminy skupiny 1 až 4 obj přes 0,05 do 0,125 m3 v rovině a svahu do 1:5 | kus | 6 |  | 0 | CS ÚRS 2024 02 |  | základní |  | 0 | 0 | 0 | 0 | 0 | 4 | K | 2 |  |  |  | ROZPOCET | 0 | 0 | 0 | 0 | 0 | 1 | 0 | 4 | -1839992904
13 | M | 10321100 | zahradní substrát pro výsadbu VL | m3 | 0.375 |  | 0 | CS ÚRS 2024 02 |  | základní |  | 0 | 0.22 | 0.0825 | 0 | 0 | 8 | M | 2 |  |  |  | ROZPOCET | 0 | 0 | 0 | 0 | 0 | 1 | 0 | 4 | 339137173
| VV |  | 6*0,0625 'Přepočtené koeficientem množství |  | 0.375 | [12 empty] | VV | 2 | 2 | False | 1 | ROZPOCET
14 | K | 183205112 | Založení záhonu v rovině a svahu do 1:5 zemina skupiny 3 | m2 | 40 |  | 0 | CS ÚRS 2024 02 |  | základní |  | 0 | 0 | 0 | 0 | 0 | 4 | K | 2 |  |  |  | ROZPOCET | 0 | 0 | 0 | 0 | 0 | 1 | 0 | 4 | -2092876858
15 | K | 183403153 | Obdělání půdy hrabáním v rovině a svahu do 1:5 | m2 | 336.5 |  | 0 | CS ÚRS 2024 02 |  | základní |  | 0 | 0 | 0 | 0 | 0 | 4 | K | 2 |  |  |  | ROZPOCET | 0 | 0 | 0 | 0 | 0 | 1 | 0 | 4 | -1989304518
16 | K | 183403161 | Obdělání půdy válením v rovině a svahu do 1:5 | m2 | 336.5 |  | 0 | CS ÚRS 2024 02 |  | základní |  | 0 | 0 | 0 | 0 | 0 | 4 | K | 2 |  |  |  | ROZPOCET | 0 | 0 | 0 | 0 | 0 | 1 | 0 | 4 | -172807708
17 | K | 184102112 | Výsadba dřeviny s balem D přes 0,2 do 0,3 m do jamky se zalitím v rovině a svahu do 1:5 | kus | 6 |  | 0 | CS ÚRS 2024 02 |  | základní |  | 0 | 0 | 0 | 0 | 0 | 4 | K | 2 |  |  |  | ROZPOCET | 0 | 0 | 0 | 0 | 0 | 1 | 0 | 4 | 1003464332
18 | M | RMAT0001 | švestka | kus | 3 |  | 0 |  |  | základní |  | 0 | 0 | 0 | 0 | 0 | 8 | M | 2 |  |  |  | ROZPOCET | 0 | 0 | 0 | 0 | 0 | 1 | 0 | 4 | 1952984922
19 | M | RMAT0002 | jabloň | kus | 3 |  | 0 |  |  | základní |  | 0 | 0 | 0 | 0 | 0 | 8 | M | 2 |  |  |  | ROZPOCET | 0 | 0 | 0 | 0 | 0 | 1 | 0 | 4 | 1522578489
20 | K | 18410R01 | Výsadba keřů se zřízením zářezů ve svahu přes 1:5 do 1:2 vzdálenost zářezů do 1 m vč.dodávky rostlin,hnojiva | m2 | 40 |  | 0 |  |  | základní |  | 0 | 0.00035 | 0.014 | 0 | 0 | 4 | K | 2 |  |  |  | ROZPOCET | 0 | 0 | 0 | 0 | 0 | 1 | 0 | 4 | -1000248873
21 | K | 184215132 | Ukotvení kmene dřevin v rovině nebo na svahu do 1:5 třemi kůly D do 0,1 m dl přes 1 do 2 m | kus | 6 |  | 0 | CS ÚRS 2024 02 |  | základní |  | 0 | 5e-05 | 0.0003 | 0 | 0 | 4 | K | 2 |  |  |  | ROZPOCET | 0 | 0 | 0 | 0 | 0 | 1 | 0 | 4 | 1085898935
22 | M | 60591253 | kůl vyvazovací dřevěný impregnovaný D 8cm dl 2m | kus | 18 |  | 0 | CS ÚRS 2024 02 |  | základní |  | 0 | 0.00472 | 0.08496 | 0 | 0 | 8 | M | 2 |  |  |  | ROZPOCET | 0 | 0 | 0 | 0 | 0 | 1 | 0 | 4 | -306902923
| VV |  | 6*3 'Přepočtené koeficientem množství |  | 18 | [12 empty] | VV | 2 | 2 | False | 1 | ROZPOCET
23 | K | 184801121 | Ošetřování vysazených dřevin solitérních v rovině a svahu do 1:5 | kus | 6 |  | 0 | CS ÚRS 2024 02 |  | základní |  | 0 | 0 | 0 | 0 | 0 | 4 | K | 2 |  |  |  | ROZPOCET | 0 | 0 | 0 | 0 | 0 | 1 | 0 | 4 | -695205779
24 | K | 184813511 | Chemické odplevelení před založením kultury postřikem na široko v rovině a svahu do 1:5 ručně | m2 | 336.5 |  | 0 | CS ÚRS 2024 02 |  | základní |  | 0 | 0 | 0 | 0 | 0 | 4 | K | 2 |  |  |  | ROZPOCET | 0 | 0 | 0 | 0 | 0 | 1 | 0 | 4 | 1228937511
25 | K | 184813521 | Chemické odplevelení po založení kultury postřikem na široko v rovině a svahu do 1:5 ručně | m2 | 40 |  | 0 | CS ÚRS 2024 02 |  | základní |  | 0 | 0 | 0 | 0 | 0 | 4 | K | 2 |  |  |  | ROZPOCET | 0 | 0 | 0 | 0 | 0 | 1 | 0 | 4 | -1117268309
26 | K | 184816111 | Hnojení sazenic průmyslovými hnojivy do 0,25 kg k jedné sazenici | kus | 18 |  | 0 | CS ÚRS 2024 01 |  | základní |  | 0 | 0 | 0 | 0 | 0 | 4 | K | 2 |  |  |  | ROZPOCET | 0 | 0 | 0 | 0 | 0 | 1 | 0 | 4 | 1155368481
| VV |  | 6*3 |  | 18 | [12 empty] | VV | 2 | 2 | True | 1 | ROZPOCET
27 | M | 25191155 | hnojivo průmyslové | kg | 4.5 |  | 0 | CS ÚRS 2024 02 |  | základní |  | 0 | 0.001 | 0.0045 | 0 | 0 | 8 | M | 2 |  |  |  | ROZPOCET | 0 | 0 | 0 | 0 | 0 | 1 | 0 | 4 | 386232590
| VV |  | 18*0,25 'Přepočtené koeficientem množství |  | 4.5 | [12 empty] | VV | 2 | 2 | False | 1 | ROZPOCET
28 | K | 184911311 | Položení mulčovací textilie v rovině a svahu do 1:5 | m2 | 40 |  | 0 | CS ÚRS 2024 02 |  | základní |  | 0 | 0 | 0 | 0 | 0 | 4 | K | 2 |  |  |  | ROZPOCET | 0 | 0 | 0 | 0 | 0 | 1 | 0 | 4 | 690940955
29 | M | 69311014 | geotextilie tkaná PES 300/50kN/m | m2 | 40 |  | 0 | CS ÚRS 2024 02 |  | základní |  | 0 | 0.00066 | 0.0264 | 0 | 0 | 8 | M | 2 |  |  |  | ROZPOCET | 0 | 0 | 0 | 0 | 0 | 1 | 0 | 4 | 1964183667
30 | K | 184911421 | Mulčování rostlin kůrou tl do 0,1 m v rovině a svahu do 1:5 | m2 | 40 |  | 0 | CS ÚRS 2024 02 |  | základní |  | 0 | 0 | 0 | 0 | 0 | 4 | K | 2 |  |  |  | ROZPOCET | 0 | 0 | 0 | 0 | 0 | 1 | 0 | 4 | -157633759
31 | M | 10391100 | kůra mulčovací VL | m3 | 4.12 |  | 0 | CS ÚRS 2024 02 |  | základní |  | 0 | 0.2 | 0.824 | 0 | 0 | 8 | M | 2 |  |  |  | ROZPOCET | 0 | 0 | 0 | 0 | 0 | 1 | 0 | 4 | -458435390
| VV |  | 40*0,103 'Přepočtené koeficientem množství |  | 4.12 | [12 empty] | VV | 2 | 2 | False | 1 | ROZPOCET
32 | K | 185803111 | Ošetření trávníku shrabáním v rovině a svahu do 1:5 | m2 | 336.5 |  | 0 | CS ÚRS 2024 02 |  | základní |  | 0 | 0 | 0 | 0 | 0 | 4 | K | 2 |  |  |  | ROZPOCET | 0 | 0 | 0 | 0 | 0 | 1 | 0 | 4 | 1433994528
33 | K | 185804111 | Ošetření vysazených květin v rovině a svahu do 1:5 | m2 | 40 |  | 0 | CS ÚRS 2024 02 |  | základní |  | 0 | 0 | 0 | 0 | 0 | 4 | K | 2 |  |  |  | ROZPOCET | 0 | 0 | 0 | 0 | 0 | 1 | 0 | 4 | -777837535
| D | 998 | Přesun hmot |  |  |  | 0 |  |  |  |  | 0 |  | 0 |  | 0 | 1 | D | 1 |  |  |  | ROZPOCET | [6 empty] | 0
34 | K | 998231411 | Ruční přesun hmot pro sadovnické a krajinářské úpravy do 100 m | t | 2.078 |  | 0 | CS ÚRS 2024 02 |  | základní |  | 0 | 0 | 0 | 0 | 0 | 4 | K | 2 |  |  |  | ROZPOCET | 0 | 0 | 0 | 0 | 0 | 1 | 0 | 4 | 678811552

## 016 - Oplocení
{283cb6d8-75f2-4f73-aff7-e010930a975e}
2
| KRYCÍ LIST SOUPISU PRACÍ | [7 empty] | v --- níže se nacházejí doplnkové a pomocné údaje k sestavám --- v | [8 empty] | False
Stavba:
Stavební úpravy objektu Oznice č.p.91,parcela st..č.129,k.ú.Oznice
Objekt:
01 - Výdaje způsobilé hlavní
Soupis:
016 - Oplocení
| KSO: |  |  |  |  | CC-CZ:
| Místo: |  | Oznice |  |  | Datum: | 16. 4. 2025
| Zadavatel: |  |  |  |  | IČ:
|  | Obec Oznice |  |  |  | DIČ:
| Uchazeč: |  |  |  |  | IČ: | Vyplň údaj
|  | Vyplň údaj |  |  |  | DIČ: | Vyplň údaj
| Projektant: |  |  |  |  | IČ:
|  | SB PROJEKCE s.r.o |  |  |  | DIČ:
| Zpracovatel: |  |  |  |  | IČ:
|  | Fajfrová Irena |  |  |  | DIČ:
Poznámka:
| Cena bez DPH | [5 empty] | 0
|  |  | Základ daně |  |  | Sazba daně | Výše daně
| DPH | základní | 0 |  |  | 21% | 0
|  | snížená | 0 |  |  | 12% | 0
|  | zákl. přenesená | 0 |  |  | 21% | 0
|  | sníž. přenesená | 0 |  |  | 12% | 0
|  | nulová | 0 |  |  | 0% | 0
| Cena s DPH |  |  | v | CZK |  | 0
| Projektant |  |  | Zpracovatel
| Datum a podpis: |  | Razítko | Datum a podpis: |  |  | Razítko
| Objednavatel |  |  | Uchazeč
| Datum a podpis: |  | Razítko | Datum a podpis: |  |  | Razítko
REKAPITULACE ČLENĚNÍ SOUPISU PRACÍ
Stavba:
Stavební úpravy objektu Oznice č.p.91,parcela st..č.129,k.ú.Oznice
Objekt:
01 - Výdaje způsobilé hlavní
Soupis:
016 - Oplocení
Místo: |  |  | Oznice |  |  | Datum: | 16. 4. 2025
Zadavatel: |  |  | Obec Oznice |  |  | Projektant: | SB PROJEKCE s.r.o
Uchazeč: |  |  | Vyplň údaj |  |  | Zpracovatel: | Fajfrová Irena
Kód dílu - Popis | [6 empty] | Cena celkem [CZK]
Náklady ze soupisu prací | [6 empty] | 0 | [11 empty] | -1
| HSV - Práce a dodávky HSV | [5 empty] | 0
| 1 - Zemní práce | [5 empty] | 0
| 2 - Zakládání | [5 empty] | 0
| 3 - Svislé a kompletní konstrukce | [5 empty] | 0
| 998 - Přesun hmot | [5 empty] | 0
SOUPIS PRACÍ
Stavba:
Stavební úpravy objektu Oznice č.p.91,parcela st..č.129,k.ú.Oznice
Objekt:
01 - Výdaje způsobilé hlavní
Soupis:
016 - Oplocení
Místo: |  |  | Oznice |  |  | Datum: | 16. 4. 2025
Zadavatel: |  |  | Obec Oznice |  |  | Projektant: | SB PROJEKCE s.r.o
Uchazeč: |  |  | Vyplň údaj |  |  | Zpracovatel: | Fajfrová Irena
PČ | Typ | Kód | Popis | MJ | Množství | J.cena [CZK] | Cena celkem [CZK] | Cenová soustava |  | DPH | J. Nh [h] | Nh celkem [h] | J. hmotnost [t] | Hmotnost celkem [t] | J. suť [t] | Suť Celkem [t]
Náklady soupisu celkem | [6 empty] | 0 |  |  |  |  | 0 |  | 12.3373 |  | 0 |  | D | -1 | [10 empty] | 0
| D | HSV | Práce a dodávky HSV |  |  |  | 0 |  |  |  |  | 0 |  | 12.3373 |  | 0 | 1 | D | 0 |  |  |  | ROZPOCET | [6 empty] | 0
| D | 1 | Zemní práce |  |  |  | 0 |  |  |  |  | 0 |  | 0 |  | 0 | 1 | D | 1 |  |  |  | ROZPOCET | [6 empty] | 0
1 | K | 131151343 | Vrtání jamek pro plotové sloupky D přes 200 do 300 mm strojně | m | 12.6 |  | 0 | CS ÚRS 2024 02 |  | základní |  | 0 | 0 | 0 | 0 | 0 | 4 | K | 2 |  |  |  | ROZPOCET | 0 | 0 | 0 | 0 | 0 | 1 | 0 | 4 | -897950176
| VV |  | 0,7*18 |  | 12.6 | [12 empty] | VV | 2 | 2 | True | 1 | ROZPOCET
| D | 2 | Zakládání |  |  |  | 0 |  |  |  |  | 0 |  | 11.0578 |  | 0 | 1 | D | 1 |  |  |  | ROZPOCET | [6 empty] | 0
2 | K | 212752401 | Trativod z drenážních trubek korugovaných PE-HD SN 8 perforace 360° včetně lože otevřený výkop DN 100 pro liniové stavby | m | 44 |  | 0 | CS ÚRS 2024 02 |  | základní |  | 0 | 0.20477 | 9.0099 | 0 | 0 | 4 | K | 2 |  |  |  | ROZPOCET | 0 | 0 | 0 | 0 | 0 | 1 | 0 | 4 | 315566198
| VV |  | 20+24 |  | 44 | [12 empty] | VV | 2 | 2 | True | 1 | ROZPOCET
3 | K | 275313511 | Základové patky z betonu tř. C 12/15 | m3 | 0.89 |  | 0 | CS ÚRS 2024 02 |  | základní |  | 0 | 2.301 | 2.0479 | 0 | 0 | 4 | K | 2 |  |  |  | ROZPOCET | 0 | 0 | 0 | 0 | 0 | 1 | 0 | 4 | 1712124404
| VV |  | oplocení | [14 empty] | VV | 2 | 1 | True | 0 | ROZPOCET
| VV |  | 3,14*0,15*0,15*0,7*18 |  | 0.89 | [12 empty] | VV | 2 | 2 | True | 1 | ROZPOCET
| D | 3 | Svislé a kompletní konstrukce |  |  |  | 0 |  |  |  |  | 0 |  | 1.2795 |  | 0 | 1 | D | 1 |  |  |  | ROZPOCET | [6 empty] | 0
4 | K | 338171111 | Osazování sloupků a vzpěr plotových ocelových v do 2 m se zalitím MC | kus | 14 |  | 0 | CS ÚRS 2024 02 |  | základní |  | 0 | 0.00468 | 0.06552 | 0 | 0 | 4 | K | 2 |  |  |  | ROZPOCET | 0 | 0 | 0 | 0 | 0 | 1 | 0 | 4 | 272319995
| VV |  | 12+2 |  | 14 | [12 empty] | VV | 2 | 2 | True | 1 | ROZPOCET
5 | M | 55342180 | plotový profilovaný sloupek D 40-50mm dl 1,5-2,0m pro svařované pletivo v návinu povrchová úprava Pz a komaxit | kus | 14 |  | 0 | CS ÚRS 2024 02 |  | základní |  | 0 | 0.0036 | 0.0504 | 0 | 0 | 8 | M | 2 |  |  |  | ROZPOCET | 0 | 0 | 0 | 0 | 0 | 1 | 0 | 4 | 1873408531
6 | K | 338171115 | Osazování sloupků a vzpěr plotových ocelových v do 2 m ukotvením k pevnému podkladu | kus | 12 |  | 0 | CS ÚRS 2024 02 |  | základní |  | 0 | 0 | 0 | 0 | 0 | 4 | K | 2 |  |  |  | ROZPOCET | 0 | 0 | 0 | 0 | 0 | 1 | 0 | 4 | -938496823
7 | M | 55342180 | plotový profilovaný sloupek D 40-50mm dl 1,5-2,0m pro svařované pletivo v návinu povrchová úprava Pz a komaxit | kus | 12 |  | 0 | CS ÚRS 2024 02 |  | základní |  | 0 | 0.0036 | 0.0432 | 0 | 0 | 8 | M | 2 |  |  |  | ROZPOCET | 0 | 0 | 0 | 0 | 0 | 1 | 0 | 4 | 811500347
8 | K | 348101210 | Osazení vrat nebo vrátek k oplocení na ocelové sloupky pl do 2 m2 | kus | 2 |  | 0 | CS ÚRS 2024 02 |  | základní |  | 0 | 0 | 0 | 0 | 0 | 4 | K | 2 |  |  |  | ROZPOCET | 0 | 0 | 0 | 0 | 0 | 1 | 0 | 4 | 175955547
9 | M | RMAT0001 | branka dvoukřídlá 1500x1000mm vč.sloupku,kování,povrch.úpravy a avšech doplňků - popis viz projekt | kus | 1 |  | 0 |  |  | základní |  | 0 | 0 | 0 | 0 | 0 | 8 | M | 2 |  |  |  | ROZPOCET | 0 | 0 | 0 | 0 | 0 | 1 | 0 | 4 | -1923820034
10 | M | RMAT0002 | branka jednokřídlá 1000x1000mm vč.sloupku,kování,povrch.úpravy a avšech doplňků - popis viz projekt | kus | 1 |  | 0 |  |  | základní |  | 0 | 0 | 0 | 0 | 0 | 8 | M | 2 |  |  |  | ROZPOCET | 0 | 0 | 0 | 0 | 0 | 1 | 0 | 4 | -49537648
11 | K | 348171141 | Montáž panelového svařovaného oplocení v do 1,0 m | m | 44 |  | 0 | CS ÚRS 2024 02 |  | základní |  | 0 | 0 | 0 | 0 | 0 | 4 | K | 2 |  |  |  | ROZPOCET | 0 | 0 | 0 | 0 | 0 | 1 | 0 | 4 | 626375453
| VV |  | 20+24,0 |  | 44 | [12 empty] | VV | 2 | 2 | True | 1 | ROZPOCET
12 | M | 55342410 | plotový panel svařovaný v 0,5-1,0m š do 2,5m průměru drátu 5mm oka 55x200mm s horizontálním prolisem povrchová úprava PZ komaxit | kus | 22 |  | 0 | CS ÚRS 2024 02 |  | základní |  | 0 | 0.0088 | 0.1936 | 0 | 0 | 8 | M | 2 |  |  |  | ROZPOCET | 0 | 0 | 0 | 0 | 0 | 1 | 0 | 4 | -1604928634
| VV |  | 20/2 |  | 10 | [12 empty] | VV | 2 | 2 | True | 0 | ROZPOCET
| VV |  | 24/2 |  | 12 | [12 empty] | VV | 2 | 2 | True | 0 | ROZPOCET
| VV |  | Součet |  | 22 | [12 empty] | VV | 2 | 4 | True | 1 | ROZPOCET
13 | K | 348272515 | Plotová stříška pro zeď tl 295 mm z tvarovek hladkých nebo štípaných přírodních | m | 20 |  | 0 | CS ÚRS 2024 02 |  | základní |  | 0 | 0.04634 | 0.9268 | 0 | 0 | 4 | K | 2 |  |  |  | ROZPOCET | 0 | 0 | 0 | 0 | 0 | 1 | 0 | 4 | 232260598
| VV |  | na stávající palisádu | [14 empty] | VV | 2 | 1 | True | 0 | ROZPOCET
| VV |  | 20,0 |  | 20 | [12 empty] | VV | 2 | 2 | True | 1 | ROZPOCET
| D | 998 | Přesun hmot |  |  |  | 0 |  |  |  |  | 0 |  | 0 |  | 0 | 1 | D | 1 |  |  |  | ROZPOCET | [6 empty] | 0
14 | K | 998232110 | Přesun hmot pro oplocení zděné z cihel nebo tvárnic v do 3 m | t | 12.337 |  | 0 | CS ÚRS 2024 02 |  | základní |  | 0 | 0 | 0 | 0 | 0 | 4 | K | 2 |  |  |  | ROZPOCET | 0 | 0 | 0 | 0 | 0 | 1 | 0 | 4 | -892349217

## 017 - Vedlejší rozpočtové...
{b63afa83-6518-40af-bab6-f826d0970c0b}
2
| KRYCÍ LIST SOUPISU PRACÍ | [7 empty] | v --- níže se nacházejí doplnkové a pomocné údaje k sestavám --- v | [8 empty] | False
Stavba:
Stavební úpravy objektu Oznice č.p.91,parcela st..č.129,k.ú.Oznice
Objekt:
01 - Výdaje způsobilé hlavní
Soupis:
017 - Vedlejší rozpočtové náklady
| KSO: |  |  |  |  | CC-CZ:
| Místo: |  | Oznice |  |  | Datum: | 16. 4. 2025
| Zadavatel: |  |  |  |  | IČ:
|  | Obec Oznice |  |  |  | DIČ:
| Uchazeč: |  |  |  |  | IČ: | Vyplň údaj
|  | Vyplň údaj |  |  |  | DIČ: | Vyplň údaj
| Projektant: |  |  |  |  | IČ:
|  | SB PROJEKCE s.r.o |  |  |  | DIČ:
| Zpracovatel: |  |  |  |  | IČ:
|  | Fajfrová Irena |  |  |  | DIČ:
Poznámka:
| Cena bez DPH | [5 empty] | 0
|  |  | Základ daně |  |  | Sazba daně | Výše daně
| DPH | základní | 0 |  |  | 21% | 0
|  | snížená | 0 |  |  | 12% | 0
|  | zákl. přenesená | 0 |  |  | 21% | 0
|  | sníž. přenesená | 0 |  |  | 12% | 0
|  | nulová | 0 |  |  | 0% | 0
| Cena s DPH |  |  | v | CZK |  | 0
| Projektant |  |  | Zpracovatel
| Datum a podpis: |  | Razítko | Datum a podpis: |  |  | Razítko
| Objednavatel |  |  | Uchazeč
| Datum a podpis: |  | Razítko | Datum a podpis: |  |  | Razítko
REKAPITULACE ČLENĚNÍ SOUPISU PRACÍ
Stavba:
Stavební úpravy objektu Oznice č.p.91,parcela st..č.129,k.ú.Oznice
Objekt:
01 - Výdaje způsobilé hlavní
Soupis:
017 - Vedlejší rozpočtové náklady
Místo: |  |  | Oznice |  |  | Datum: | 16. 4. 2025
Zadavatel: |  |  | Obec Oznice |  |  | Projektant: | SB PROJEKCE s.r.o
Uchazeč: |  |  | Vyplň údaj |  |  | Zpracovatel: | Fajfrová Irena
Kód dílu - Popis | [6 empty] | Cena celkem [CZK]
Náklady ze soupisu prací | [6 empty] | 0 | [11 empty] | -1
| VRN - Vedlejší rozpočtové náklady | [5 empty] | 0
| VRN3 - Zařízení staveniště | [5 empty] | 0
SOUPIS PRACÍ
Stavba:
Stavební úpravy objektu Oznice č.p.91,parcela st..č.129,k.ú.Oznice
Objekt:
01 - Výdaje způsobilé hlavní
Soupis:
017 - Vedlejší rozpočtové náklady
Místo: |  |  | Oznice |  |  | Datum: | 16. 4. 2025
Zadavatel: |  |  | Obec Oznice |  |  | Projektant: | SB PROJEKCE s.r.o
Uchazeč: |  |  | Vyplň údaj |  |  | Zpracovatel: | Fajfrová Irena
PČ | Typ | Kód | Popis | MJ | Množství | J.cena [CZK] | Cena celkem [CZK] | Cenová soustava |  | DPH | J. Nh [h] | Nh celkem [h] | J. hmotnost [t] | Hmotnost celkem [t] | J. suť [t] | Suť Celkem [t]
Náklady soupisu celkem | [6 empty] | 0 |  |  |  |  | 0 |  | 0 |  | 0 |  | D | -1 | [7 empty] | 0
| D | VRN | Vedlejší rozpočtové náklady |  |  |  | 0 |  |  |  |  | 0 |  | 0 |  | 0 | 5 | D | 0 | ROZPOCET | [6 empty] | 0
| D | VRN3 | Zařízení staveniště |  |  |  | 0 |  |  |  |  | 0 |  | 0 |  | 0 | 5 | D | 1 | ROZPOCET | [6 empty] | 0
1 | K | 030001000 | Zařízení staveniště | kpl | 1 |  | 0 | CS ÚRS 2024 02 |  | základní |  | 0 | 0 | 0 | 0 | 0 | 1024 | K | 2 | ROZPOCET | 0 | 0 | 0 | 0 | 0 | 1 | 0 | 1024 | -483253578

## 025 - SO 05 Venkovní spla...
{7e17dd32-e71d-4723-b51b-7cabda6c5efc}
2
| KRYCÍ LIST SOUPISU PRACÍ | [7 empty] | v --- níže se nacházejí doplnkové a pomocné údaje k sestavám --- v | [8 empty] | False
Stavba:
Stavební úpravy objektu Oznice č.p.91,parcela st..č.129,k.ú.Oznice
Objekt:
01 - Výdaje způsobilé hlavní
Soupis:
025 - SO 05 Venkovní splašková kanalizace
| KSO: |  |  |  |  | CC-CZ:
| Místo: |  | Oznice |  |  | Datum: | 16. 4. 2025
| Zadavatel: |  |  |  |  | IČ:
|  | Obec Oznice |  |  |  | DIČ:
| Uchazeč: |  |  |  |  | IČ: | Vyplň údaj
|  | Vyplň údaj |  |  |  | DIČ: | Vyplň údaj
| Projektant: |  |  |  |  | IČ:
|  | SB PROJEKCE s.r.o |  |  |  | DIČ:
| Zpracovatel: |  |  |  |  | IČ:
|  | Fajfrová Irena |  |  |  | DIČ:
Poznámka:
| Cena bez DPH | [5 empty] | 0
|  |  | Základ daně |  |  | Sazba daně | Výše daně
| DPH | základní | 0 |  |  | 21% | 0
|  | snížená | 0 |  |  | 12% | 0
|  | zákl. přenesená | 0 |  |  | 21% | 0
|  | sníž. přenesená | 0 |  |  | 12% | 0
|  | nulová | 0 |  |  | 0% | 0
| Cena s DPH |  |  | v | CZK |  | 0
| Projektant |  |  | Zpracovatel
| Datum a podpis: |  | Razítko | Datum a podpis: |  |  | Razítko
| Objednavatel |  |  | Uchazeč
| Datum a podpis: |  | Razítko | Datum a podpis: |  |  | Razítko
REKAPITULACE ČLENĚNÍ SOUPISU PRACÍ
Stavba:
Stavební úpravy objektu Oznice č.p.91,parcela st..č.129,k.ú.Oznice
Objekt:
01 - Výdaje způsobilé hlavní
Soupis:
025 - SO 05 Venkovní splašková kanalizace
Místo: |  |  | Oznice |  |  | Datum: | 16. 4. 2025
Zadavatel: |  |  | Obec Oznice |  |  | Projektant: | SB PROJEKCE s.r.o
Uchazeč: |  |  | Vyplň údaj |  |  | Zpracovatel: | Fajfrová Irena
Kód dílu - Popis | [6 empty] | Cena celkem [CZK]
Náklady ze soupisu prací | [6 empty] | 0 | [11 empty] | -1
| HSV - Práce a dodávky HSV | [5 empty] | 0
| 1 - Zemní práce | [5 empty] | 0
| 3 - Svislé a kompletní konstrukce | [5 empty] | 0
| 4 - Vodorovné konstrukce | [5 empty] | 0
| 8 - Trubní vedení | [5 empty] | 0
| 9 - Ostatní konstrukce a práce, bourání | [5 empty] | 0
| 997 - Přesun sutě | [5 empty] | 0
| 998 - Přesun hmot | [5 empty] | 0
| PSV - Práce a dodávky PSV | [5 empty] | 0
| 721 - Zdravotechnika - vnitřní kanalizace | [5 empty] | 0
| VRN - Vedlejší rozpočtové náklady | [5 empty] | 0
| VRN1 - Průzkumné, geodetické a projektové práce | [5 empty] | 0
SOUPIS PRACÍ
Stavba:
Stavební úpravy objektu Oznice č.p.91,parcela st..č.129,k.ú.Oznice
Objekt:
01 - Výdaje způsobilé hlavní
Soupis:
025 - SO 05 Venkovní splašková kanalizace
Místo: |  |  | Oznice |  |  | Datum: | 16. 4. 2025
Zadavatel: |  |  | Obec Oznice |  |  | Projektant: | SB PROJEKCE s.r.o
Uchazeč: |  |  | Vyplň údaj |  |  | Zpracovatel: | Fajfrová Irena
PČ | Typ | Kód | Popis | MJ | Množství | J.cena [CZK] | Cena celkem [CZK] | Cenová soustava |  | DPH | J. Nh [h] | Nh celkem [h] | J. hmotnost [t] | Hmotnost celkem [t] | J. suť [t] | Suť Celkem [t]
Náklady soupisu celkem | [6 empty] | 0 |  |  |  |  | 0 |  | 35.8088 |  | 1.0848 |  | D | -1 | [10 empty] | 0
| D | HSV | Práce a dodávky HSV |  |  |  | 0 |  |  |  |  | 0 |  | 35.8088 |  | 0.0168 | 1 | D | 0 |  |  |  | ROZPOCET | [6 empty] | 0
| D | 1 | Zemní práce |  |  |  | 0 |  |  |  |  | 0 |  | 28.8 |  | 0 | 1 | D | 1 |  |  |  | ROZPOCET | [6 empty] | 0
1 | K | 132251102 | Hloubení rýh nezapažených š do 800 mm v hornině třídy těžitelnosti I skupiny 3 objem do 50 m3 strojně | m3 | 38.728 |  | 0 | CS ÚRS 2024 02 |  | základní |  | 0 | 0 | 0 | 0 | 0 | 4 | K | 2 |  |  |  | ROZPOCET | 0 | 0 | 0 | 0 | 0 | 1 | 0 | 4 | -1534341671
| VV |  | 0,80*(0,74+0,99)/2*1,00 |  | 0.692 | [12 empty] | VV | 2 | 2 | True | 0 | ROZPOCET
| VV |  | 0,80*(0,99+1,27)/2*(12,00-1,00) |  | 9.944 | [12 empty] | VV | 2 | 2 | True | 0 | ROZPOCET
| VV |  | 0,80*(1,27+1,01)/2*(15,50-12,00) |  | 3.192 | [12 empty] | VV | 2 | 2 | True | 0 | ROZPOCET
| VV |  | 0,80*(1,01+0,96)/2*(17,00-15,00) |  | 1.576 | [12 empty] | VV | 2 | 2 | True | 0 | ROZPOCET
| VV |  | 0,80*(0,96+1,02)/2*(25,50-17,00) |  | 6.732 | [12 empty] | VV | 2 | 2 | True | 0 | ROZPOCET
| VV |  | 0,80*(1,02+1,19)/2*(33,50-25,50) |  | 7.072 | [12 empty] | VV | 2 | 2 | True | 0 | ROZPOCET
| VV |  | 0,80*1,19*10,00 |  | 9.52 | [12 empty] | VV | 2 | 2 | True | 0 | ROZPOCET
| VV |  | Součet |  | 38.728 | [12 empty] | VV | 2 | 4 | True | 1 | ROZPOCET
2 | K | 162751117 | Vodorovné přemístění přes 9 000 do 10000 m výkopku/sypaniny z horniny třídy těžitelnosti I skupiny 1 až 3 | m3 | 17.6 |  | 0 | CS ÚRS 2024 02 |  | základní |  | 0 | 0 | 0 | 0 | 0 | 4 | K | 2 |  |  |  | ROZPOCET | 0 | 0 | 0 | 0 | 0 | 1 | 0 | 4 | -1979917615
| VV |  | přebytečná zemina | [14 empty] | VV | 2 | 1 | True | 0 | ROZPOCET
| VV |  | 14,4+3,2 |  | 17.6 | [12 empty] | VV | 2 | 2 | True | 1 | ROZPOCET
3 | K | 171201231 | Poplatek za uložení zeminy a kamení na recyklační skládce (skládkovné) kód odpadu 17 05 04 | t | 35.2 |  | 0 | CS ÚRS 2024 02 |  | základní |  | 0 | 0 | 0 | 0 | 0 | 4 | K | 2 |  |  |  | ROZPOCET | 0 | 0 | 0 | 0 | 0 | 1 | 0 | 4 | -452330488
| VV |  | 17,6*2 'Přepočtené koeficientem množství |  | 35.2 | [12 empty] | VV | 2 | 2 | False | 1 | ROZPOCET
4 | K | 171251201 | Uložení sypaniny na skládky nebo meziskládky | m3 | 17.6 |  | 0 | CS ÚRS 2024 02 |  | základní |  | 0 | 0 | 0 | 0 | 0 | 4 | K | 2 |  |  |  | ROZPOCET | 0 | 0 | 0 | 0 | 0 | 1 | 0 | 4 | -1048998715
5 | K | 174151101 | Zásyp jam, šachet rýh nebo kolem objektů sypaninou se zhutněním | m3 | 21.128 |  | 0 | CS ÚRS 2024 02 |  | základní |  | 0 | 0 | 0 | 0 | 0 | 4 | K | 2 |  |  |  | ROZPOCET | 0 | 0 | 0 | 0 | 0 | 1 | 0 | 4 | 395392839
| VV |  | 38,728 |  | 38.728 | [12 empty] | VV | 2 | 2 | True | 0 | ROZPOCET
| VV |  | -17,6 |  | -17.6 | [12 empty] | VV | 2 | 2 | True | 0 | ROZPOCET
| VV |  | Součet |  | 21.128 | [12 empty] | VV | 2 | 4 | True | 1 | ROZPOCET
6 | K | 175151101 | Obsypání potrubí strojně sypaninou bez prohození, uloženou do 3 m | m3 | 14.4 |  | 0 | CS ÚRS 2024 02 |  | základní |  | 0 | 0 | 0 | 0 | 0 | 4 | K | 2 |  |  |  | ROZPOCET | 0 | 0 | 0 | 0 | 0 | 1 | 0 | 4 | 1384571453
| VV |  | 0,80*0,45*40,00 |  | 14.4 | [12 empty] | VV | 2 | 2 | True | 1 | ROZPOCET
7 | M | 58337303 | štěrkopísek frakce 0/8 | t | 28.8 |  | 0 | CS ÚRS 2024 02 |  | základní |  | 0 | 1 | 28.8 | 0 | 0 | 8 | M | 2 |  |  |  | ROZPOCET | 0 | 0 | 0 | 0 | 0 | 1 | 0 | 4 | -731691313
| VV |  | 14,4*2 'Přepočtené koeficientem množství |  | 28.8 | [12 empty] | VV | 2 | 2 | False | 1 | ROZPOCET
| D | 3 | Svislé a kompletní konstrukce |  |  |  | 0 |  |  |  |  | 0 |  | 0 |  | 0 | 1 | D | 1 |  |  |  | ROZPOCET | [6 empty] | 0
8 | K | 359901211 | Monitoring stoky jakékoli výšky na nové kanalizaci | m | 40 |  | 0 | CS ÚRS 2024 02 |  | základní |  | 0 | 0 | 0 | 0 | 0 | 4 | K | 2 |  |  |  | ROZPOCET | 0 | 0 | 0 | 0 | 0 | 1 | 0 | 4 | -819541997
| D | 4 | Vodorovné konstrukce |  |  |  | 0 |  |  |  |  | 0 |  | 6.0505 |  | 0 | 1 | D | 1 |  |  |  | ROZPOCET | [6 empty] | 0
9 | K | 451572111 | Lože pod potrubí otevřený výkop z kameniva drobného těženého | m3 | 3.2 |  | 0 | CS ÚRS 2024 02 |  | základní |  | 0 | 1.8908 | 6.0505 | 0 | 0 | 4 | K | 2 |  |  |  | ROZPOCET | 0 | 0 | 0 | 0 | 0 | 1 | 0 | 4 | 2029305672
| VV |  | 0,80*0,10*40,00 |  | 3.2 | [12 empty] | VV | 2 | 2 | True | 1 | ROZPOCET
| D | 8 | Trubní vedení |  |  |  | 0 |  |  |  |  | 0 |  | 0.95764 |  | 0 | 1 | D | 1 |  |  |  | ROZPOCET | [6 empty] | 0
10 | K | 871313121 | Montáž kanalizačního potrubí hladkého plnostěnného SN 8 z PVC-U DN 160 | m | 40 |  | 0 | CS ÚRS 2024 02 |  | základní |  | 0 | 1e-05 | 0.0004 | 0 | 0 | 4 | K | 2 |  |  |  | ROZPOCET | 0 | 0 | 0 | 0 | 0 | 1 | 0 | 4 | -59205116
11 | M | 28611164 | trubka kanalizační PVC-U plnostěnná jednovrstvá DN 160x1000mm SN8 | m | 41.2 |  | 0 | CS ÚRS 2024 02 |  | základní |  | 0 | 0.00267 | 0.11 | 0 | 0 | 8 | M | 2 |  |  |  | ROZPOCET | 0 | 0 | 0 | 0 | 0 | 1 | 0 | 4 | -1669712285
| VV |  | 40*1,03 'Přepočtené koeficientem množství |  | 41.2 | [12 empty] | VV | 2 | 2 | False | 1 | ROZPOCET
12 | K | 877310310 | Montáž kolen na kanalizačním potrubí z PP nebo tvrdého PVC-U trub hladkých plnostěnných DN 150 | kus | 2 |  | 0 | CS ÚRS 2024 02 |  | základní |  | 0 | 0 | 0 | 0 | 0 | 4 | K | 2 |  |  |  | ROZPOCET | 0 | 0 | 0 | 0 | 0 | 1 | 0 | 4 | 829153852
13 | M | 28651202 | koleno kanalizační PVC-U plnostěnné 160x45° | kus | 2 |  | 0 | CS ÚRS 2024 02 |  | základní |  | 0 | 0.0008 | 0.0016 | 0 | 0 | 8 | M | 2 |  |  |  | ROZPOCET | 0 | 0 | 0 | 0 | 0 | 1 | 0 | 4 | -575951755
14 | K | 892351111 | Tlaková zkouška vodou potrubí DN 150 nebo 200 | m | 40 |  | 0 | CS ÚRS 2024 02 |  | základní |  | 0 | 0 | 0 | 0 | 0 | 4 | K | 2 |  |  |  | ROZPOCET | 0 | 0 | 0 | 0 | 0 | 1 | 0 | 4 | -249491311
15 | K | 894812311 | Revizní a čistící šachta z PP typ DN 600/160 šachtové dno průtočné | kus | 4 |  | 0 | CS ÚRS 2024 02 |  | základní |  | 0 | 0.10547 | 0.42188 | 0 | 0 | 4 | K | 2 |  |  |  | ROZPOCET | 0 | 0 | 0 | 0 | 0 | 1 | 0 | 4 | 915194165
16 | K | 894812331 | Revizní a čistící šachta z PP DN 600 šachtová roura korugovaná světlé hloubky 1000 mm | kus | 4 |  | 0 | CS ÚRS 2024 02 |  | základní |  | 0 | 0.01212 | 0.04848 | 0 | 0 | 4 | K | 2 |  |  |  | ROZPOCET | 0 | 0 | 0 | 0 | 0 | 1 | 0 | 4 | -2104985783
17 | K | 894812339 | Příplatek k rourám revizní a čistící šachty z PP DN 600 za uříznutí šachtové roury | kus | 4 |  | 0 | CS ÚRS 2024 02 |  | základní |  | 0 | 0 | 0 | 0 | 0 | 4 | K | 2 |  |  |  | ROZPOCET | 0 | 0 | 0 | 0 | 0 | 1 | 0 | 4 | 1637509849
18 | K | 894812357 | Revizní a čistící šachta z PP DN 600 poklop litinový pro třídu zatížení B125 s teleskopickým adaptérem | kus | 4 |  | 0 | CS ÚRS 2024 02 |  | základní |  | 0 | 0.09292 | 0.37168 | 0 | 0 | 4 | K | 2 |  |  |  | ROZPOCET | 0 | 0 | 0 | 0 | 0 | 1 | 0 | 4 | 1418797422
19 | K | 899722113 | Krytí potrubí z plastů výstražnou fólií z PVC přes 25 do 34cm | m | 40 |  | 0 | CS ÚRS 2024 02 |  | základní |  | 0 | 9e-05 | 0.0036 | 0 | 0 | 4 | K | 2 |  |  |  | ROZPOCET | 0 | 0 | 0 | 0 | 0 | 1 | 0 | 4 | -27712174
| D | 9 | Ostatní konstrukce a práce, bourání |  |  |  | 0 |  |  |  |  | 0 |  | 0.000732 |  | 0.0168 | 1 | D | 1 |  |  |  | ROZPOCET | [6 empty] | 0
20 | K | 977151124 | Jádrové vrty diamantovými korunkami do stavebních materiálů D přes 150 do 180 mm | m | 0.3 |  | 0 | CS ÚRS 2024 02 |  | základní |  | 0 | 0.00244 | 0.000732 | 0.056 | 0.0168 | 4 | K | 2 |  |  |  | ROZPOCET | 0 | 0 | 0 | 0 | 0 | 1 | 0 | 4 | -1102277618
| D | 997 | Přesun sutě |  |  |  | 0 |  |  |  |  | 0 |  | 0 |  | 0 | 1 | D | 1 |  |  |  | ROZPOCET | [6 empty] | 0
21 | K | 997013111 | Vnitrostaveništní doprava suti a vybouraných hmot pro budovy v do 6 m | t | 1.085 |  | 0 | CS ÚRS 2024 02 |  | základní |  | 0 | 0 | 0 | 0 | 0 | 4 | K | 2 |  |  |  | ROZPOCET | 0 | 0 | 0 | 0 | 0 | 1 | 0 | 4 | -231084436
22 | K | 997013501 | Odvoz suti a vybouraných hmot na skládku nebo meziskládku do 1 km se složením | t | 1.085 |  | 0 | CS ÚRS 2024 02 |  | základní |  | 0 | 0 | 0 | 0 | 0 | 4 | K | 2 |  |  |  | ROZPOCET | 0 | 0 | 0 | 0 | 0 | 1 | 0 | 4 | 1071211512
23 | K | 997013509 | Příplatek k odvozu suti a vybouraných hmot na skládku ZKD 1 km přes 1 km | t | 20.615 |  | 0 | CS ÚRS 2024 02 |  | základní |  | 0 | 0 | 0 | 0 | 0 | 4 | K | 2 |  |  |  | ROZPOCET | 0 | 0 | 0 | 0 | 0 | 1 | 0 | 4 | -600074391
| VV |  | 1,085*19 'Přepočtené koeficientem množství |  | 20.615 | [12 empty] | VV | 2 | 2 | False | 1 | ROZPOCET
24 | K | 997013871 | Poplatek za uložení stavebního odpadu na recyklační skládce (skládkovné) směsného stavebního a demoličního kód odpadu 17 09 04 | t | 1.085 |  | 0 | CS ÚRS 2024 02 |  | základní |  | 0 | 0 | 0 | 0 | 0 | 4 | K | 2 |  |  |  | ROZPOCET | 0 | 0 | 0 | 0 | 0 | 1 | 0 | 4 | 1954032140
| D | 998 | Přesun hmot |  |  |  | 0 |  |  |  |  | 0 |  | 0 |  | 0 | 1 | D | 1 |  |  |  | ROZPOCET | [6 empty] | 0
25 | K | 998276101 | Přesun hmot pro trubní vedení z trub z plastických hmot otevřený výkop | t | 35.809 |  | 0 | CS ÚRS 2024 02 |  | základní |  | 0 | 0 | 0 | 0 | 0 | 4 | K | 2 |  |  |  | ROZPOCET | 0 | 0 | 0 | 0 | 0 | 1 | 0 | 4 | 1221065478
| D | PSV | Práce a dodávky PSV |  |  |  | 0 |  |  |  |  | 0 |  | 0 |  | 1.068 | 2 | D | 0 |  |  |  | ROZPOCET | [6 empty] | 0
| D | 721 | Zdravotechnika - vnitřní kanalizace |  |  |  | 0 |  |  |  |  | 0 |  | 0 |  | 1.068 | 2 | D | 1 |  |  |  | ROZPOCET | [6 empty] | 0
26 | K | 721110806 | Demontáž potrubí kameninové DN přes 100 do 200 | m | 40 |  | 0 | CS ÚRS 2024 02 |  | základní |  | 0 | 0 | 0 | 0.0267 | 1.068 | 16 | K | 2 |  |  |  | ROZPOCET | 0 | 0 | 0 | 0 | 0 | 1 | 0 | 16 | 1925659478
| D | VRN | Vedlejší rozpočtové náklady |  |  |  | 0 |  |  |  |  | 0 |  | 0 |  | 0 | 5 | D | 0 |  |  |  | ROZPOCET | [6 empty] | 0
| D | VRN1 | Průzkumné, geodetické a projektové práce |  |  |  | 0 |  |  |  |  | 0 |  | 0 |  | 0 | 5 | D | 1 |  |  |  | ROZPOCET | [6 empty] | 0
27 | K | 012002000 | Zeměměřičské práce | soubor | 1 |  | 0 | CS ÚRS 2024 02 |  | základní |  | 0 | 0 | 0 | 0 | 0 | 1024 | K | 2 |  |  |  | ROZPOCET | 0 | 0 | 0 | 0 | 0 | 1 | 0 | 1024 | 765740059

## 026 - SO 06 Venkovní dešť...
{e9d6142f-a16b-451b-8ff1-c2a80b852053}
2
| KRYCÍ LIST SOUPISU PRACÍ | [7 empty] | v --- níže se nacházejí doplnkové a pomocné údaje k sestavám --- v | [8 empty] | False
Stavba:
Stavební úpravy objektu Oznice č.p.91,parcela st..č.129,k.ú.Oznice
Objekt:
01 - Výdaje způsobilé hlavní
Soupis:
026 - SO 06 Venkovní dešťová kanalizace
| KSO: |  |  |  |  | CC-CZ:
| Místo: |  | Oznice |  |  | Datum: | 16. 4. 2025
| Zadavatel: |  |  |  |  | IČ:
|  | Obec Oznice |  |  |  | DIČ:
| Uchazeč: |  |  |  |  | IČ: | Vyplň údaj
|  | Vyplň údaj |  |  |  | DIČ: | Vyplň údaj
| Projektant: |  |  |  |  | IČ:
|  | SB PROJEKCE s.r.o |  |  |  | DIČ:
| Zpracovatel: |  |  |  |  | IČ:
|  | Fajfrová Irena |  |  |  | DIČ:
Poznámka:
| Cena bez DPH | [5 empty] | 0
|  |  | Základ daně |  |  | Sazba daně | Výše daně
| DPH | základní | 0 |  |  | 21% | 0
|  | snížená | 0 |  |  | 12% | 0
|  | zákl. přenesená | 0 |  |  | 21% | 0
|  | sníž. přenesená | 0 |  |  | 12% | 0
|  | nulová | 0 |  |  | 0% | 0
| Cena s DPH |  |  | v | CZK |  | 0
| Projektant |  |  | Zpracovatel
| Datum a podpis: |  | Razítko | Datum a podpis: |  |  | Razítko
| Objednavatel |  |  | Uchazeč
| Datum a podpis: |  | Razítko | Datum a podpis: |  |  | Razítko
REKAPITULACE ČLENĚNÍ SOUPISU PRACÍ
Stavba:
Stavební úpravy objektu Oznice č.p.91,parcela st..č.129,k.ú.Oznice
Objekt:
01 - Výdaje způsobilé hlavní
Soupis:
026 - SO 06 Venkovní dešťová kanalizace
Místo: |  |  | Oznice |  |  | Datum: | 16. 4. 2025
Zadavatel: |  |  | Obec Oznice |  |  | Projektant: | SB PROJEKCE s.r.o
Uchazeč: |  |  | Vyplň údaj |  |  | Zpracovatel: | Fajfrová Irena
Kód dílu - Popis | [6 empty] | Cena celkem [CZK]
Náklady ze soupisu prací | [6 empty] | 0 | [11 empty] | -1
| HSV - Práce a dodávky HSV | [5 empty] | 0
| 1 - Zemní práce | [5 empty] | 0
| 3 - Svislé a kompletní konstrukce | [5 empty] | 0
| 4 - Vodorovné konstrukce | [5 empty] | 0
| 5 - Komunikace pozemní | [5 empty] | 0
| 8 - Trubní vedení | [5 empty] | 0
| 9 - Ostatní konstrukce a práce, bourání | [5 empty] | 0
| 997 - Přesun sutě | [5 empty] | 0
| 998 - Přesun hmot | [5 empty] | 0
| PSV - Práce a dodávky PSV | [5 empty] | 0
| 721 - Zdravotechnika - vnitřní kanalizace | [5 empty] | 0
| VRN - Vedlejší rozpočtové náklady | [5 empty] | 0
| VRN1 - Průzkumné, geodetické a projektové práce | [5 empty] | 0
| VRN3 - Zařízení staveniště | [5 empty] | 0
SOUPIS PRACÍ
Stavba:
Stavební úpravy objektu Oznice č.p.91,parcela st..č.129,k.ú.Oznice
Objekt:
01 - Výdaje způsobilé hlavní
Soupis:
026 - SO 06 Venkovní dešťová kanalizace
Místo: |  |  | Oznice |  |  | Datum: | 16. 4. 2025
Zadavatel: |  |  | Obec Oznice |  |  | Projektant: | SB PROJEKCE s.r.o
Uchazeč: |  |  | Vyplň údaj |  |  | Zpracovatel: | Fajfrová Irena
PČ | Typ | Kód | Popis | MJ | Množství | J.cena [CZK] | Cena celkem [CZK] | Cenová soustava |  | DPH | J. Nh [h] | Nh celkem [h] | J. hmotnost [t] | Hmotnost celkem [t] | J. suť [t] | Suť Celkem [t]
Náklady soupisu celkem | [6 empty] | 0 |  |  |  |  | 0 |  | 85.3755 |  | 14.3735 |  | D | -1 | [10 empty] | 0
| D | HSV | Práce a dodávky HSV |  |  |  | 0 |  |  |  |  | 0 |  | 85.3665 |  | 14.3232 | 1 | D | 0 |  |  |  | ROZPOCET | [6 empty] | 0
| D | 1 | Zemní práce |  |  |  | 0 |  |  |  |  | 0 |  | 43.8222 |  | 14.312 | 1 | D | 1 |  |  |  | ROZPOCET | [6 empty] | 0
1 | K | 113106171 | Rozebrání dlažeb vozovek ze zámkové dlažby s ložem z kameniva ručně | m2 | 14.4 |  | 0 | CS ÚRS 2024 02 |  | základní |  | 0 | 0 | 0 | 0.295 | 4.248 | 4 | K | 2 |  |  |  | ROZPOCET | 0 | 0 | 0 | 0 | 0 | 1 | 0 | 4 | 306224045
| VV |  | 0,80*(7,00+10,00+1,00) |  | 14.4 | [12 empty] | VV | 2 | 2 | True | 1 | ROZPOCET
2 | K | 113107112 | Odstranění podkladu z kameniva těženého tl přes 100 do 200 mm ručně | m2 | 2.8 |  | 0 | CS ÚRS 2024 02 |  | základní |  | 0 | 0 | 0 | 0.3 | 0.84 | 4 | K | 2 |  |  |  | ROZPOCET | 0 | 0 | 0 | 0 | 0 | 1 | 0 | 4 | -304529511
3 | K | 113107113 | Odstranění podkladu z kameniva těženého tl přes 200 do 300 mm ručně | m2 | 13.6 |  | 0 | CS ÚRS 2024 02 |  | základní |  | 0 | 0 | 0 | 0.5 | 6.8 | 4 | K | 2 |  |  |  | ROZPOCET | 0 | 0 | 0 | 0 | 0 | 1 | 0 | 4 | -1277061034
| VV |  | 0,80*(7,00+10,00) |  | 13.6 | [12 empty] | VV | 2 | 2 | True | 1 | ROZPOCET
4 | K | 113107122 | Odstranění podkladu z kameniva drceného tl přes 100 do 200 mm ručně | m2 | 2.8 |  | 0 | CS ÚRS 2024 02 |  | základní |  | 0 | 0 | 0 | 0.29 | 0.812 | 4 | K | 2 |  |  |  | ROZPOCET | 0 | 0 | 0 | 0 | 0 | 1 | 0 | 4 | -1361057013
5 | K | 113107142 | Odstranění podkladu živičného tl přes 50 do 100 mm ručně | m2 | 3.6 |  | 0 | CS ÚRS 2024 02 |  | základní |  | 0 | 0 | 0 | 0.22 | 0.792 | 4 | K | 2 |  |  |  | ROZPOCET | 0 | 0 | 0 | 0 | 0 | 1 | 0 | 4 | -1978653021
| VV |  | 0,80*(3,50+1,00) |  | 3.6 | [12 empty] | VV | 2 | 2 | True | 1 | ROZPOCET
6 | K | 113202111 | Vytrhání obrub krajníků obrubníků stojatých | m | 4 |  | 0 | CS ÚRS 2024 02 |  | základní |  | 0 | 0 | 0 | 0.205 | 0.82 | 4 | K | 2 |  |  |  | ROZPOCET | 0 | 0 | 0 | 0 | 0 | 1 | 0 | 4 | -922839053
7 | K | 119003131 | Výstražná páska pro zabezpečení výkopu zřízení | m | 147 |  | 0 | CS ÚRS 2024 02 |  | základní |  | 0 | 0.00056 | 0.08232 | 0 | 0 | 4 | K | 2 |  |  |  | ROZPOCET | 0 | 0 | 0 | 0 | 0 | 1 | 0 | 4 | 558751488
| VV |  | pro akumulační nádrž | [14 empty] | VV | 2 | 1 | True | 0 | ROZPOCET
| VV |  | (4,30+5,20)*2 |  | 19 | [12 empty] | VV | 2 | 2 | True | 0 | ROZPOCET
| VV |  | (48,00+12,00+1,00*4)*2 |  | 128 | [12 empty] | VV | 2 | 2 | True | 0 | ROZPOCET
| VV |  | Součet |  | 147 | [12 empty] | VV | 2 | 4 | True | 1 | ROZPOCET
8 | K | 119003132 | Výstražná páska pro zabezpečení výkopu odstranění | m | 147 |  | 0 | CS ÚRS 2024 02 |  | základní |  | 0 | 0 | 0 | 0 | 0 | 4 | K | 2 |  |  |  | ROZPOCET | 0 | 0 | 0 | 0 | 0 | 1 | 0 | 4 | -1861782320
9 | K | 121112003 | Sejmutí ornice tl vrstvy do 200 mm ručně | m2 | 49.2 |  | 0 | CS ÚRS 2024 02 |  | základní |  | 0 | 0 | 0 | 0 | 0 | 4 | K | 2 |  |  |  | ROZPOCET | 0 | 0 | 0 | 0 | 0 | 1 | 0 | 4 | 43664575
| VV |  | 0,80*(11,00+16,00-3,00) |  | 19.2 | [12 empty] | VV | 2 | 2 | True | 0 | ROZPOCET
| VV |  | 0,80*12,00 |  | 9.6 | [12 empty] | VV | 2 | 2 | True | 0 | ROZPOCET
| VV |  | 0,80*1,00 |  | 0.8 | [12 empty] | VV | 2 | 2 | True | 0 | ROZPOCET
| VV |  | 4,00*4,90 |  | 19.6 | [12 empty] | VV | 2 | 2 | True | 0 | ROZPOCET
| VV |  | Součet |  | 49.2 | [12 empty] | VV | 2 | 4 | True | 1 | ROZPOCET
10 | K | 129001101 | Příplatek za ztížení odkopávky nebo prokopávky v blízkosti inženýrských sítí | m3 | 19.636 |  | 0 | CS ÚRS 2024 02 |  | základní |  | 0 | 0 | 0 | 0 | 0 | 4 | K | 2 |  |  |  | ROZPOCET | 0 | 0 | 0 | 0 | 0 | 1 | 0 | 4 | -1989107966
| VV |  | předpoklad 20% | [14 empty] | VV | 2 | 1 | True | 0 | ROZPOCET
| VV |  | (54,782+43,4)*0,20 |  | 19.636 | [12 empty] | VV | 2 | 2 | True | 1 | ROZPOCET
11 | K | 131251203 | Hloubení jam zapažených v hornině třídy těžitelnosti I skupiny 3 objem do 100 m3 strojně | m3 | 54.782 |  | 0 | CS ÚRS 2024 02 |  | základní |  | 0 | 0 | 0 | 0 | 0 | 4 | K | 2 |  |  |  | ROZPOCET | 0 | 0 | 0 | 0 | 0 | 1 | 0 | 4 | 4885112
| VV |  | pro akumulační nádrž | [14 empty] | VV | 2 | 1 | True | 0 | ROZPOCET
| VV |  | 4,30*5,20*(2,65-0,20) |  | 54.782 | [12 empty] | VV | 2 | 2 | True | 1 | ROZPOCET
12 | K | 132251253 | Hloubení rýh nezapažených š do 2000 mm v hornině třídy těžitelnosti I skupiny 3 objem do 100 m3 strojně | m3 | 43.4 |  | 0 | CS ÚRS 2024 02 |  | základní |  | 0 | 0 | 0 | 0 | 0 | 4 | K | 2 |  |  |  | ROZPOCET | 0 | 0 | 0 | 0 | 0 | 1 | 0 | 4 | 1328400786
| VV |  | 0,80*(0,80+1,16)/2*12,50 |  | 9.8 | [12 empty] | VV | 2 | 2 | True | 0 | ROZPOCET
| VV |  | 0,80*(1,16+1,32)/2*(18,00-12,50) |  | 5.456 | [12 empty] | VV | 2 | 2 | True | 0 | ROZPOCET
| VV |  | 0,80*(1,32+1,57)/2*(30,00-18,00) |  | 13.872 | [12 empty] | VV | 2 | 2 | True | 0 | ROZPOCET
| VV |  | 0,80*(1,57+1,20)/2*(40,50-30,00) |  | 11.634 | [12 empty] | VV | 2 | 2 | True | 0 | ROZPOCET
| VV |  | 0,80*(1,20+1,28)/2*(48,00-40,50-3,30) |  | 4.166 | [12 empty] | VV | 2 | 2 | True | 0 | ROZPOCET
| VV |  | odpočet konstrukcí komunikací a ornice | [14 empty] | VV | 2 | 1 | True | 0 | ROZPOCET
| VV |  | -0,80*(7,00+10,00)*0,50 |  | -6.8 | [12 empty] | VV | 2 | 2 | True | 0 | ROZPOCET
| VV |  | -0,80*3,50*0,50 |  | -1.4 | [12 empty] | VV | 2 | 2 | True | 0 | ROZPOCET
| VV |  | -0,80*(11,00+16,00-3,00)*0,20 |  | -3.84 | [12 empty] | VV | 2 | 2 | True | 0 | ROZPOCET
| VV |  | Mezisoučet |  | 32.888 | [12 empty] | VV | 2 | 3 | True | 0 | ROZPOCET
| VV |  | 0,80*(0,92-0,20+0,80-0,20)/2*2,50 |  | 1.32 | [12 empty] | VV | 2 | 2 | True | 0 | ROZPOCET
| VV |  | 0,80*(0,80-0,20+1,14-0,20)/2*(9,00-2,50) |  | 4.004 | [12 empty] | VV | 2 | 2 | True | 0 | ROZPOCET
| VV |  | 0,80*(1,14-0,20+1,54-0,20)/2*(12,00-9,00) |  | 2.736 | [12 empty] | VV | 2 | 2 | True | 0 | ROZPOCET
| VV |  | Mezisoučet |  | 8.06 | [12 empty] | VV | 2 | 3 | True | 0 | ROZPOCET
| VV |  | 0,80*(0,75-0,20+0,86-0,20)/2*1,00 |  | 0.484 | [12 empty] | VV | 2 | 2 | True | 0 | ROZPOCET
| VV |  | 0,80*(1,13-0,50+1,16-0,50)/2*1,00 |  | 0.516 | [12 empty] | VV | 2 | 2 | True | 0 | ROZPOCET
| VV |  | 0,80*(1,13-0,20+1,14-0,20)/2*1,00 |  | 0.748 | [12 empty] | VV | 2 | 2 | True | 0 | ROZPOCET
| VV |  | Mezisoučet |  | 1.748 | [12 empty] | VV | 2 | 3 | True | 0 | ROZPOCET
| VV |  | 0,80*(1,13-0,38+1,39-0,38)/2*1,00 |  | 0.704 | [12 empty] | VV | 2 | 2 | True | 0 | ROZPOCET
| VV |  | Mezisoučet |  | 0.704 | [12 empty] | VV | 2 | 3 | True | 0 | ROZPOCET
| VV |  | Součet |  | 43.4 | [12 empty] | VV | 2 | 4 | True | 1 | ROZPOCET
13 | K | 151101201 | Zřízení příložného pažení stěn výkopu hl do 4 m | m2 | 50.35 |  | 0 | CS ÚRS 2024 02 |  | základní |  | 0 | 0.0007 | 0.035245 | 0 | 0 | 4 | K | 2 |  |  |  | ROZPOCET | 0 | 0 | 0 | 0 | 0 | 1 | 0 | 4 | -828782570
| VV |  | pro akumulační nádrž | [14 empty] | VV | 2 | 1 | True | 0 | ROZPOCET
| VV |  | (4,30+5,20)*2*2,65 |  | 50.35 | [12 empty] | VV | 2 | 2 | True | 1 | ROZPOCET
14 | K | 151101211 | Odstranění příložného pažení stěn hl do 4 m | m2 | 50.35 |  | 0 | CS ÚRS 2024 02 |  | základní |  | 0 | 0 | 0 | 0 | 0 | 4 | K | 2 |  |  |  | ROZPOCET | 0 | 0 | 0 | 0 | 0 | 1 | 0 | 4 | -1762273169
15 | K | 162751117 | Vodorovné přemístění přes 9 000 do 10000 m výkopku/sypaniny z horniny třídy těžitelnosti I skupiny 1 až 3 | m3 | 58.883 |  | 0 | CS ÚRS 2024 02 |  | základní |  | 0 | 0 | 0 | 0 | 0 | 4 | K | 2 |  |  |  | ROZPOCET | 0 | 0 | 0 | 0 | 0 | 1 | 0 | 4 | -305639232
| VV |  | přebytečná zemina | [14 empty] | VV | 2 | 1 | True | 0 | ROZPOCET
| VV |  | "lože pod potrubí a objety" 7,196 |  | 7.196 | [12 empty] | VV | 2 | 2 | True | 0 | ROZPOCET
| VV |  | "obsyp potrubí" 21,852 |  | 21.852 | [12 empty] | VV | 2 | 2 | True | 0 | ROZPOCET
| VV |  | "akumulační nádrž" 3,00*3,90*2,55 |  | 29.835 | [12 empty] | VV | 2 | 2 | True | 0 | ROZPOCET
| VV |  | Součet |  | 58.883 | [12 empty] | VV | 2 | 4 | True | 1 | ROZPOCET
16 | K | 171201231 | Poplatek za uložení zeminy a kamení na recyklační skládce (skládkovné) kód odpadu 17 05 04 | t | 117.766 |  | 0 | CS ÚRS 2024 02 |  | základní |  | 0 | 0 | 0 | 0 | 0 | 4 | K | 2 |  |  |  | ROZPOCET | 0 | 0 | 0 | 0 | 0 | 1 | 0 | 4 | -1587136018
| VV |  | 58,883*2 'Přepočtené koeficientem množství |  | 117.766 | [12 empty] | VV | 2 | 2 | False | 1 | ROZPOCET
17 | K | 171251201 | Uložení sypaniny na skládky nebo meziskládky | m3 | 58.883 |  | 0 | CS ÚRS 2024 02 |  | základní |  | 0 | 0 | 0 | 0 | 0 | 4 | K | 2 |  |  |  | ROZPOCET | 0 | 0 | 0 | 0 | 0 | 1 | 0 | 4 | -316211301
| VV |  | 58,883 |  | 58.883 | [12 empty] | VV | 2 | 2 | True | 1 | ROZPOCET
18 | K | 174151101 | Zásyp jam, šachet rýh nebo kolem objektů sypaninou se zhutněním | m3 | 39.299 |  | 0 | CS ÚRS 2024 02 |  | základní |  | 0 | 0 | 0 | 0 | 0 | 4 | K | 2 |  |  |  | ROZPOCET | 0 | 0 | 0 | 0 | 0 | 1 | 0 | 4 | -1123883629
| VV |  | 54,782+43,4 |  | 98.182 | [12 empty] | VV | 2 | 2 | True | 0 | ROZPOCET
| VV |  | -58,883 |  | -58.883 | [12 empty] | VV | 2 | 2 | True | 0 | ROZPOCET
| VV |  | Součet |  | 39.299 | [12 empty] | VV | 2 | 4 | True | 1 | ROZPOCET
19 | K | 175111101 | Obsypání potrubí ručně sypaninou bez prohození, uloženou do 3 m | m3 | 21.852 |  | 0 | CS ÚRS 2024 02 |  | základní |  | 0 | 0 | 0 | 0 | 0 | 4 | K | 2 |  |  |  | ROZPOCET | 0 | 0 | 0 | 0 | 0 | 1 | 0 | 4 | 1363638953
| VV |  | 0,80*0,45*(48,00-3,30+12,00+1,00*4) |  | 21.852 | [12 empty] | VV | 2 | 2 | True | 1 | ROZPOCET
20 | M | 58337303 | štěrkopísek frakce 0/8 | t | 43.704 |  | 0 | CS ÚRS 2024 02 |  | základní |  | 0 | 1 | 43.704 | 0 | 0 | 8 | M | 2 |  |  |  | ROZPOCET | 0 | 0 | 0 | 0 | 0 | 1 | 0 | 4 | 1898248276
| VV |  | 21,852*2 'Přepočtené koeficientem množství |  | 43.704 | [12 empty] | VV | 2 | 2 | False | 1 | ROZPOCET
21 | K | 181311103 | Rozprostření ornice tl vrstvy do 200 mm v rovině nebo ve svahu do 1:5 ručně | m2 | 29.6 |  | 0 | CS ÚRS 2024 02 |  | základní |  | 0 | 0 | 0 | 0 | 0 | 4 | K | 2 |  |  |  | ROZPOCET | 0 | 0 | 0 | 0 | 0 | 1 | 0 | 4 | -765237012
| VV |  | 0,80*(11,00+16,00-3,00) |  | 19.2 | [12 empty] | VV | 2 | 2 | True | 0 | ROZPOCET
| VV |  | 0,80*12,00 |  | 9.6 | [12 empty] | VV | 2 | 2 | True | 0 | ROZPOCET
| VV |  | 0,80*1,00 |  | 0.8 | [12 empty] | VV | 2 | 2 | True | 0 | ROZPOCET
| VV |  | Součet |  | 29.6 | [12 empty] | VV | 2 | 4 | True | 1 | ROZPOCET
22 | K | 181411131 | Založení parkového trávníku výsevem pl do 1000 m2 v rovině a ve svahu do 1:5 | m2 | 29.6 |  | 0 | CS ÚRS 2024 02 |  | základní |  | 0 | 0 | 0 | 0 | 0 | 4 | K | 2 |  |  |  | ROZPOCET | 0 | 0 | 0 | 0 | 0 | 1 | 0 | 4 | 45337720
23 | M | 00572410 | osivo směs travní parková | kg | 0.592 |  | 0 | CS ÚRS 2024 02 |  | základní |  | 0 | 0.001 | 0.000592 | 0 | 0 | 8 | M | 2 |  |  |  | ROZPOCET | 0 | 0 | 0 | 0 | 0 | 1 | 0 | 4 | -1257437823
| VV |  | 29,6*0,02 'Přepočtené koeficientem množství |  | 0.592 | [12 empty] | VV | 2 | 2 | False | 1 | ROZPOCET
| D | 3 | Svislé a kompletní konstrukce |  |  |  | 0 |  |  |  |  | 0 |  | 11.0469 |  | 0 | 1 | D | 1 |  |  |  | ROZPOCET | [6 empty] | 0
24 | K | 359901211 | Monitoring stoky jakékoli výšky na nové kanalizaci | m | 69 |  | 0 | CS ÚRS 2024 02 |  | základní |  | 0 | 0 | 0 | 0 | 0 | 4 | K | 2 |  |  |  | ROZPOCET | 0 | 0 | 0 | 0 | 0 | 1 | 0 | 4 | -1332653400
25 | K | 382122111 | Montáž dna ŽB prefabrikovaných pravoúhlých nádrží včetně těsnění výšky do 1 m délky do 3 m | kus | 1 |  | 0 | CS ÚRS 2024 02 |  | základní |  | 0 | 0.0169 | 0.0169 | 0 | 0 | 4 | K | 2 |  |  |  | ROZPOCET | 0 | 0 | 0 | 0 | 0 | 1 | 0 | 4 | -1323774177
26 | M | 59226079 | dno pravoúhlé nádrže nízké 2400x3300x870 stěna tl 100mm užitný objem 6,89m3 | kus | 1 |  | 0 | CS ÚRS 2024 02 |  | základní |  | 0 | 5.71 | 5.71 | 0 | 0 | 8 | M | 2 |  |  |  | ROZPOCET | 0 | 0 | 0 | 0 | 0 | 1 | 0 | 4 | -306907511
27 | K | 382122311 | Montáž zákrytové desky ŽB prefabrikovaných pravoúhlých nádrží délky do 3 m | kus | 1 |  | 0 | CS ÚRS 2024 02 |  | základní |  | 0 | 0 | 0 | 0 | 0 | 4 | K | 2 |  |  |  | ROZPOCET | 0 | 0 | 0 | 0 | 0 | 1 | 0 | 4 | -1171713761
28 | M | 59226096 | deska zákrytová pravoúhlé nádrže nízké 2400x3300x250 otvor 1x d 600mm | kus | 1 |  | 0 | CS ÚRS 2024 02 |  | základní |  | 0 | 5.32 | 5.32 | 0 | 0 | 8 | M | 2 |  |  |  | ROZPOCET | 0 | 0 | 0 | 0 | 0 | 1 | 0 | 4 | -1899642389
| D | 4 | Vodorovné konstrukce |  |  |  | 0 |  |  |  |  | 0 |  | 13.606 |  | 0 | 1 | D | 1 |  |  |  | ROZPOCET | [6 empty] | 0
29 | K | 451573111 | Lože pod potrubí otevřený výkop ze štěrkopísku | m3 | 7.196 |  | 0 | CS ÚRS 2024 02 |  | základní |  | 0 | 1.8908 | 13.606 | 0 | 0 | 4 | K | 2 |  |  |  | ROZPOCET | 0 | 0 | 0 | 0 | 0 | 1 | 0 | 4 | -823942143
| VV |  | pod akumulační nádrž | [14 empty] | VV | 2 | 1 | True | 0 | ROZPOCET
| VV |  | 3,00*3,90*0,20 |  | 2.34 | [12 empty] | VV | 2 | 2 | True | 0 | ROZPOCET
| VV |  | pod potrubí | [14 empty] | VV | 2 | 1 | True | 0 | ROZPOCET
| VV |  | 0,80*0,10*(48,00-3,30+12,00+1,00*4) |  | 4.856 | [12 empty] | VV | 2 | 2 | True | 0 | ROZPOCET
| VV |  | Součet |  | 7.196 | [12 empty] | VV | 2 | 4 | True | 1 | ROZPOCET
| D | 5 | Komunikace pozemní |  |  |  | 0 |  |  |  |  | 0 |  | 12.0324 |  | 0 | 1 | D | 1 |  |  |  | ROZPOCET | [6 empty] | 0
30 | K | 564760101 | Podklad z kameniva hrubého drceného vel. 16-32 mm plochy do 100 m2 tl 200 mm | m2 | 3.6 |  | 0 | CS ÚRS 2024 02 |  | základní |  | 0 | 0.396 | 1.4256 | 0 | 0 | 4 | K | 2 |  |  |  | ROZPOCET | 0 | 0 | 0 | 0 | 0 | 1 | 0 | 4 | -1243453641
31 | K | 564761101 | Podklad z kameniva hrubého drceného vel. 32-63 mm plochy do 100 m2 tl 200 mm | m2 | 3.6 |  | 0 | CS ÚRS 2024 02 |  | základní |  | 0 | 0.387 | 1.3932 | 0 | 0 | 4 | K | 2 |  |  |  | ROZPOCET | 0 | 0 | 0 | 0 | 0 | 1 | 0 | 4 | -1672334973
| VV |  | 0,80*(3,50+1,00) |  | 3.6 | [12 empty] | VV | 2 | 2 | True | 1 | ROZPOCET
32 | K | 564871011 | Podklad ze štěrkodrtě ŠD plochy do 100 m2 tl 250 mm | m2 | 14.4 |  | 0 | CS ÚRS 2024 02 |  | základní |  | 0 | 0.575 | 8.28 | 0 | 0 | 4 | K | 2 |  |  |  | ROZPOCET | 0 | 0 | 0 | 0 | 0 | 1 | 0 | 4 | -1514646169
| VV |  | 0,80*(7,00+10,00+1,00) |  | 14.4 | [12 empty] | VV | 2 | 2 | True | 1 | ROZPOCET
33 | K | 577134111 | Asfaltový beton vrstva obrusná ACO 11+ (ABS) tř. I tl 40 mm š do 3 m z nemodifikovaného asfaltu | m2 | 3.6 |  | 0 | CS ÚRS 2024 02 |  | základní |  | 0 | 0.10373 | 0.37343 | 0 | 0 | 4 | K | 2 |  |  |  | ROZPOCET | 0 | 0 | 0 | 0 | 0 | 1 | 0 | 4 | 508952122
34 | K | 577155112 | Asfaltový beton vrstva ložní ACL 16 (ABH) tl 60 mm š do 3 m z nemodifikovaného asfaltu | m2 | 3.6 |  | 0 | CS ÚRS 2024 02 |  | základní |  | 0 | 0.15559 | 0.56012 | 0 | 0 | 4 | K | 2 |  |  |  | ROZPOCET | 0 | 0 | 0 | 0 | 0 | 1 | 0 | 4 | 1759069990
| D | 8 | Trubní vedení |  |  |  | 0 |  |  |  |  | 0 |  | 2.6278 |  | 0 | 1 | D | 1 |  |  |  | ROZPOCET | [6 empty] | 0
35 | K | 871273120 | Montáž kanalizačního potrubí hladkého plnostěnného SN 4 z PVC-U DN 125 | m | 61 |  | 0 | CS ÚRS 2024 02 |  | základní |  | 0 | 1e-05 | 0.00061 | 0 | 0 | 4 | K | 2 |  |  |  | ROZPOCET | 0 | 0 | 0 | 0 | 0 | 1 | 0 | 4 | 411347159
36 | M | 28611126 | trubka kanalizační PVC DN 125x1000mm SN4 | m | 62.83 |  | 0 | CS ÚRS 2024 02 |  | základní |  | 0 | 0.00154 | 0.096758 | 0 | 0 | 8 | M | 2 |  |  |  | ROZPOCET | 0 | 0 | 0 | 0 | 0 | 1 | 0 | 4 | 79821146
| VV |  | 61*1,03 'Přepočtené koeficientem množství |  | 62.83 | [12 empty] | VV | 2 | 2 | False | 1 | ROZPOCET
37 | K | 871313120 | Montáž kanalizačního potrubí hladkého plnostěnného SN 4 z PVC-U DN 160 | m | 8 |  | 0 | CS ÚRS 2024 02 |  | základní |  | 0 | 1e-05 | 8e-05 | 0 | 0 | 4 | K | 2 |  |  |  | ROZPOCET | 0 | 0 | 0 | 0 | 0 | 1 | 0 | 4 | -667385692
| VV |  | 8,00 |  | 8 | [12 empty] | VV | 2 | 2 | True | 1 | ROZPOCET
38 | M | 28611131 | trubka kanalizační PVC DN 160x1000mm SN4 | m | 8.24 |  | 0 | CS ÚRS 2024 02 |  | základní |  | 0 | 0.00259 | 0.021342 | 0 | 0 | 8 | M | 2 |  |  |  | ROZPOCET | 0 | 0 | 0 | 0 | 0 | 1 | 0 | 4 | 2032095064
| VV |  | 8,00 |  | 8 | [12 empty] | VV | 2 | 2 | True | 1 | ROZPOCET
| VV |  | 8*1,03 'Přepočtené koeficientem množství |  | 8.24 | [12 empty] | VV | 2 | 2 | False | 1 | ROZPOCET
39 | K | 877270310 | Montáž kolen na kanalizačním potrubí z PP nebo tvrdého PVC-U trub hladkých plnostěnných DN 125 | kus | 26 |  | 0 | CS ÚRS 2024 02 |  | základní |  | 0 | 0 | 0 | 0 | 0 | 4 | K | 2 |  |  |  | ROZPOCET | 0 | 0 | 0 | 0 | 0 | 1 | 0 | 4 | 975205703
40 | M | 28611356 | koleno kanalizační PVC KG 125x45° | kus | 26 |  | 0 | CS ÚRS 2024 02 |  | základní |  | 0 | 0.00035 | 0.0091 | 0 | 0 | 8 | M | 2 |  |  |  | ROZPOCET | 0 | 0 | 0 | 0 | 0 | 1 | 0 | 4 | -1613998491
41 | K | 877270320 | Montáž odboček na kanalizačním potrubí z PP nebo tvrdého PVC-U trub hladkých plnostěnných DN 125 | kus | 4 |  | 0 | CS ÚRS 2024 02 |  | základní |  | 0 | 0 | 0 | 0 | 0 | 4 | K | 2 |  |  |  | ROZPOCET | 0 | 0 | 0 | 0 | 0 | 1 | 0 | 4 | 1794182966
42 | M | 28611389 | odbočka kanalizační plastová s hrdlem KG 125/125/45° | kus | 4 |  | 0 | CS ÚRS 2024 02 |  | základní |  | 0 | 0.00088 | 0.00352 | 0 | 0 | 8 | M | 2 |  |  |  | ROZPOCET | 0 | 0 | 0 | 0 | 0 | 1 | 0 | 4 | 202848069
43 | K | 877310310 | Montáž kolen na kanalizačním potrubí z PP nebo tvrdého PVC-U trub hladkých plnostěnných DN 150 | kus | 1 |  | 0 | CS ÚRS 2024 02 |  | základní |  | 0 | 0 | 0 | 0 | 0 | 4 | K | 2 |  |  |  | ROZPOCET | 0 | 0 | 0 | 0 | 0 | 1 | 0 | 4 | 1834259502
44 | M | 28611361 | koleno kanalizační PVC KG 160x45° | kus | 1 |  | 0 | CS ÚRS 2024 02 |  | základní |  | 0 | 0.00065 | 0.00065 | 0 | 0 | 8 | M | 2 |  |  |  | ROZPOCET | 0 | 0 | 0 | 0 | 0 | 1 | 0 | 4 | 1004266407
45 | K | 892271111 | Tlaková zkouška vodou potrubí DN 100 nebo 125 | m | 61 |  | 0 | CS ÚRS 2024 02 |  | základní |  | 0 | 0 | 0 | 0 | 0 | 4 | K | 2 |  |  |  | ROZPOCET | 0 | 0 | 0 | 0 | 0 | 1 | 0 | 4 | 1904026047
46 | K | 892351111 | Tlaková zkouška vodou potrubí DN 150 nebo 200 | m | 8 |  | 0 | CS ÚRS 2024 02 |  | základní |  | 0 | 0 | 0 | 0 | 0 | 4 | K | 2 |  |  |  | ROZPOCET | 0 | 0 | 0 | 0 | 0 | 1 | 0 | 4 | -2098769812
47 | K | 894411311 | Osazení betonových nebo železobetonových dílců pro šachty skruží rovných | kus | 2 |  | 0 | CS ÚRS 2024 02 |  | základní |  | 0 | 0.01019 | 0.02038 | 0 | 0 | 4 | K | 2 |  |  |  | ROZPOCET | 0 | 0 | 0 | 0 | 0 | 1 | 0 | 4 | 1964449587
48 | M | 59224104 | skruž betonová 100x100x9cm | kus | 1.01 |  | 0 | CS ÚRS 2024 02 |  | základní |  | 0 | 0.74 | 0.7474 | 0 | 0 | 8 | M | 2 |  |  |  | ROZPOCET | 0 | 0 | 0 | 0 | 0 | 1 | 0 | 4 | 2125527498
| VV |  | 1*1,01 'Přepočtené koeficientem množství |  | 1.01 | [12 empty] | VV | 2 | 2 | False | 1 | ROZPOCET
49 | M | 59224102 | skruž betonová 100x50x9cm | kus | 1.01 |  | 0 | CS ÚRS 2024 02 |  | základní |  | 0 | 0.37 | 0.3737 | 0 | 0 | 8 | M | 2 |  |  |  | ROZPOCET | 0 | 0 | 0 | 0 | 0 | 1 | 0 | 4 | -75236947
| VV |  | 1*1,01 'Přepočtené koeficientem množství |  | 1.01 | [12 empty] | VV | 2 | 2 | False | 1 | ROZPOCET
50 | M | 59224348 | těsnění elastomerové pro spojení šachetních dílů DN 1000 | kus | 3 |  | 0 | CS ÚRS 2024 02 |  | základní |  | 0 | 0.002 | 0.006 | 0 | 0 | 8 | M | 2 |  |  |  | ROZPOCET | 0 | 0 | 0 | 0 | 0 | 1 | 0 | 4 | 1544735387
51 | K | 894412411 | Osazení betonových nebo železobetonových dílců pro šachty skruží přechodových | kus | 1 |  | 0 | CS ÚRS 2024 02 |  | základní |  | 0 | 0.01248 | 0.01248 | 0 | 0 | 4 | K | 2 |  |  |  | ROZPOCET | 0 | 0 | 0 | 0 | 0 | 1 | 0 | 4 | -1801882768
52 | M | 59224167 | skruž betonová přechodová 62,5/100x60x12cm stupadla poplastovaná | kus | 1 |  | 0 | CS ÚRS 2024 02 |  | základní |  | 0 | 0.548 | 0.548 | 0 | 0 | 8 | M | 2 |  |  |  | ROZPOCET | 0 | 0 | 0 | 0 | 0 | 1 | 0 | 4 | -1880561981
53 | K | 894812311 | Revizní a čistící šachta z PP typ DN 600/160 šachtové dno průtočné | kus | 3 |  | 0 | CS ÚRS 2024 02 |  | základní |  | 0 | 0.10547 | 0.31641 | 0 | 0 | 4 | K | 2 |  |  |  | ROZPOCET | 0 | 0 | 0 | 0 | 0 | 1 | 0 | 4 | -12666422
54 | K | 894812331 | Revizní a čistící šachta z PP DN 600 šachtová roura korugovaná světlé hloubky 1000 mm | kus | 3 |  | 0 | CS ÚRS 2024 02 |  | základní |  | 0 | 0.01212 | 0.03636 | 0 | 0 | 4 | K | 2 |  |  |  | ROZPOCET | 0 | 0 | 0 | 0 | 0 | 1 | 0 | 4 | -1067835228
55 | K | 894812339 | Příplatek k rourám revizní a čistící šachty z PP DN 600 za uříznutí šachtové roury | kus | 3 |  | 0 | CS ÚRS 2024 02 |  | základní |  | 0 | 0 | 0 | 0 | 0 | 4 | K | 2 |  |  |  | ROZPOCET | 0 | 0 | 0 | 0 | 0 | 1 | 0 | 4 | 271789682
56 | K | 894812357 | Revizní a čistící šachta z PP DN 600 poklop litinový pro třídu zatížení B125 s teleskopickým adaptérem | kus | 3 |  | 0 | CS ÚRS 2024 02 |  | základní |  | 0 | 0.09292 | 0.27876 | 0 | 0 | 4 | K | 2 |  |  |  | ROZPOCET | 0 | 0 | 0 | 0 | 0 | 1 | 0 | 4 | -904024311
57 | K | 899103112 | Osazení poklopů litinových, ocelových nebo železobetonových včetně rámů pro třídu zatížení B125, C250 | kus | 1 |  | 0 | CS ÚRS 2024 02 |  | základní |  | 0 | 0.09 | 0.09 | 0 | 0 | 4 | K | 2 |  |  |  | ROZPOCET | 0 | 0 | 0 | 0 | 0 | 1 | 0 | 4 | 1070753856
58 | M | 28661770 | poklop šachtový litinový, betonový rám DN 400 pro třídu zatížení B125 | kus | 1 |  | 0 | CS ÚRS 2024 02 |  | základní |  | 0 | 0.06 | 0.06 | 0 | 0 | 8 | M | 2 |  |  |  | ROZPOCET | 0 | 0 | 0 | 0 | 0 | 1 | 0 | 4 | 1138851260
59 | K | 899722113 | Krytí potrubí z plastů výstražnou fólií z PVC přes 25 do 34cm | m | 69 |  | 0 | CS ÚRS 2024 02 |  | základní |  | 0 | 9e-05 | 0.00621 | 0 | 0 | 4 | K | 2 |  |  |  | ROZPOCET | 0 | 0 | 0 | 0 | 0 | 1 | 0 | 4 | -766768715
| VV |  | 61+8 |  | 69 | [12 empty] | VV | 2 | 2 | True | 1 | ROZPOCET
| D | 9 | Ostatní konstrukce a práce, bourání |  |  |  | 0 |  |  |  |  | 0 |  | 2.2313 |  | 0.0112 | 1 | D | 1 |  |  |  | ROZPOCET | [6 empty] | 0
60 | K | 916241213 | Osazení obrubníku kamenného stojatého s boční opěrou do lože z betonu prostého | m | 4 |  | 0 | CS ÚRS 2024 02 |  | základní |  | 0 | 0.14067 | 0.56268 | 0 | 0 | 4 | K | 2 |  |  |  | ROZPOCET | 0 | 0 | 0 | 0 | 0 | 1 | 0 | 4 | -1936515798
61 | M | 59217023 | obrubník betonový chodníkový 1000x150x250mm | m | 4.08 |  | 0 | CS ÚRS 2024 02 |  | základní |  | 0 | 0.085 | 0.3468 | 0 | 0 | 8 | M | 2 |  |  |  | ROZPOCET | 0 | 0 | 0 | 0 | 0 | 1 | 0 | 4 | 1156600607
| VV |  | 4*1,02 'Přepočtené koeficientem množství |  | 4.08 | [12 empty] | VV | 2 | 2 | False | 1 | ROZPOCET
62 | K | 919732211 | Styčná spára napojení nového živičného povrchu na stávající za tepla š 15 mm hl 25 mm s prořezáním | m | 12.2 |  | 0 | CS ÚRS 2024 02 |  | základní |  | 0 | 0.00061 | 0.007442 | 0 | 0 | 4 | K | 2 |  |  |  | ROZPOCET | 0 | 0 | 0 | 0 | 0 | 1 | 0 | 4 | -838119
| VV |  | 3,50*2+0,80*2 |  | 8.6 | [12 empty] | VV | 2 | 2 | True | 0 | ROZPOCET
| VV |  | 1,00*2+0,80*2 |  | 3.6 | [12 empty] | VV | 2 | 2 | True | 0 | ROZPOCET
| VV |  | Součet |  | 12.2 | [12 empty] | VV | 2 | 4 | True | 1 | ROZPOCET
63 | K | 919735112 | Řezání stávajícího živičného krytu hl přes 50 do 100 mm | m | 12.2 |  | 0 | CS ÚRS 2024 02 |  | základní |  | 0 | 0 | 0 | 0 | 0 | 4 | K | 2 |  |  |  | ROZPOCET | 0 | 0 | 0 | 0 | 0 | 1 | 0 | 4 | 903075022
| VV |  | 3,50*2+0,80*2 |  | 8.6 | [12 empty] | VV | 2 | 2 | True | 0 | ROZPOCET
| VV |  | 1,00*2+0,80*2 |  | 3.6 | [12 empty] | VV | 2 | 2 | True | 0 | ROZPOCET
| VV |  | Součet |  | 12.2 | [12 empty] | VV | 2 | 4 | True | 1 | ROZPOCET
64 | K | 933901111 | Provedení zkoušky vodotěsnosti nádrže do 1000 m3 | m3 | 6 |  | 0 | CS ÚRS 2024 02 |  | základní |  | 0 | 0 | 0 | 0 | 0 | 4 | K | 2 |  |  |  | ROZPOCET | 0 | 0 | 0 | 0 | 0 | 1 | 0 | 4 | -1217392927
65 | M | 08211321 | voda pitná pro ostatní odběratele | m3 | 6 |  | 0 | CS ÚRS 2024 02 |  | základní |  | 0 | 0 | 0 | 0 | 0 | 8 | M | 2 |  |  |  | ROZPOCET | 0 | 0 | 0 | 0 | 0 | 1 | 0 | 4 | -1560312796
66 | K | 936311111 | Zabetonování potrubí ve vynechaných otvorech z betonu se zvýšenými nároky C 25/30 pl otvoru 0,25 m2 | m3 | 0.5 |  | 0 | CS ÚRS 2024 02 |  | základní |  | 0 | 2.6277 | 1.3139 | 0 | 0 | 4 | K | 2 |  |  |  | ROZPOCET | 0 | 0 | 0 | 0 | 0 | 1 | 0 | 4 | -1252954772
| VV |  | 0,50 |  | 0.5 | [12 empty] | VV | 2 | 2 | True | 1 | ROZPOCET
67 | K | 952903112 | Vyčištění objektů ČOV, nádrží, žlabů a kanálů při v do 3,5 m | m2 | 7.92 |  | 0 | CS ÚRS 2024 02 |  | základní |  | 0 | 1e-05 | 7.92e-05 | 0 | 0 | 4 | K | 2 |  |  |  | ROZPOCET | 0 | 0 | 0 | 0 | 0 | 1 | 0 | 4 | 642598734
| VV |  | 2,40*3,30 |  | 7.92 | [12 empty] | VV | 2 | 2 | True | 1 | ROZPOCET
68 | K | 977151124 | Jádrové vrty diamantovými korunkami do stavebních materiálů D přes 150 do 180 mm | m | 0.2 |  | 0 | CS ÚRS 2024 02 |  | základní |  | 0 | 0.00244 | 0.000488 | 0.056 | 0.0112 | 4 | K | 2 |  |  |  | ROZPOCET | 0 | 0 | 0 | 0 | 0 | 1 | 0 | 4 | 2056790286
| VV |  | 0,10*2 |  | 0.2 | [12 empty] | VV | 2 | 2 | True | 1 | ROZPOCET
69 | K | 979054451 | Očištění vybouraných zámkových dlaždic s původním spárováním z kameniva těženého | m2 | 14.4 |  | 0 | CS ÚRS 2024 02 |  | základní |  | 0 | 0 | 0 | 0 | 0 | 4 | K | 2 |  |  |  | ROZPOCET | 0 | 0 | 0 | 0 | 0 | 1 | 0 | 4 | -480039794
| VV |  | 0,80*(7,00+10,00+1,00) |  | 14.4 | [12 empty] | VV | 2 | 2 | True | 1 | ROZPOCET
| D | 997 | Přesun sutě |  |  |  | 0 |  |  |  |  | 0 |  | 0 |  | 0 | 1 | D | 1 |  |  |  | ROZPOCET | [6 empty] | 0
70 | K | 997221551 | Vodorovná doprava suti ze sypkých materiálů do 1 km | t | 9.068 |  | 0 | CS ÚRS 2024 02 |  | základní |  | 0 | 0 | 0 | 0 | 0 | 4 | K | 2 |  |  |  | ROZPOCET | 0 | 0 | 0 | 0 | 0 | 1 | 0 | 4 | 291833975
71 | K | 997221559 | Příplatek ZKD 1 km u vodorovné dopravy suti ze sypkých materiálů | t | 81.612 |  | 0 | CS ÚRS 2024 02 |  | základní |  | 0 | 0 | 0 | 0 | 0 | 4 | K | 2 |  |  |  | ROZPOCET | 0 | 0 | 0 | 0 | 0 | 1 | 0 | 4 | -1831024913
| VV |  | 9,068*9 'Přepočtené koeficientem množství |  | 81.612 | [12 empty] | VV | 2 | 2 | False | 1 | ROZPOCET
72 | K | 997221571 | Vodorovná doprava vybouraných hmot do 1 km | t | 0.82 |  | 0 | CS ÚRS 2024 02 |  | základní |  | 0 | 0 | 0 | 0 | 0 | 4 | K | 2 |  |  |  | ROZPOCET | 0 | 0 | 0 | 0 | 0 | 1 | 0 | 4 | 259402387
73 | K | 997221579 | Příplatek ZKD 1 km u vodorovné dopravy vybouraných hmot | t | 7.38 |  | 0 | CS ÚRS 2024 02 |  | základní |  | 0 | 0 | 0 | 0 | 0 | 4 | K | 2 |  |  |  | ROZPOCET | 0 | 0 | 0 | 0 | 0 | 1 | 0 | 4 | -118439744
| VV |  | 0,82*9 'Přepočtené koeficientem množství |  | 7.38 | [12 empty] | VV | 2 | 2 | False | 1 | ROZPOCET
74 | K | 997221861 | Poplatek za uložení na recyklační skládce (skládkovné) stavebního odpadu z prostého betonu pod kódem 17 01 01 | t | 0.82 |  | 0 | CS ÚRS 2024 02 |  | základní |  | 0 | 0 | 0 | 0 | 0 | 4 | K | 2 |  |  |  | ROZPOCET | 0 | 0 | 0 | 0 | 0 | 1 | 0 | 4 | -1995060923
75 | K | 997221873 | Poplatek za uložení na recyklační skládce (skládkovné) stavebního odpadu zeminy a kamení zatříděného do Katalogu odpadů pod kódem 17 05 04 | t | 8.452 |  | 0 | CS ÚRS 2024 02 |  | základní |  | 0 | 0 | 0 | 0 | 0 | 4 | K | 2 |  |  |  | ROZPOCET | 0 | 0 | 0 | 0 | 0 | 1 | 0 | 4 | -765224719
76 | K | 997221875 | Poplatek za uložení na recyklační skládce (skládkovné) stavebního odpadu asfaltového bez obsahu dehtu zatříděného do Katalogu odpadů pod kódem 17 03 02 | t | 0.616 |  | 0 | CS ÚRS 2024 02 |  | základní |  | 0 | 0 | 0 | 0 | 0 | 4 | K | 2 |  |  |  | ROZPOCET | 0 | 0 | 0 | 0 | 0 | 1 | 0 | 4 | 2049571182
| D | 998 | Přesun hmot |  |  |  | 0 |  |  |  |  | 0 |  | 0 |  | 0 | 1 | D | 1 |  |  |  | ROZPOCET | [6 empty] | 0
77 | K | 998276101 | Přesun hmot pro trubní vedení z trub z plastických hmot otevřený výkop | t | 85.366 |  | 0 | CS ÚRS 2024 02 |  | základní |  | 0 | 0 | 0 | 0 | 0 | 4 | K | 2 |  |  |  | ROZPOCET | 0 | 0 | 0 | 0 | 0 | 1 | 0 | 4 | -372330545
| D | PSV | Práce a dodávky PSV |  |  |  | 0 |  |  |  |  | 0 |  | 0.009 |  | 0.05034 | 2 | D | 0 |  |  |  | ROZPOCET | [6 empty] | 0
| D | 721 | Zdravotechnika - vnitřní kanalizace |  |  |  | 0 |  |  |  |  | 0 |  | 0.009 |  | 0.05034 | 2 | D | 1 |  |  |  | ROZPOCET | [6 empty] | 0
78 | K | 721242116 | Lapač střešních splavenin z PP s kulovým kloubem na odtoku DN 125 | kus | 6 |  | 0 | CS ÚRS 2024 02 |  | základní |  | 0 | 0.0015 | 0.009 | 0 | 0 | 16 | K | 2 |  |  |  | ROZPOCET | 0 | 0 | 0 | 0 | 0 | 1 | 0 | 16 | 461984511
79 | K | 721242804 | Demontáž lapače střešních splavenin DN 125 | kus | 2 |  | 0 | CS ÚRS 2024 02 |  | základní |  | 0 | 0 | 0 | 0.02517 | 0.05034 | 16 | K | 2 |  |  |  | ROZPOCET | 0 | 0 | 0 | 0 | 0 | 1 | 0 | 16 | 1412100358
80 | K | 998721201 | Přesun hmot procentní pro vnitřní kanalizaci v objektech v do 6 m | % |  |  | 0 | CS ÚRS 2024 02 |  | základní |  | 0 | 0 | 0 | 0 | 0 | 16 | K | 2 |  |  |  | ROZPOCET | 0 | 0 | 0 | 0 | 0 | 1 | 0 | 16 | 986601145
| D | VRN | Vedlejší rozpočtové náklady |  |  |  | 0 |  |  |  |  | 0 |  | 0 |  | 0 | 5 | D | 0 |  |  |  | ROZPOCET | [6 empty] | 0
| D | VRN1 | Průzkumné, geodetické a projektové práce |  |  |  | 0 |  |  |  |  | 0 |  | 0 |  | 0 | 5 | D | 1 |  |  |  | ROZPOCET | [6 empty] | 0
81 | K | 012002000 | Zeměměřičské práce | soubor | 1 |  | 0 | CS ÚRS 2024 02 |  | základní |  | 0 | 0 | 0 | 0 | 0 | 1024 | K | 2 |  |  |  | ROZPOCET | 0 | 0 | 0 | 0 | 0 | 1 | 0 | 1024 | 339859758
| D | VRN3 | Zařízení staveniště |  |  |  | 0 |  |  |  |  | 0 |  | 0 |  | 0 | 5 | D | 1 |  |  |  | ROZPOCET | [6 empty] | 0
82 | K | 030001000 | Zařízení staveniště | soubor | 1 |  | 0 | CS ÚRS 2024 02 |  | základní |  | 0 | 0 | 0 | 0 | 0 | 1024 | K | 2 |  |  |  | ROZPOCET | 0 | 0 | 0 | 0 | 0 | 1 | 0 | 1024 | 341165390

## 027 - SO 07 Venkovní dešť...
{222087d4-3eee-4beb-8330-6ea5f8d0eb24}
2
| KRYCÍ LIST SOUPISU PRACÍ | [7 empty] | v --- níže se nacházejí doplnkové a pomocné údaje k sestavám --- v | [8 empty] | False
Stavba:
Stavební úpravy objektu Oznice č.p.91,parcela st..č.129,k.ú.Oznice
Objekt:
01 - Výdaje způsobilé hlavní
Soupis:
027 - SO 07 Venkovní dešťový vodovod
| KSO: |  |  |  |  | CC-CZ:
| Místo: |  | Oznice |  |  | Datum: | 16. 4. 2025
| Zadavatel: |  |  |  |  | IČ:
|  | Obec Oznice |  |  |  | DIČ:
| Uchazeč: |  |  |  |  | IČ: | Vyplň údaj
|  | Vyplň údaj |  |  |  | DIČ: | Vyplň údaj
| Projektant: |  |  |  |  | IČ:
|  | SB PROJEKCE s.r.o |  |  |  | DIČ:
| Zpracovatel: |  |  |  |  | IČ:
|  | Fajfrová Irena |  |  |  | DIČ:
Poznámka:
| Cena bez DPH | [5 empty] | 0
|  |  | Základ daně |  |  | Sazba daně | Výše daně
| DPH | základní | 0 |  |  | 21% | 0
|  | snížená | 0 |  |  | 12% | 0
|  | zákl. přenesená | 0 |  |  | 21% | 0
|  | sníž. přenesená | 0 |  |  | 12% | 0
|  | nulová | 0 |  |  | 0% | 0
| Cena s DPH |  |  | v | CZK |  | 0
| Projektant |  |  | Zpracovatel
| Datum a podpis: |  | Razítko | Datum a podpis: |  |  | Razítko
| Objednavatel |  |  | Uchazeč
| Datum a podpis: |  | Razítko | Datum a podpis: |  |  | Razítko
REKAPITULACE ČLENĚNÍ SOUPISU PRACÍ
Stavba:
Stavební úpravy objektu Oznice č.p.91,parcela st..č.129,k.ú.Oznice
Objekt:
01 - Výdaje způsobilé hlavní
Soupis:
027 - SO 07 Venkovní dešťový vodovod
Místo: |  |  | Oznice |  |  | Datum: | 16. 4. 2025
Zadavatel: |  |  | Obec Oznice |  |  | Projektant: | SB PROJEKCE s.r.o
Uchazeč: |  |  | Vyplň údaj |  |  | Zpracovatel: | Fajfrová Irena
Kód dílu - Popis | [6 empty] | Cena celkem [CZK]
Náklady ze soupisu prací | [6 empty] | 0 | [11 empty] | -1
| HSV - Práce a dodávky HSV | [5 empty] | 0
| 1 - Zemní práce | [5 empty] | 0
| 4 - Vodorovné konstrukce | [5 empty] | 0
| 8 - Trubní vedení | [5 empty] | 0
| 998 - Přesun hmot | [5 empty] | 0
SOUPIS PRACÍ
Stavba:
Stavební úpravy objektu Oznice č.p.91,parcela st..č.129,k.ú.Oznice
Objekt:
01 - Výdaje způsobilé hlavní
Soupis:
027 - SO 07 Venkovní dešťový vodovod
Místo: |  |  | Oznice |  |  | Datum: | 16. 4. 2025
Zadavatel: |  |  | Obec Oznice |  |  | Projektant: | SB PROJEKCE s.r.o
Uchazeč: |  |  | Vyplň údaj |  |  | Zpracovatel: | Fajfrová Irena
PČ | Typ | Kód | Popis | MJ | Množství | J.cena [CZK] | Cena celkem [CZK] | Cenová soustava |  | DPH | J. Nh [h] | Nh celkem [h] | J. hmotnost [t] | Hmotnost celkem [t] | J. suť [t] | Suť Celkem [t]
Náklady soupisu celkem | [6 empty] | 0 |  |  |  |  | 0 |  | 12.3279 |  | 0 |  | D | -1 | [10 empty] | 0
| D | HSV | Práce a dodávky HSV |  |  |  | 0 |  |  |  |  | 0 |  | 12.3279 |  | 0 | 1 | D | 0 |  |  |  | ROZPOCET | [6 empty] | 0
| D | 1 | Zemní práce |  |  |  | 0 |  |  |  |  | 0 |  | 12.3107 |  | 0 | 1 | D | 1 |  |  |  | ROZPOCET | [6 empty] | 0
1 | K | 119003131 | Výstražná páska pro zabezpečení výkopu zřízení | m | 62 |  | 0 | CS ÚRS 2024 02 |  | základní |  | 0 | 0.00056 | 0.03472 | 0 | 0 | 4 | K | 2 |  |  |  | ROZPOCET | 0 | 0 | 0 | 0 | 0 | 1 | 0 | 4 | -804298590
| VV |  | 31*2 |  | 62 | [12 empty] | VV | 2 | 2 | True | 1 | ROZPOCET
2 | K | 119003132 | Výstražná páska pro zabezpečení výkopu odstranění | m | 62 |  | 0 | CS ÚRS 2024 02 |  | základní |  | 0 | 0 | 0 | 0 | 0 | 4 | K | 2 |  |  |  | ROZPOCET | 0 | 0 | 0 | 0 | 0 | 1 | 0 | 4 | -1274742004
3 | K | 132251102 | Hloubení rýh nezapažených š do 800 mm v hornině třídy těžitelnosti I skupiny 3 objem do 50 m3 strojně | m3 | 21.483 |  | 0 | CS ÚRS 2024 02 |  | základní |  | 0 | 0 | 0 | 0 | 0 | 4 | K | 2 |  |  |  | ROZPOCET | 0 | 0 | 0 | 0 | 0 | 1 | 0 | 4 | -1181281146
| VV |  | 0,60*(1,14+1,17)/2*31,00 |  | 21.483 | [12 empty] | VV | 2 | 2 | True | 1 | ROZPOCET
4 | K | 162751117 | Vodorovné přemístění přes 9 000 do 10000 m výkopku/sypaniny z horniny třídy těžitelnosti I skupiny 1 až 3 | m3 | 7.998 |  | 0 | CS ÚRS 2024 02 |  | základní |  | 0 | 0 | 0 | 0 | 0 | 4 | K | 2 |  |  |  | ROZPOCET | 0 | 0 | 0 | 0 | 0 | 1 | 0 | 4 | 794028063
| VV |  | přebytečná zemina | [14 empty] | VV | 2 | 1 | True | 0 | ROZPOCET
| VV |  | 6,138+1,86 |  | 7.998 | [12 empty] | VV | 2 | 2 | True | 1 | ROZPOCET
5 | K | 171201231 | Poplatek za uložení zeminy a kamení na recyklační skládce (skládkovné) kód odpadu 17 05 04 | t | 15.996 |  | 0 | CS ÚRS 2024 02 |  | základní |  | 0 | 0 | 0 | 0 | 0 | 4 | K | 2 |  |  |  | ROZPOCET | 0 | 0 | 0 | 0 | 0 | 1 | 0 | 4 | 1708382025
| VV |  | 7,998*2 'Přepočtené koeficientem množství |  | 15.996 | [12 empty] | VV | 2 | 2 | False | 1 | ROZPOCET
6 | K | 171251201 | Uložení sypaniny na skládky nebo meziskládky | m3 | 7.998 |  | 0 | CS ÚRS 2024 02 |  | základní |  | 0 | 0 | 0 | 0 | 0 | 4 | K | 2 |  |  |  | ROZPOCET | 0 | 0 | 0 | 0 | 0 | 1 | 0 | 4 | -69435972
7 | K | 174151101 | Zásyp jam, šachet rýh nebo kolem objektů sypaninou se zhutněním | m3 | 13.485 |  | 0 | CS ÚRS 2024 02 |  | základní |  | 0 | 0 | 0 | 0 | 0 | 4 | K | 2 |  |  |  | ROZPOCET | 0 | 0 | 0 | 0 | 0 | 1 | 0 | 4 | -566874911
| VV |  | 21,483 |  | 21.483 | [12 empty] | VV | 2 | 2 | True | 0 | ROZPOCET
| VV |  | -7,998 |  | -7.998 | [12 empty] | VV | 2 | 2 | True | 0 | ROZPOCET
| VV |  | Součet |  | 13.485 | [12 empty] | VV | 2 | 4 | True | 1 | ROZPOCET
8 | K | 175111101 | Obsypání potrubí ručně sypaninou bez prohození, uloženou do 3 m | m3 | 6.138 |  | 0 | CS ÚRS 2024 02 |  | základní |  | 0 | 0 | 0 | 0 | 0 | 4 | K | 2 |  |  |  | ROZPOCET | 0 | 0 | 0 | 0 | 0 | 1 | 0 | 4 | -2117128119
| VV |  | 0,60*0,33*31,00 |  | 6.138 | [12 empty] | VV | 2 | 2 | True | 1 | ROZPOCET
9 | M | 58337303 | štěrkopísek frakce 0/8 | t | 12.276 |  | 0 | CS ÚRS 2024 02 |  | základní |  | 0 | 1 | 12.276 | 0 | 0 | 8 | M | 2 |  |  |  | ROZPOCET | 0 | 0 | 0 | 0 | 0 | 1 | 0 | 4 | 661332052
| VV |  | 6,138*2 'Přepočtené koeficientem množství |  | 12.276 | [12 empty] | VV | 2 | 2 | False | 1 | ROZPOCET
| D | 4 | Vodorovné konstrukce |  |  |  | 0 |  |  |  |  | 0 |  | 0 |  | 0 | 1 | D | 1 |  |  |  | ROZPOCET | [6 empty] | 0
10 | K | 451572111 | Lože pod potrubí otevřený výkop z kameniva drobného těženého | m3 | 1.86 |  | 0 | CS ÚRS 2024 02 |  | základní |  | 0 | 0 | 0 | 0 | 0 | 4 | K | 2 |  |  |  | ROZPOCET | 0 | 0 | 0 | 0 | 0 | 1 | 0 | 4 | -46760904
| VV |  | 0,60*0,10*31,00 |  | 1.86 | [12 empty] | VV | 2 | 2 | True | 1 | ROZPOCET
| D | 8 | Trubní vedení |  |  |  | 0 |  |  |  |  | 0 |  | 0.017176 |  | 0 | 1 | D | 1 |  |  |  | ROZPOCET | [6 empty] | 0
11 | K | 871161211 | Montáž potrubí z PE100 RC SDR 11 otevřený výkop svařovaných elektrotvarovkou d 32 x 3,0 mm | m | 31 |  | 0 | CS ÚRS 2024 02 |  | základní |  | 0 | 0 | 0 | 0 | 0 | 4 | K | 2 |  |  |  | ROZPOCET | 0 | 0 | 0 | 0 | 0 | 1 | 0 | 4 | -1857383174
12 | M | 28613500 | potrubí vodovodní dvouvrstvé PE100 RC SDR11 32x3,0mm | m | 31.465 |  | 0 | CS ÚRS 2024 02 |  | základní |  | 0 | 0.00027 | 0.0084955 | 0 | 0 | 8 | M | 2 |  |  |  | ROZPOCET | 0 | 0 | 0 | 0 | 0 | 1 | 0 | 4 | 660258080
| VV |  | 31*1,015 'Přepočtené koeficientem množství |  | 31.465 | [12 empty] | VV | 2 | 2 | False | 1 | ROZPOCET
13 | K | 892241111 | Tlaková zkouška vodou potrubí DN do 80 | m | 31 |  | 0 | CS ÚRS 2024 02 |  | základní |  | 0 | 0 | 0 | 0 | 0 | 4 | K | 2 |  |  |  | ROZPOCET | 0 | 0 | 0 | 0 | 0 | 1 | 0 | 4 | -1163941995
14 | K | 899721111 | Signalizační vodič DN do 150 mm na potrubí | m | 31 |  | 0 | CS ÚRS 2024 02 |  | základní |  | 0 | 0.00019 | 0.00589 | 0 | 0 | 4 | K | 2 |  |  |  | ROZPOCET | 0 | 0 | 0 | 0 | 0 | 1 | 0 | 4 | 1197694393
15 | K | 899722113 | Krytí potrubí z plastů výstražnou fólií z PVC přes 25 do 34cm | m | 31 |  | 0 | CS ÚRS 2024 02 |  | základní |  | 0 | 9e-05 | 0.00279 | 0 | 0 | 4 | K | 2 |  |  |  | ROZPOCET | 0 | 0 | 0 | 0 | 0 | 1 | 0 | 4 | -671608898
| D | 998 | Přesun hmot |  |  |  | 0 |  |  |  |  | 0 |  | 0 |  | 0 | 1 | D | 1 |  |  |  | ROZPOCET | [6 empty] | 0
16 | K | 998276101 | Přesun hmot pro trubní vedení z trub z plastických hmot otevřený výkop | t | 12.328 |  | 0 | CS ÚRS 2024 02 |  | základní |  | 0 | 0 | 0 | 0 | 0 | 4 | K | 2 |  |  |  | ROZPOCET | 0 | 0 | 0 | 0 | 0 | 1 | 0 | 4 | -1313231808

## 028 - Vodovodní přípojka
{c8ed95c8-f848-4c97-9641-36a09643d52d}
2
| KRYCÍ LIST SOUPISU PRACÍ | [7 empty] | v --- níže se nacházejí doplnkové a pomocné údaje k sestavám --- v | [8 empty] | False
Stavba:
Stavební úpravy objektu Oznice č.p.91,parcela st..č.129,k.ú.Oznice
Objekt:
01 - Výdaje způsobilé hlavní
Soupis:
028 - Vodovodní přípojka
| KSO: |  |  |  |  | CC-CZ:
| Místo: |  | Oznice |  |  | Datum: | 16. 4. 2025
| Zadavatel: |  |  |  |  | IČ:
|  | Obec Oznice |  |  |  | DIČ:
| Uchazeč: |  |  |  |  | IČ: | Vyplň údaj
|  | Vyplň údaj |  |  |  | DIČ: | Vyplň údaj
| Projektant: |  |  |  |  | IČ:
|  | SB PROJEKCE s.r.o |  |  |  | DIČ:
| Zpracovatel: |  |  |  |  | IČ:
|  | Fajfrová Irena |  |  |  | DIČ:
Poznámka:
| Cena bez DPH | [5 empty] | 0
|  |  | Základ daně |  |  | Sazba daně | Výše daně
| DPH | základní | 0 |  |  | 21% | 0
|  | snížená | 0 |  |  | 12% | 0
|  | zákl. přenesená | 0 |  |  | 21% | 0
|  | sníž. přenesená | 0 |  |  | 12% | 0
|  | nulová | 0 |  |  | 0% | 0
| Cena s DPH |  |  | v | CZK |  | 0
| Projektant |  |  | Zpracovatel
| Datum a podpis: |  | Razítko | Datum a podpis: |  |  | Razítko
| Objednavatel |  |  | Uchazeč
| Datum a podpis: |  | Razítko | Datum a podpis: |  |  | Razítko
REKAPITULACE ČLENĚNÍ SOUPISU PRACÍ
Stavba:
Stavební úpravy objektu Oznice č.p.91,parcela st..č.129,k.ú.Oznice
Objekt:
01 - Výdaje způsobilé hlavní
Soupis:
028 - Vodovodní přípojka
Místo: |  |  | Oznice |  |  | Datum: | 16. 4. 2025
Zadavatel: |  |  | Obec Oznice |  |  | Projektant: | SB PROJEKCE s.r.o
Uchazeč: |  |  | Vyplň údaj |  |  | Zpracovatel: | Fajfrová Irena
Kód dílu - Popis | [6 empty] | Cena celkem [CZK]
Náklady ze soupisu prací | [6 empty] | 0 | [11 empty] | -1
| HSV - Práce a dodávky HSV | [5 empty] | 0
| 1 - Zemní práce | [5 empty] | 0
| 4 - Vodorovné konstrukce | [5 empty] | 0
| 8 - Trubní vedení | [5 empty] | 0
| 998 - Přesun hmot | [5 empty] | 0
| PSV - Práce a dodávky PSV | [5 empty] | 0
| 722 - Zdravotechnika - vnitřní vodovod | [5 empty] | 0
| 767 - Konstrukce zámečnické | [5 empty] | 0
| VRN - Vedlejší rozpočtové náklady | [5 empty] | 0
| VRN1 - Průzkumné, geodetické a projektové práce | [5 empty] | 0
| VRN3 - Zařízení staveniště | [5 empty] | 0
SOUPIS PRACÍ
Stavba:
Stavební úpravy objektu Oznice č.p.91,parcela st..č.129,k.ú.Oznice
Objekt:
01 - Výdaje způsobilé hlavní
Soupis:
028 - Vodovodní přípojka
Místo: |  |  | Oznice |  |  | Datum: | 16. 4. 2025
Zadavatel: |  |  | Obec Oznice |  |  | Projektant: | SB PROJEKCE s.r.o
Uchazeč: |  |  | Vyplň údaj |  |  | Zpracovatel: | Fajfrová Irena
PČ | Typ | Kód | Popis | MJ | Množství | J.cena [CZK] | Cena celkem [CZK] | Cenová soustava |  | DPH | J. Nh [h] | Nh celkem [h] | J. hmotnost [t] | Hmotnost celkem [t] | J. suť [t] | Suť Celkem [t]
Náklady soupisu celkem | [6 empty] | 0 |  |  |  |  | 0 |  | 6.3516 |  | 0 |  | D | -1 | [10 empty] | 0
| D | HSV | Práce a dodávky HSV |  |  |  | 0 |  |  |  |  | 0 |  | 6.3314 |  | 0 | 1 | D | 0 |  |  |  | ROZPOCET | [6 empty] | 0
| D | 1 | Zemní práce |  |  |  | 0 |  |  |  |  | 0 |  | 5.807 |  | 0 | 1 | D | 1 |  |  |  | ROZPOCET | [6 empty] | 0
1 | K | 119003131 | Výstražná páska pro zabezpečení výkopu zřízení | m | 20 |  | 0 | CS ÚRS 2024 02 |  | základní |  | 0 | 0.00056 | 0.0112 | 0 | 0 | 4 | K | 2 |  |  |  | ROZPOCET | 0 | 0 | 0 | 0 | 0 | 1 | 0 | 4 | 1177634808
| VV |  | 10,00*2 |  | 20 | [12 empty] | VV | 2 | 2 | True | 1 | ROZPOCET
2 | K | 119003132 | Výstražná páska pro zabezpečení výkopu odstranění | m | 62 |  | 0 | CS ÚRS 2024 02 |  | základní |  | 0 | 0 | 0 | 0 | 0 | 4 | K | 2 |  |  |  | ROZPOCET | 0 | 0 | 0 | 0 | 0 | 1 | 0 | 4 | 1611289124
4 | K | 131251201 | Hloubení jam zapažených v hornině třídy těžitelnosti I skupiny 3 objem do 20 m3 strojně | m3 | 7.6 |  | 0 | CS ÚRS 2024 02 |  | základní |  | 0 | 0 | 0 | 0 | 0 | 4 | K | 2 |  |  |  | ROZPOCET | 0 | 0 | 0 | 0 | 0 | 1 | 0 | 4 | 1786485769
| VV |  | 2,00*2,00*1,90 |  | 7.6 | [12 empty] | VV | 2 | 2 | True | 1 | ROZPOCET
3 | K | 132251102 | Hloubení rýh nezapažených š do 800 mm v hornině třídy těžitelnosti I skupiny 3 objem do 50 m3 strojně | m3 | 12 |  | 0 | CS ÚRS 2024 02 |  | základní |  | 0 | 0 | 0 | 0 | 0 | 4 | K | 2 |  |  |  | ROZPOCET | 0 | 0 | 0 | 0 | 0 | 1 | 0 | 4 | -1581569355
| VV |  | 0,80*(1,20+1,80)/2*10,00 |  | 12 | [12 empty] | VV | 2 | 2 | True | 1 | ROZPOCET
5 | K | 151101101 | Zřízení příložného pažení a rozepření stěn rýh hl do 2 m | m2 | 30 |  | 0 | CS ÚRS 2024 02 |  | základní |  | 0 | 0.00084 | 0.0252 | 0 | 0 | 4 | K | 2 |  |  |  | ROZPOCET | 0 | 0 | 0 | 0 | 0 | 1 | 0 | 4 | -1901551316
| VV |  | (1,20+1,80)/2*10,00*2 |  | 30 | [12 empty] | VV | 2 | 2 | True | 1 | ROZPOCET
6 | K | 151101111 | Odstranění příložného pažení a rozepření stěn rýh hl do 2 m | m2 | 30 |  | 0 | CS ÚRS 2024 02 |  | základní |  | 0 | 0 | 0 | 0 | 0 | 4 | K | 2 |  |  |  | ROZPOCET | 0 | 0 | 0 | 0 | 0 | 1 | 0 | 4 | 1505191783
7 | K | 151101201 | Zřízení příložného pažení stěn výkopu hl do 4 m | m2 | 15.2 |  | 0 | CS ÚRS 2024 02 |  | základní |  | 0 | 0.0007 | 0.01064 | 0 | 0 | 4 | K | 2 |  |  |  | ROZPOCET | 0 | 0 | 0 | 0 | 0 | 1 | 0 | 4 | -423674121
| VV |  | 2,00*4*1,90 |  | 15.2 | [12 empty] | VV | 2 | 2 | True | 1 | ROZPOCET
8 | K | 151101211 | Odstranění příložného pažení stěn hl do 4 m | m2 | 15.2 |  | 0 | CS ÚRS 2024 02 |  | základní |  | 0 | 0 | 0 | 0 | 0 | 4 | K | 2 |  |  |  | ROZPOCET | 0 | 0 | 0 | 0 | 0 | 1 | 0 | 4 | -1910886587
9 | K | 162751117 | Vodorovné přemístění přes 9 000 do 10000 m výkopku/sypaniny z horniny třídy těžitelnosti I skupiny 1 až 3 | m3 | 9.445 |  | 0 | CS ÚRS 2024 02 |  | základní |  | 0 | 0 | 0 | 0 | 0 | 4 | K | 2 |  |  |  | ROZPOCET | 0 | 0 | 0 | 0 | 0 | 1 | 0 | 4 | 559747632
| VV |  | přebytečná zemina | [14 empty] | VV | 2 | 1 | True | 0 | ROZPOCET
| VV |  | 2,88+0,8+0,113 |  | 3.793 | [12 empty] | VV | 2 | 2 | True | 0 | ROZPOCET
| VV |  | 3,14*2,00*2,00/4*1,80 |  | 5.652 | [12 empty] | VV | 2 | 2 | True | 0 | ROZPOCET
| VV |  | Součet |  | 9.445 | [12 empty] | VV | 2 | 4 | True | 1 | ROZPOCET
10 | K | 171201231 | Poplatek za uložení zeminy a kamení na recyklační skládce (skládkovné) kód odpadu 17 05 04 | t | 18.89 |  | 0 | CS ÚRS 2024 02 |  | základní |  | 0 | 0 | 0 | 0 | 0 | 4 | K | 2 |  |  |  | ROZPOCET | 0 | 0 | 0 | 0 | 0 | 1 | 0 | 4 | 1846869060
| VV |  | 9,445*2 'Přepočtené koeficientem množství |  | 18.89 | [12 empty] | VV | 2 | 2 | False | 1 | ROZPOCET
11 | K | 171251201 | Uložení sypaniny na skládky nebo meziskládky | m3 | 9.445 |  | 0 | CS ÚRS 2024 02 |  | základní |  | 0 | 0 | 0 | 0 | 0 | 4 | K | 2 |  |  |  | ROZPOCET | 0 | 0 | 0 | 0 | 0 | 1 | 0 | 4 | -857405168
12 | K | 174151101 | Zásyp jam, šachet rýh nebo kolem objektů sypaninou se zhutněním | m3 | 10.155 |  | 0 | CS ÚRS 2024 02 |  | základní |  | 0 | 0 | 0 | 0 | 0 | 4 | K | 2 |  |  |  | ROZPOCET | 0 | 0 | 0 | 0 | 0 | 1 | 0 | 4 | -1066039458
| VV |  | 12+7,6 |  | 19.6 | [12 empty] | VV | 2 | 2 | True | 0 | ROZPOCET
| VV |  | -9,445 |  | -9.445 | [12 empty] | VV | 2 | 2 | True | 0 | ROZPOCET
| VV |  | Součet |  | 10.155 | [12 empty] | VV | 2 | 4 | True | 1 | ROZPOCET
13 | K | 175111101 | Obsypání potrubí ručně sypaninou bez prohození, uloženou do 3 m | m3 | 2.88 |  | 0 | CS ÚRS 2024 02 |  | základní |  | 0 | 0 | 0 | 0 | 0 | 4 | K | 2 |  |  |  | ROZPOCET | 0 | 0 | 0 | 0 | 0 | 1 | 0 | 4 | 1026070215
| VV |  | 0,80*0,36*10,00 |  | 2.88 | [12 empty] | VV | 2 | 2 | True | 1 | ROZPOCET
14 | M | 58337303 | štěrkopísek frakce 0/8 | t | 5.76 |  | 0 | CS ÚRS 2024 02 |  | základní |  | 0 | 1 | 5.76 | 0 | 0 | 8 | M | 2 |  |  |  | ROZPOCET | 0 | 0 | 0 | 0 | 0 | 1 | 0 | 4 | 2024754118
| VV |  | 2,88*2 'Přepočtené koeficientem množství |  | 5.76 | [12 empty] | VV | 2 | 2 | False | 1 | ROZPOCET
| D | 4 | Vodorovné konstrukce |  |  |  | 0 |  |  |  |  | 0 |  | 0.0029708 |  | 0 | 1 | D | 1 |  |  |  | ROZPOCET | [6 empty] | 0
15 | K | 451572111 | Lože pod potrubí otevřený výkop z kameniva drobného těženého | m3 | 0.8 |  | 0 | CS ÚRS 2024 02 |  | základní |  | 0 | 0 | 0 | 0 | 0 | 4 | K | 2 |  |  |  | ROZPOCET | 0 | 0 | 0 | 0 | 0 | 1 | 0 | 4 | 1283437280
| VV |  | 0,80*0,10*10,00 |  | 0.8 | [12 empty] | VV | 2 | 2 | True | 1 | ROZPOCET
16 | K | 452311141 | Podkladní desky z betonu prostého bez zvýšených nároků na prostředí tř. C 16/20 otevřený výkop | m3 | 0.113 |  | 0 | CS ÚRS 2024 02 |  | základní |  | 0 | 0 | 0 | 0 | 0 | 4 | K | 2 |  |  |  | ROZPOCET | 0 | 0 | 0 | 0 | 0 | 1 | 0 | 4 | -1053048595
| VV |  | 3,14*1,20*1,20/4*0,10 |  | 0.113 | [12 empty] | VV | 2 | 2 | True | 1 | ROZPOCET
17 | K | 452351111 | Bednění podkladních desek nebo sedlového lože pod potrubí, stoky a drobné objekty otevřený výkop zřízení | m2 | 0.377 |  | 0 | CS ÚRS 2024 02 |  | základní |  | 0 | 0.00788 | 0.0029708 | 0 | 0 | 4 | K | 2 |  |  |  | ROZPOCET | 0 | 0 | 0 | 0 | 0 | 1 | 0 | 4 | -1532805059
| VV |  | 3,14*1,20*0,10 |  | 0.377 | [12 empty] | VV | 2 | 2 | True | 1 | ROZPOCET
18 | K | 452351112 | Bednění podkladních desek nebo sedlového lože pod potrubí, stoky a drobné objekty otevřený výkop odstranění | m2 | 0.377 |  | 0 | CS ÚRS 2024 02 |  | základní |  | 0 | 0 | 0 | 0 | 0 | 4 | K | 2 |  |  |  | ROZPOCET | 0 | 0 | 0 | 0 | 0 | 1 | 0 | 4 | 1474266452
| D | 8 | Trubní vedení |  |  |  | 0 |  |  |  |  | 0 |  | 0.52136 |  | 0 | 1 | D | 1 |  |  |  | ROZPOCET | [6 empty] | 0
19 | K | 871211211 | Montáž potrubí z PE100 RC SDR 11 otevřený výkop svařovaných elektrotvarovkou d 63 x 5,8 mm | m | 10 |  | 0 | CS ÚRS 2024 02 |  | základní |  | 0 | 0 | 0 | 0 | 0 | 4 | K | 2 |  |  |  | ROZPOCET | 0 | 0 | 0 | 0 | 0 | 1 | 0 | 4 | 1999386778
20 | M | 28613503 | potrubí vodovodní dvouvrstvé PE100 RC SDR11 63x5,8mm | m | 10.15 |  | 0 | CS ÚRS 2024 02 |  | základní |  | 0 | 0.00105 | 0.010658 | 0 | 0 | 8 | M | 2 |  |  |  | ROZPOCET | 0 | 0 | 0 | 0 | 0 | 1 | 0 | 4 | -993882838
| VV |  | 10*1,015 'Přepočtené koeficientem množství |  | 10.15 | [12 empty] | VV | 2 | 2 | False | 1 | ROZPOCET
21 | K | 891211322 | Montáž vodovodních šoupátek vevařovacích PE konec SDR11 PN16 otevřený výkop DN 50/63 | kus | 1 |  | 0 | CS ÚRS 2024 02 |  | základní |  | 0 | 0 | 0 | 0 | 0 | 4 | K | 2 |  |  |  | ROZPOCET | 0 | 0 | 0 | 0 | 0 | 1 | 0 | 4 | 1645246277
22 | M | 42221147 | šoupátko s PE vevařovacími konci voda PN10 DN 50/63 PE 100 | kus | 1 |  | 0 | CS ÚRS 2024 02 |  | základní |  | 0 | 0.01 | 0.01 | 0 | 0 | 8 | M | 2 |  |  |  | ROZPOCET | 0 | 0 | 0 | 0 | 0 | 1 | 0 | 4 | -1610814263
23 | M | 42291033 | souprava zemní teleskopická pro šoupatka DN 50mm Rd 1,3-1,8m | kus | 1 |  | 0 | CS ÚRS 2024 02 |  | základní |  | 0 | 0.0073 | 0.0073 | 0 | 0 | 8 | M | 2 |  |  |  | ROZPOCET | 0 | 0 | 0 | 0 | 0 | 1 | 0 | 4 | 17965498
24 | K | 892233122 | Proplach a dezinfekce vodovodního potrubí DN od 40 do 70 | m | 10 |  | 0 | CS ÚRS 2024 02 |  | základní |  | 0 | 0 | 0 | 0 | 0 | 4 | K | 2 |  |  |  | ROZPOCET | 0 | 0 | 0 | 0 | 0 | 1 | 0 | 4 | 569006005
25 | K | 892241111 | Tlaková zkouška vodou potrubí DN do 80 | m | 10 |  | 0 | CS ÚRS 2024 02 |  | základní |  | 0 | 0 | 0 | 0 | 0 | 4 | K | 2 |  |  |  | ROZPOCET | 0 | 0 | 0 | 0 | 0 | 1 | 0 | 4 | 465248604
26 | K | 893811152 | Osazení vodoměrné šachty kruhové z PP samonosné pro běžné zatížení D do 1,0 m hl přes 1,2 do 1,5 m | kus | 1 |  | 0 | CS ÚRS 2024 02 |  | základní |  | 0 | 0.3217 | 0.3217 | 0 | 0 | 4 | K | 2 |  |  |  | ROZPOCET | 0 | 0 | 0 | 0 | 0 | 1 | 0 | 4 | -1654413975
27 | M | 56230583 | šachta plastová vodoměrná samonosná kruhová 1,0/1,8m | kus | 1 |  | 0 | CS ÚRS 2024 02 |  | základní |  | 0 | 0.069 | 0.069 | 0 | 0 | 8 | M | 2 |  |  |  | ROZPOCET | 0 | 0 | 0 | 0 | 0 | 1 | 0 | 4 | 69085155
28 | K | 899113112 | Osazení poklopů plastových nebo kompozitních včetně rámů pro třídu zatížení B125, C250 | kus | 1 |  | 0 | CS ÚRS 2024 02 |  | základní |  | 0 | 0.082 | 0.082 | 0 | 0 | 4 | K | 2 |  |  |  | ROZPOCET | 0 | 0 | 0 | 0 | 0 | 1 | 0 | 4 | 648306370
29 | M | 56230603 | poklop šachtový z PU+rám HDPE, 12,5t 600x600x60mm | kus | 1 |  | 0 | CS ÚRS 2024 02 |  | základní |  | 0 | 0.011 | 0.011 | 0 | 0 | 8 | M | 2 |  |  |  | ROZPOCET | 0 | 0 | 0 | 0 | 0 | 1 | 0 | 4 | -1458108584
30 | K | 899121102 | Osazení poklopů uličních plastových šoupátkových | kus | 1 |  | 0 | CS ÚRS 2024 02 |  | základní |  | 0 | 0 | 0 | 0 | 0 | 4 | K | 2 |  |  |  | ROZPOCET | 0 | 0 | 0 | 0 | 0 | 1 | 0 | 4 | 1385753805
31 | M | 56230633 | poklop uliční šoupátkový kulatý plastový PA s litinovým víkem | kus | 1 |  | 0 | CS ÚRS 2024 02 |  | základní |  | 0 | 0.0069 | 0.0069 | 0 | 0 | 8 | M | 2 |  |  |  | ROZPOCET | 0 | 0 | 0 | 0 | 0 | 1 | 0 | 4 | -598227030
32 | K | 899721111 | Signalizační vodič DN do 150 mm na potrubí | m | 10 |  | 0 | CS ÚRS 2024 02 |  | základní |  | 0 | 0.00019 | 0.0019 | 0 | 0 | 4 | K | 2 |  |  |  | ROZPOCET | 0 | 0 | 0 | 0 | 0 | 1 | 0 | 4 | 1607987303
33 | K | 899722113 | Krytí potrubí z plastů výstražnou fólií z PVC přes 25 do 34cm | m | 10 |  | 0 | CS ÚRS 2024 02 |  | základní |  | 0 | 9e-05 | 0.0009 | 0 | 0 | 4 | K | 2 |  |  |  | ROZPOCET | 0 | 0 | 0 | 0 | 0 | 1 | 0 | 4 | 967822098
| D | 998 | Přesun hmot |  |  |  | 0 |  |  |  |  | 0 |  | 0 |  | 0 | 1 | D | 1 |  |  |  | ROZPOCET | [6 empty] | 0
34 | K | 998276101 | Přesun hmot pro trubní vedení z trub z plastických hmot otevřený výkop | t | 6.331 |  | 0 | CS ÚRS 2024 02 |  | základní |  | 0 | 0 | 0 | 0 | 0 | 4 | K | 2 |  |  |  | ROZPOCET | 0 | 0 | 0 | 0 | 0 | 1 | 0 | 4 | -377898164
| D | PSV | Práce a dodávky PSV |  |  |  | 0 |  |  |  |  | 0 |  | 0.0202 |  | 0 | 2 | D | 0 |  |  |  | ROZPOCET | [6 empty] | 0
| D | 722 | Zdravotechnika - vnitřní vodovod |  |  |  | 0 |  |  |  |  | 0 |  | 0.0177 |  | 0 | 2 | D | 1 |  |  |  | ROZPOCET | [6 empty] | 0
35 | K | 722131936 | Potrubí pozinkované závitové propojení potrubí DN 50 - Přechod PPR/ocel DN50 | kus | 2 |  | 0 | CS ÚRS 2024 02 |  | základní |  | 0 | 0.00168 | 0.00336 | 0 | 0 | 16 | K | 2 |  |  |  | ROZPOCET | 0 | 0 | 0 | 0 | 0 | 1 | 0 | 16 | -42417829
36 | K | 722224115 | Kohout plnicí nebo vypouštěcí G 1/2" PN 10 s jedním závitem | kus | 2 |  | 0 | CS ÚRS 2024 02 |  | základní |  | 0 | 0.00022 | 0.00044 | 0 | 0 | 16 | K | 2 |  |  |  | ROZPOCET | 0 | 0 | 0 | 0 | 0 | 1 | 0 | 16 | 1451762631
37 | K | 722231077 | Ventil zpětný mosazný G 2" PN 10 do 110°C se dvěma závity | kus | 1 |  | 0 | CS ÚRS 2024 02 |  | základní |  | 0 | 0.00076 | 0.00076 | 0 | 0 | 16 | K | 2 |  |  |  | ROZPOCET | 0 | 0 | 0 | 0 | 0 | 1 | 0 | 16 | -68908358
38 | K | 722231206 | Ventil redukční mosazný G 2" PN 6 do 25°C s 2x vnitřním závitem bez manometru | kus | 1 |  | 0 | CS ÚRS 2024 02 |  | základní |  | 0 | 0.00513 | 0.00513 | 0 | 0 | 16 | K | 2 |  |  |  | ROZPOCET | 0 | 0 | 0 | 0 | 0 | 1 | 0 | 16 | 1599354930
39 | K | 722232048 | Kohout kulový přímý G 2" PN 42 do 185°C vnitřní závit | kus | 3 |  | 0 | CS ÚRS 2024 02 |  | základní |  | 0 | 0.00168 | 0.00504 | 0 | 0 | 16 | K | 2 |  |  |  | ROZPOCET | 0 | 0 | 0 | 0 | 0 | 1 | 0 | 16 | -1761859738
40 | K | 722234268 | Filtr mosazný G 2" PN 20 do 80°C s 2x vnitřním závitem | kus | 1 |  | 0 | CS ÚRS 2024 02 |  | základní |  | 0 | 0.00108 | 0.00108 | 0 | 0 | 16 | K | 2 |  |  |  | ROZPOCET | 0 | 0 | 0 | 0 | 0 | 1 | 0 | 16 | -239143237
41 | K | 722262227 | Vodoměr závitový jednovtokový suchoběžný dálkový odečet do 40°C G 3/4"x 130 R100 Qn 4,0 m3/h horizont | kus | 1 |  | 0 | CS ÚRS 2024 02 |  | základní |  | 0 | 0.00189 | 0.00189 | 0 | 0 | 16 | K | 2 |  |  |  | ROZPOCET | 0 | 0 | 0 | 0 | 0 | 1 | 0 | 16 | 207646880
42 | K | 998722201 | Přesun hmot procentní pro vnitřní vodovod v objektech v do 6 m | % |  |  | 0 | CS ÚRS 2024 02 |  | základní |  | 0 | 0 | 0 | 0 | 0 | 16 | K | 2 |  |  |  | ROZPOCET | 0 | 0 | 0 | 0 | 0 | 1 | 0 | 16 | 2017603600
| D | 767 | Konstrukce zámečnické |  |  |  | 0 |  |  |  |  | 0 |  | 0.0025 |  | 0 | 2 | D | 1 |  |  |  | ROZPOCET | [6 empty] | 0
43 | K | 767831022 | Montáž vnitřních kovových žebříků přímých | m | 1 |  | 0 | CS ÚRS 2024 02 |  | základní |  | 0 | 0 | 0 | 0 | 0 | 16 | K | 2 |  |  |  | ROZPOCET | 0 | 0 | 0 | 0 | 0 | 1 | 0 | 16 | 1719191272
44 | M | 44983020 | žebřík výstupový jednoduchý přímý z eloxovaného hliníku dl 2m | kus | 1 |  | 0 | CS ÚRS 2024 02 |  | základní |  | 0 | 0.0025 | 0.0025 | 0 | 0 | 32 | M | 2 |  |  |  | ROZPOCET | 0 | 0 | 0 | 0 | 0 | 1 | 0 | 16 | -1656784347
45 | K | 998767201 | Přesun hmot procentní pro zámečnické konstrukce v objektech v do 6 m | % |  |  | 0 | CS ÚRS 2024 02 |  | základní |  | 0 | 0 | 0 | 0 | 0 | 16 | K | 2 |  |  |  | ROZPOCET | 0 | 0 | 0 | 0 | 0 | 1 | 0 | 16 | -1630771716
| D | VRN | Vedlejší rozpočtové náklady |  |  |  | 0 |  |  |  |  | 0 |  | 0 |  | 0 | 5 | D | 0 |  |  |  | ROZPOCET | [6 empty] | 0
| D | VRN1 | Průzkumné, geodetické a projektové práce |  |  |  | 0 |  |  |  |  | 0 |  | 0 |  | 0 | 5 | D | 1 |  |  |  | ROZPOCET | [6 empty] | 0
46 | K | 012002000 | Zeměměřičské práce | soubor | 1 |  | 0 | CS ÚRS 2024 02 |  | základní |  | 0 | 0 | 0 | 0 | 0 | 1024 | K | 2 |  |  |  | ROZPOCET | 0 | 0 | 0 | 0 | 0 | 1 | 0 | 1024 | -1929359044
| D | VRN3 | Zařízení staveniště |  |  |  | 0 |  |  |  |  | 0 |  | 0 |  | 0 | 5 | D | 1 |  |  |  | ROZPOCET | [6 empty] | 0
47 | K | 030001000 | Zařízení staveniště | soubor | 1 |  | 0 | CS ÚRS 2024 02 |  | základní |  | 0 | 0 | 0 | 0 | 0 | 1024 | K | 2 |  |  |  | ROZPOCET | 0 | 0 | 0 | 0 | 0 | 1 | 0 | 1024 | 1708358932

## 021 - Zádveří,zpevněná pl...
{a67c67da-f61f-4fbd-9fcf-902c9ba48154}
2
| KRYCÍ LIST SOUPISU PRACÍ | [7 empty] | v --- níže se nacházejí doplnkové a pomocné údaje k sestavám --- v | [8 empty] | False
Stavba:
Stavební úpravy objektu Oznice č.p.91,parcela st..č.129,k.ú.Oznice
Objekt:
02 - Výdaje způsobilé vedlejší
Soupis:
021 - Zádveří,zpevněná plocha rampy+zábradlí
| KSO: |  |  |  |  | CC-CZ:
| Místo: |  | Oznice |  |  | Datum: | 16. 4. 2025
| Zadavatel: |  |  |  |  | IČ:
|  | Obec Oznice |  |  |  | DIČ:
| Uchazeč: |  |  |  |  | IČ: | Vyplň údaj
|  | Vyplň údaj |  |  |  | DIČ: | Vyplň údaj
| Projektant: |  |  |  |  | IČ:
|  | SB PROJEKCE s.r.o |  |  |  | DIČ:
| Zpracovatel: |  |  |  |  | IČ:
|  | Fajfrová Irena |  |  |  | DIČ:
Poznámka:
| Cena bez DPH | [5 empty] | 0
|  |  | Základ daně |  |  | Sazba daně | Výše daně
| DPH | základní | 0 |  |  | 21% | 0
|  | snížená | 0 |  |  | 12% | 0
|  | zákl. přenesená | 0 |  |  | 21% | 0
|  | sníž. přenesená | 0 |  |  | 12% | 0
|  | nulová | 0 |  |  | 0% | 0
| Cena s DPH |  |  | v | CZK |  | 0
| Projektant |  |  | Zpracovatel
| Datum a podpis: |  | Razítko | Datum a podpis: |  |  | Razítko
| Objednavatel |  |  | Uchazeč
| Datum a podpis: |  | Razítko | Datum a podpis: |  |  | Razítko
REKAPITULACE ČLENĚNÍ SOUPISU PRACÍ
Stavba:
Stavební úpravy objektu Oznice č.p.91,parcela st..č.129,k.ú.Oznice
Objekt:
02 - Výdaje způsobilé vedlejší
Soupis:
021 - Zádveří,zpevněná plocha rampy+zábradlí
Místo: |  |  | Oznice |  |  | Datum: | 16. 4. 2025
Zadavatel: |  |  | Obec Oznice |  |  | Projektant: | SB PROJEKCE s.r.o
Uchazeč: |  |  | Vyplň údaj |  |  | Zpracovatel: | Fajfrová Irena
Kód dílu - Popis | [6 empty] | Cena celkem [CZK]
Náklady ze soupisu prací | [6 empty] | 0 | [11 empty] | -1
| HSV - Práce a dodávky HSV | [5 empty] | 0
| 1 - Zemní práce | [5 empty] | 0
| 2 - Zakládání | [5 empty] | 0
| 3 - Svislé a kompletní konstrukce | [5 empty] | 0
| 4 - Vodorovné konstrukce | [5 empty] | 0
| 6 - Úpravy povrchů, podlahy a osazování výplní | [5 empty] | 0
| 9 - Ostatní konstrukce a práce, bourání | [5 empty] | 0
| 998 - Přesun hmot | [5 empty] | 0
| PSV - Práce a dodávky PSV | [5 empty] | 0
| 711 - Izolace proti vodě, vlhkosti a plynům | [5 empty] | 0
| 712 - Povlakové krytiny | [5 empty] | 0
| 713 - Izolace tepelné | [5 empty] | 0
| 762 - Konstrukce tesařské | [5 empty] | 0
| 764 - Konstrukce klempířské | [5 empty] | 0
| 767 - Konstrukce zámečnické | [5 empty] | 0
| 783 - Dokončovací práce - nátěry | [5 empty] | 0
SOUPIS PRACÍ
Stavba:
Stavební úpravy objektu Oznice č.p.91,parcela st..č.129,k.ú.Oznice
Objekt:
02 - Výdaje způsobilé vedlejší
Soupis:
021 - Zádveří,zpevněná plocha rampy+zábradlí
Místo: |  |  | Oznice |  |  | Datum: | 16. 4. 2025
Zadavatel: |  |  | Obec Oznice |  |  | Projektant: | SB PROJEKCE s.r.o
Uchazeč: |  |  | Vyplň údaj |  |  | Zpracovatel: | Fajfrová Irena
PČ | Typ | Kód | Popis | MJ | Množství | J.cena [CZK] | Cena celkem [CZK] | Cenová soustava |  | DPH | J. Nh [h] | Nh celkem [h] | J. hmotnost [t] | Hmotnost celkem [t] | J. suť [t] | Suť Celkem [t]
Náklady soupisu celkem | [6 empty] | 0 |  |  |  |  | 0 |  | 11.0124 |  | 0 |  | D | -1 | [10 empty] | 0
| D | HSV | Práce a dodávky HSV |  |  |  | 0 |  |  |  |  | 0 |  | 10.5015 |  | 0 | 1 | D | 0 |  |  |  | ROZPOCET | [6 empty] | 0
| D | 1 | Zemní práce |  |  |  | 0 |  |  |  |  | 0 |  | 0 |  | 0 | 1 | D | 1 |  |  |  | ROZPOCET | [6 empty] | 0
1 | K | 132212131 | Hloubení nezapažených rýh šířky do 800 mm v soudržných horninách třídy těžitelnosti I skupiny 3 ručně | m3 | 3.185 |  | 0 | CS ÚRS 2024 02 |  | základní |  | 0 | 0 | 0 | 0 | 0 | 4 | K | 2 |  |  |  | ROZPOCET | 0 | 0 | 0 | 0 | 0 | 1 | 0 | 4 | 1597047579
| VV |  | rampa | [14 empty] | VV | 2 | 1 | True | 0 | ROZPOCET
| VV |  | 4,0*0,6*0,3 |  | 0.72 | [12 empty] | VV | 2 | 2 | True | 0 | ROZPOCET
| VV |  | (4,0+1,2)*0,7*0,3 |  | 1.092 | [12 empty] | VV | 2 | 2 | True | 0 | ROZPOCET
| VV |  | vstup | [14 empty] | VV | 2 | 1 | True | 0 | ROZPOCET
| VV |  | (2,75+1,93*2)*0,3*(0,9-0,28) |  | 1.229 | [12 empty] | VV | 2 | 2 | True | 0 | ROZPOCET
| VV |  | 1,2*0,3*0,4 |  | 0.144 | [12 empty] | VV | 2 | 2 | True | 0 | ROZPOCET
| VV | r | Součet |  | 3.185 | [12 empty] | VV | 2 | 4 | True | 1 | ROZPOCET
2 | K | 167151101 | Nakládání výkopku z hornin třídy těžitelnosti I skupiny 1 až 3 do 100 m3 | m3 | 5.064 |  | 0 | CS ÚRS 2024 02 |  | základní |  | 0 | 0 | 0 | 0 | 0 | 4 | K | 2 |  |  |  | ROZPOCET | 0 | 0 | 0 | 0 | 0 | 1 | 0 | 4 | -1416390822
3 | K | 171151103 | Uložení sypaniny z hornin soudržných do násypů zhutněných strojně | m3 | 5.064 |  | 0 | CS ÚRS 2024 02 |  | základní |  | 0 | 0 | 0 | 0 | 0 | 4 | K | 2 |  |  |  | ROZPOCET | 0 | 0 | 0 | 0 | 0 | 1 | 0 | 4 | -1819777555
| VV |  | plocha rampy je součástí zpev.ploch | [14 empty] | VV | 2 | 1 | True | 0 | ROZPOCET
| VV |  | rampa + vstup | [14 empty] | VV | 2 | 1 | True | 0 | ROZPOCET
| VV |  | 9,2*1,8*0,4*0,5 |  | 3.312 | [12 empty] | VV | 2 | 2 | True | 0 | ROZPOCET
| VV |  | 2,15*1,63*0,5 |  | 1.752 | [12 empty] | VV | 2 | 2 | True | 0 | ROZPOCET
| VV | z | Součet |  | 5.064 | [12 empty] | VV | 2 | 4 | True | 1 | ROZPOCET
4 | K | 181951112 | Úprava pláně v hornině třídy těžitelnosti I skupiny 1 až 3 se zhutněním strojně | m2 | 23.16 |  | 0 | CS ÚRS 2024 02 |  | základní |  | 0 | 0 | 0 | 0 | 0 | 4 | K | 2 |  |  |  | ROZPOCET | 0 | 0 | 0 | 0 | 0 | 1 | 0 | 4 | -571297023
| VV |  | 9,2*1,8 |  | 16.56 | [12 empty] | VV | 2 | 2 | True | 0 | ROZPOCET
| VV |  | 2,75*2,4 |  | 6.6 | [12 empty] | VV | 2 | 2 | True | 0 | ROZPOCET
| VV |  | Součet |  | 23.16 | [12 empty] | VV | 2 | 4 | True | 1 | ROZPOCET
| D | 2 | Zakládání |  |  |  | 0 |  |  |  |  | 0 |  | 7.1167 |  | 0 | 1 | D | 1 |  |  |  | ROZPOCET | [6 empty] | 0
5 | K | 274313611 | Základové pásy z betonu tř. C 16/20 | m3 | 2.073 |  | 0 | CS ÚRS 2024 02 |  | základní |  | 0 | 2.301 | 4.77 | 0 | 0 | 4 | K | 2 |  |  |  | ROZPOCET | 0 | 0 | 0 | 0 | 0 | 1 | 0 | 4 | -1407451903
| VV |  | beton do výkopu | [14 empty] | VV | 2 | 1 | True | 0 | ROZPOCET
| VV |  | pro rampu | [14 empty] | VV | 2 | 1 | True | 0 | ROZPOCET
| VV |  | (4,0*2+1,2)*0,3*0,5*1,1 |  | 1.518 | [12 empty] | VV | 2 | 2 | True | 0 | ROZPOCET
| VV |  | zádveří | [14 empty] | VV | 2 | 1 | True | 0 | ROZPOCET
| VV |  | (2,75+1,63*2)*0,3*(0,9-0,7)*1,1 |  | 0.397 | [12 empty] | VV | 2 | 2 | True | 0 | ROZPOCET
| VV |  | 1,2*0,3*(0,9-0,5)*1,1 |  | 0.158 | [12 empty] | VV | 2 | 2 | True | 0 | ROZPOCET
| VV |  | Součet |  | 2.073 | [12 empty] | VV | 2 | 4 | True | 1 | ROZPOCET
6 | K | 279113143 | Základová zeď tl přes 200 do 250 mm z tvárnic ztraceného bednění včetně výplně z betonu tř. C 20/25 | m2 | 3.834 |  | 0 | CS ÚRS 2024 02 |  | základní |  | 0 | 0.61208 | 2.3467 | 0 | 0 | 4 | K | 2 |  |  |  | ROZPOCET | 0 | 0 | 0 | 0 | 0 | 1 | 0 | 4 | 1048122217
| VV |  | vstup | [14 empty] | VV | 2 | 1 | True | 0 | ROZPOCET
| VV |  | (2,75+1,93*2)*(0,7-0,12) |  | 3.834 | [12 empty] | VV | 2 | 2 | True | 1 | ROZPOCET
| D | 3 | Svislé a kompletní konstrukce |  |  |  | 0 |  |  |  |  | 0 |  | 0.82498 |  | 0 | 1 | D | 1 |  |  |  | ROZPOCET | [6 empty] | 0
7 | K | 348272113 | Plotová zeď tl 190 mm z betonových tvarovek hladkých přírodních na MC včetně spárování | m2 | 2.4 |  | 0 | CS ÚRS 2024 02 |  | základní |  | 0 | 0.22241 | 0.53378 | 0 | 0 | 4 | K | 2 |  |  |  | ROZPOCET | 0 | 0 | 0 | 0 | 0 | 1 | 0 | 4 | 1011560996
| VV |  | rampa | [14 empty] | VV | 2 | 1 | True | 0 | ROZPOCET
| VV |  | 4,0*0,2 |  | 0.8 | [12 empty] | VV | 2 | 2 | True | 0 | ROZPOCET
| VV |  | 4,0*0,4 |  | 1.6 | [12 empty] | VV | 2 | 2 | True | 0 | ROZPOCET
| VV |  | Součet |  | 2.4 | [12 empty] | VV | 2 | 4 | True | 1 | ROZPOCET
8 | K | 348272513 | Plotová stříška pro zeď tl 195 mm z tvarovek hladkých nebo štípaných přírodních | m | 8 |  | 0 | CS ÚRS 2024 02 |  | základní |  | 0 | 0.0364 | 0.2912 | 0 | 0 | 4 | K | 2 |  |  |  | ROZPOCET | 0 | 0 | 0 | 0 | 0 | 1 | 0 | 4 | -1268015768
| D | 4 | Vodorovné konstrukce |  |  |  | 0 |  |  |  |  | 0 |  | 0.40193 |  | 0 | 1 | D | 1 |  |  |  | ROZPOCET | [6 empty] | 0
9 | K | 434311115 | Schodišťové stupně dusané na terén z betonu tř. C 20/25 bez potěru | m | 3.6 |  | 0 | CS ÚRS 2024 02 |  | základní |  | 0 | 0.11046 | 0.39766 | 0 | 0 | 4 | K | 2 |  |  |  | ROZPOCET | 0 | 0 | 0 | 0 | 0 | 1 | 0 | 4 | -2079758857
| VV |  | 1,2*3 |  | 3.6 | [12 empty] | VV | 2 | 2 | True | 1 | ROZPOCET
10 | K | 434351141 | Zřízení bednění stupňů přímočarých schodišť | m2 | 0.54 |  | 0 | CS ÚRS 2024 02 |  | základní |  | 0 | 0.00792 | 0.0042768 | 0 | 0 | 4 | K | 2 |  |  |  | ROZPOCET | 0 | 0 | 0 | 0 | 0 | 1 | 0 | 4 | 308810118
| VV |  | 1,2*0,15*3 |  | 0.54 | [12 empty] | VV | 2 | 2 | True | 1 | ROZPOCET
| D | 6 | Úpravy povrchů, podlahy a osazování výplní |  |  |  | 0 |  |  |  |  | 0 |  | 2.1553 |  | 0 | 1 | D | 1 |  |  |  | ROZPOCET | [6 empty] | 0
11 | K | 621142001 | Sklovláknité pletivo vnějších podhledů vtlačené do tmelu | m2 | 4.7 |  | 0 | CS ÚRS 2024 02 |  | základní |  | 0 | 0.00438 | 0.020586 | 0 | 0 | 4 | K | 2 |  |  |  | ROZPOCET | 0 | 0 | 0 | 0 | 0 | 1 | 0 | 4 | -571714193
12 | K | 621151031 | Penetrační silikonový nátěr vnějších pastovitých tenkovrstvých omítek podhledů | m2 | 4.7 |  | 0 | CS ÚRS 2024 02 |  | základní |  | 0 | 0.00014 | 0.000658 | 0 | 0 | 4 | K | 2 |  |  |  | ROZPOCET | 0 | 0 | 0 | 0 | 0 | 1 | 0 | 4 | 114184016
13 | K | 621531012 | Tenkovrstvá silikonová zatíraná omítka zrnitost 1,5 mm vnějších podhledů | m2 | 4.7 |  | 0 | CS ÚRS 2024 02 |  | základní |  | 0 | 0.00285 | 0.013395 | 0 | 0 | 4 | K | 2 |  |  |  | ROZPOCET | 0 | 0 | 0 | 0 | 0 | 1 | 0 | 4 | 1456261240
14 | K | 631311125 | Mazanina tl přes 80 do 120 mm z betonu prostého bez zvýšených nároků na prostředí tř. C 20/25 | m3 | 0.482 |  | 0 | CS ÚRS 2024 02 |  | základní |  | 0 | 2.5019 | 1.2059 | 0 | 0 | 4 | K | 2 |  |  |  | ROZPOCET | 0 | 0 | 0 | 0 | 0 | 1 | 0 | 4 | 1503216192
| VV |  | 2,4*1,6*0,1 |  | 0.384 | [12 empty] | VV | 2 | 2 | True | 0 | ROZPOCET
| VV |  | schody | [14 empty] | VV | 2 | 1 | True | 0 | ROZPOCET
| VV |  | 0,7*1,4*0,1 |  | 0.098 | [12 empty] | VV | 2 | 2 | True | 0 | ROZPOCET
| VV |  | Součet |  | 0.482 | [12 empty] | VV | 2 | 4 | True | 1 | ROZPOCET
15 | K | 633831115 | Zdrsnění povrchu betonových podlah kartáčováním strojně s předchozím přehlazením | m2 | 3.84 |  | 0 | CS ÚRS 2024 02 |  | základní |  | 0 | 0 | 0 | 0 | 0 | 4 | K | 2 |  |  |  | ROZPOCET | 0 | 0 | 0 | 0 | 0 | 1 | 0 | 4 | 1414603597
| VV |  | 2,4*1,6 |  | 3.84 | [12 empty] | VV | 2 | 2 | True | 1 | ROZPOCET
16 | K | 635111215 | Násyp pod podlahy ze štěrkopísku se zhutněním | m3 | 0.462 |  | 0 | CS ÚRS 2024 02 |  | základní |  | 0 | 1.98 | 0.91476 | 0 | 0 | 4 | K | 2 |  |  |  | ROZPOCET | 0 | 0 | 0 | 0 | 0 | 1 | 0 | 4 | 785364002
| VV |  | vstup | [14 empty] | VV | 2 | 1 | True | 0 | ROZPOCET
| VV |  | (2,15+0,025*2)*(1,63+0,025)*0,1 |  | 0.364 | [12 empty] | VV | 2 | 2 | True | 0 | ROZPOCET
| VV |  | schody | [14 empty] | VV | 2 | 1 | True | 0 | ROZPOCET
| VV |  | 0,7*1,4*0,1 |  | 0.098 | [12 empty] | VV | 2 | 2 | True | 0 | ROZPOCET
| VV |  | Součet |  | 0.462 | [12 empty] | VV | 2 | 4 | True | 1 | ROZPOCET
| D | 9 | Ostatní konstrukce a práce, bourání |  |  |  | 0 |  |  |  |  | 0 |  | 0.00253 |  | 0 | 1 | D | 1 |  |  |  | ROZPOCET | [6 empty] | 0
17 | K | 949101111 | Lešení pomocné pro objekty pozemních staveb s lešeňovou podlahou v do 1,9 m zatížení do 150 kg/m2 | m2 | 10 |  | 0 | CS ÚRS 2024 02 |  | základní |  | 0 | 0.00013 | 0.0013 | 0 | 0 | 4 | K | 2 |  |  |  | ROZPOCET | 0 | 0 | 0 | 0 | 0 | 1 | 0 | 4 | -1749859783
18 | K | 953961214 | Kotva chemickou patronou M 16 hl 125 mm do betonu, ŽB nebo kamene s vyvrtáním otvoru | kus | 3 |  | 0 | CS ÚRS 2024 02 |  | základní |  | 0 | 4e-05 | 0.00012 | 0 | 0 | 4 | K | 2 |  |  |  | ROZPOCET | 0 | 0 | 0 | 0 | 0 | 1 | 0 | 4 | 625406538
19 | K | 953965132 | Kotevní šroub pro chemické kotvy M 16 dl 260 mm | kus | 3 |  | 0 | CS ÚRS 2024 02 |  | základní |  | 0 | 0.00037 | 0.00111 | 0 | 0 | 4 | K | 2 |  |  |  | ROZPOCET | 0 | 0 | 0 | 0 | 0 | 1 | 0 | 4 | -2057265218
| D | 998 | Přesun hmot |  |  |  | 0 |  |  |  |  | 0 |  | 0 |  | 0 | 1 | D | 1 |  |  |  | ROZPOCET | [6 empty] | 0
20 | K | 998011001 | Přesun hmot pro budovy zděné v do 6 m | t | 10.501 |  | 0 | CS ÚRS 2024 02 |  | základní |  | 0 | 0 | 0 | 0 | 0 | 4 | K | 2 |  |  |  | ROZPOCET | 0 | 0 | 0 | 0 | 0 | 1 | 0 | 4 | 1605627088
| D | PSV | Práce a dodávky PSV |  |  |  | 0 |  |  |  |  | 0 |  | 0.51088 |  | 0 | 2 | D | 0 |  |  |  | ROZPOCET | [6 empty] | 0
| D | 711 | Izolace proti vodě, vlhkosti a plynům |  |  |  | 0 |  |  |  |  | 0 |  | 0.004 |  | 0 | 2 | D | 1 |  |  |  | ROZPOCET | [6 empty] | 0
21 | K | 711161215 | Izolace proti zemní vlhkosti nopovou fólií svislá, nopek v 20,0 mm, tl do 1,0 mm | m2 | 5 |  | 0 | CS ÚRS 2024 02 |  | základní |  | 0 | 0.0008 | 0.004 | 0 | 0 | 16 | K | 2 |  |  |  | ROZPOCET | 0 | 0 | 0 | 0 | 0 | 1 | 0 | 16 | 383673561
| VV |  | mezi plochou rampy a stáv.zdivem | [14 empty] | VV | 2 | 1 | True | 0 | ROZPOCET
| VV |  | 10,0*0,5 |  | 5 | [12 empty] | VV | 2 | 2 | True | 1 | ROZPOCET
22 | K | 998711201 | Přesun hmot procentní pro izolace proti vodě, vlhkosti a plynům v objektech v do 6 m | % |  |  | 0 | CS ÚRS 2024 02 |  | základní |  | 0 | 0 | 0 | 0 | 0 | 16 | K | 2 |  |  |  | ROZPOCET | 0 | 0 | 0 | 0 | 0 | 1 | 0 | 16 | 1312513624
| D | 712 | Povlakové krytiny |  |  |  | 0 |  |  |  |  | 0 |  | 0.043602 |  | 0 | 2 | D | 1 |  |  |  | ROZPOCET | [6 empty] | 0
23 | K | 712362111 | Povlaková krytina střech plochých na vodorovné ploše vakuově kotvená hydroizolační fólie tl. 1,5 mm | m2 | 14 |  | 0 | CS ÚRS 2024 02 |  | základní |  | 0 | 0.0022 | 0.0308 | 0 | 0 | 16 | K | 2 |  |  |  | ROZPOCET | 0 | 0 | 0 | 0 | 0 | 1 | 0 | 16 | 1222022428
| VV |  | 2,755*1,7 |  | 4.684 | [12 empty] | VV | 2 | 2 | True | 0 | ROZPOCET
| VV |  | 1,6*0,2*2 |  | 0.64 | [12 empty] | VV | 2 | 2 | True | 0 | ROZPOCET
| VV |  | 1,7*(3,425-0,89)*2 |  | 8.619 | [12 empty] | VV | 2 | 2 | True | 0 | ROZPOCET
| VV |  | Součet |  | 13.943 | [12 empty] | VV | 2 | 4 | True | 0 | ROZPOCET
| VV |  | 14 |  | 14 | [12 empty] | VV | 2 | 2 | True | 1 | ROZPOCET
24 | K | 712363352 | Povlakové krytiny střech do 10° z tvarovaných poplastovaných lišt délky 2 m koutová lišta vnitřní rš 100 mm | m | 2.755 |  | 0 | CS ÚRS 2024 02 |  | základní |  | 0 | 0.00115 | 0.0031682 | 0 | 0 | 16 | K | 2 |  |  |  | ROZPOCET | 0 | 0 | 0 | 0 | 0 | 1 | 0 | 16 | 1880738243
25 | K | 712363355 | Povlakové krytiny střech do 10° z tvarovaných poplastovaných lišt délky 2 m okapnice široká rš 150 mm | m | 2.755 |  | 0 | CS ÚRS 2024 02 |  | základní |  | 0 | 0.00172 | 0.0047386 | 0 | 0 | 16 | K | 2 |  |  |  | ROZPOCET | 0 | 0 | 0 | 0 | 0 | 1 | 0 | 16 | -760467778
26 | K | 712591171 | Provedení povlakové krytiny oblých střech podkladní textilní vrstvy | m2 | 14 |  | 0 | CS ÚRS 2024 02 |  | základní |  | 0 | 0 | 0 | 0 | 0 | 16 | K | 2 |  |  |  | ROZPOCET | 0 | 0 | 0 | 0 | 0 | 1 | 0 | 16 | 1047486669
27 | M | 69311081 | geotextilie netkaná separační, ochranná, filtrační, drenážní PES 300g/m2 | m2 | 16.317 |  | 0 | CS ÚRS 2024 02 |  | základní |  | 0 | 0.0003 | 0.0048951 | 0 | 0 | 32 | M | 2 |  |  |  | ROZPOCET | 0 | 0 | 0 | 0 | 0 | 1 | 0 | 16 | 1694069831
| VV |  | 14*1,1655 'Přepočtené koeficientem množství |  | 16.317 | [12 empty] | VV | 2 | 2 | False | 1 | ROZPOCET
28 | K | 998712201 | Přesun hmot procentní pro krytiny povlakové v objektech v do 6 m | % |  |  | 0 | CS ÚRS 2024 02 |  | základní |  | 0 | 0 | 0 | 0 | 0 | 16 | K | 2 |  |  |  | ROZPOCET | 0 | 0 | 0 | 0 | 0 | 1 | 0 | 16 | -1990376157
| D | 713 | Izolace tepelné |  |  |  | 0 |  |  |  |  | 0 |  | 0.040545 |  | 0 | 2 | D | 1 |  |  |  | ROZPOCET | [6 empty] | 0
29 | K | 713111127 | Montáž izolace tepelné spodem stropů lepením celoplošně rohoží, pásů, dílců, desek | m2 | 4.7 |  | 0 | CS ÚRS 2024 02 |  | základní |  | 0 | 0.006 | 0.0282 | 0 | 0 | 16 | K | 2 |  |  |  | ROZPOCET | 0 | 0 | 0 | 0 | 0 | 1 | 0 | 16 | 790769931
| VV |  | "SN/05" 2,75*1,7 |  | 4.675 | [12 empty] | VV | 2 | 2 | True | 0 | ROZPOCET
| VV |  | 4,7 |  | 4.7 | [12 empty] | VV | 2 | 2 | True | 1 | ROZPOCET
30 | M | 63166740 | pás tepelně izolační univerzální λ=0,038-0,039 tl 40mm | m2 | 4.935 |  | 0 | CS ÚRS 2024 02 |  | základní |  | 0 | 0.0012 | 0.005922 | 0 | 0 | 32 | M | 2 |  |  |  | ROZPOCET | 0 | 0 | 0 | 0 | 0 | 1 | 0 | 16 | -868818747
| VV |  | 4,7*1,05 'Přepočtené koeficientem množství |  | 4.935 | [12 empty] | VV | 2 | 2 | False | 1 | ROZPOCET
31 | K | 713141151 | Montáž izolace tepelné střech plochých kladené volně 1 vrstva rohoží, pásů, dílců, desek | m2 | 3.952 |  | 0 | CS ÚRS 2024 02 |  | základní |  | 0 | 0 | 0 | 0 | 0 | 16 | K | 2 |  |  |  | ROZPOCET | 0 | 0 | 0 | 0 | 0 | 1 | 0 | 16 | -1715023659
32 | M | 28375861 | deska EPS S pro aplikace bez zatížení λ=0,042-0,043 tl 100mm | m2 | 4.15 |  | 0 | CS ÚRS 2024 02 |  | základní |  | 0 | 0.0015 | 0.006225 | 0 | 0 | 32 | M | 2 |  |  |  | ROZPOCET | 0 | 0 | 0 | 0 | 0 | 1 | 0 | 16 | -67905275
| VV |  | 3,952*1,05 'Přepočtené koeficientem množství |  | 4.15 | [12 empty] | VV | 2 | 2 | False | 1 | ROZPOCET
33 | K | 713141222 | Přikotvení tepelné izolace šrouby do trapézového plechu nebo do dřeva pro izolaci tl přes 60 do 100 mm | m2 | 3.952 |  | 0 | CS ÚRS 2024 02 |  | základní |  | 0 | 5e-05 | 0.0001976 | 0 | 0 | 16 | K | 2 |  |  |  | ROZPOCET | 0 | 0 | 0 | 0 | 0 | 1 | 0 | 16 | -618347255
| VV |  | 2,47*1,6 |  | 3.952 | [12 empty] | VV | 2 | 2 | True | 1 | ROZPOCET
34 | K | 998713201 | Přesun hmot procentní pro izolace tepelné v objektech v do 6 m | % |  |  | 0 | CS ÚRS 2024 02 |  | základní |  | 0 | 0 | 0 | 0 | 0 | 16 | K | 2 |  |  |  | ROZPOCET | 0 | 0 | 0 | 0 | 0 | 1 | 0 | 16 | -1124259270
| D | 762 | Konstrukce tesařské |  |  |  | 0 |  |  |  |  | 0 |  | 0.25186 |  | 0 | 2 | D | 1 |  |  |  | ROZPOCET | [6 empty] | 0
35 | K | 7620851R01 | Kotvení sloupků do základu | kus | 4 |  | 0 |  |  | základní |  | 0 | 0.00267 | 0.01068 | 0 | 0 | 16 | K | 2 |  |  |  | ROZPOCET | 0 | 0 | 0 | 0 | 0 | 1 | 0 | 16 | -370342275
36 | K | 762332631 | Montáž vázaných kcí krovů pravidelných pomocí tesařských spojů z lepených hranolů průřezové pl přes 50 do 120 cm2 | m | 9.6 |  | 0 | CS ÚRS 2024 02 |  | základní |  | 0 | 0 | 0 | 0 | 0 | 16 | K | 2 |  |  |  | ROZPOCET | 0 | 0 | 0 | 0 | 0 | 1 | 0 | 16 | -1405838873
| VV |  | 0,7*2+1,6*2+2,5*2 |  | 9.6 | [12 empty] | VV | 2 | 2 | True | 1 | ROZPOCET
37 | M | 61223268 | hranol konstrukční KVH lepený průřezu 60x60-280mm pohledový | m3 | 0.076 |  | 0 | CS ÚRS 2024 02 |  | základní |  | 0 | 0.44 | 0.03344 | 0 | 0 | 32 | M | 2 |  |  |  | ROZPOCET | 0 | 0 | 0 | 0 | 0 | 1 | 0 | 16 | -1700452409
| VV |  | 9,60*0,12*0,06*1,1 |  | 0.076 | [12 empty] | VV | 2 | 2 | True | 1 | ROZPOCET
38 | K | 762341017 | Bednění střech rovných sklon do 60° z desek OSB tl 25 mm na sraz šroubovaných na krokve | m2 | 4.376 |  | 0 | CS ÚRS 2024 02 |  | základní |  | 0 | 0.0161 | 0.070454 | 0 | 0 | 16 | K | 2 |  |  |  | ROZPOCET | 0 | 0 | 0 | 0 | 0 | 1 | 0 | 16 | 548648865
| VV |  | atika | [14 empty] | VV | 2 | 1 | True | 0 | ROZPOCET
| VV |  | 1,7*(3,425-2,89)*2*2 |  | 3.638 | [12 empty] | VV | 2 | 2 | True | 0 | ROZPOCET
| VV |  | 1,7*0,165*2 |  | 0.561 | [12 empty] | VV | 2 | 2 | True | 0 | ROZPOCET
| VV |  | 0,165*(3,425-2,89)*2 |  | 0.177 | [12 empty] | VV | 2 | 2 | True | 0 | ROZPOCET
| VV |  | Součet |  | 4.376 | [12 empty] | VV | 2 | 4 | True | 1 | ROZPOCET
39 | K | 762341113 | Bednění střech rovných sklon do 60° z cementotřískových desek tl 16 mm na sraz šroubovaných na krokve | m2 | 1.68 |  | 0 | CS ÚRS 2024 02 |  | základní |  | 0 | 0.02501 | 0.042017 | 0 | 0 | 16 | K | 2 |  |  |  | ROZPOCET | 0 | 0 | 0 | 0 | 0 | 1 | 0 | 16 | -617163472
| VV |  | skladba SN/05 | [14 empty] | VV | 2 | 1 | True | 0 | ROZPOCET
| VV |  | 2,47*0,68 |  | 1.68 | [12 empty] | VV | 2 | 2 | True | 1 | ROZPOCET
40 | K | 762395000 | Spojovací prostředky krovů, bednění, laťování, nadstřešních konstrukcí | m3 | 0.21 |  | 0 | CS ÚRS 2024 02 |  | základní |  | 0 | 0.02284 | 0.0047964 | 0 | 0 | 16 | K | 2 |  |  |  | ROZPOCET | 0 | 0 | 0 | 0 | 0 | 1 | 0 | 16 | -188149856
| VV |  | 0,076 |  | 0.076 | [12 empty] | VV | 2 | 2 | True | 0 | ROZPOCET
| VV |  | 4,4*0,025 |  | 0.11 | [12 empty] | VV | 2 | 2 | True | 0 | ROZPOCET
| VV |  | 1,68*0,014 |  | 0.024 | [12 empty] | VV | 2 | 2 | True | 0 | ROZPOCET
| VV |  | Součet |  | 0.21 | [12 empty] | VV | 2 | 4 | True | 1 | ROZPOCET
41 | K | 762713111 | Montáž prostorové vázané kce pomocí tesařských spojů z hoblovaného řeziva průřezové pl do 120 cm2 | m | 43 |  | 0 | CS ÚRS 2024 02 |  | základní |  | 0 | 0 | 0 | 0 | 0 | 16 | K | 2 |  |  |  | ROZPOCET | 0 | 0 | 0 | 0 | 0 | 1 | 0 | 16 | -618014110
| VV |  | sloupky | [14 empty] | VV | 2 | 1 | True | 0 | ROZPOCET
| VV |  | 3,5*4 |  | 14 | [12 empty] | VV | 2 | 2 | True | 0 | ROZPOCET
| VV |  | hranolky 40x60mm | [14 empty] | VV | 2 | 1 | True | 0 | ROZPOCET
| VV |  | 2,9*10 |  | 29 | [12 empty] | VV | 2 | 2 | True | 0 | ROZPOCET
| VV |  | Součet |  | 43 | [12 empty] | VV | 2 | 4 | True | 1 | ROZPOCET
42 | M | RMAT0001 | řezivo hoblované modřín | m3 | 0.231 |  | 0 |  |  | základní |  | 0 | 0 | 0 | 0 | 0 | 32 | M | 2 |  |  |  | ROZPOCET | 0 | 0 | 0 | 0 | 0 | 1 | 0 | 16 | 1642407492
| VV |  | 14*0,1*0,1*1,1 |  | 0.154 | [12 empty] | VV | 2 | 2 | True | 0 | ROZPOCET
| VV |  | 29,0*0,04*0,06*1,1 |  | 0.077 | [12 empty] | VV | 2 | 2 | True | 0 | ROZPOCET
| VV |  | Součet |  | 0.231 | [12 empty] | VV | 2 | 4 | True | 1 | ROZPOCET
43 | K | 762795000 | Spojovací prostředky pro montáž prostorových vázaných kcí | m3 | 0.231 |  | 0 | CS ÚRS 2024 02 |  | základní |  | 0 | 0.02248 | 0.0051929 | 0 | 0 | 16 | K | 2 |  |  |  | ROZPOCET | 0 | 0 | 0 | 0 | 0 | 1 | 0 | 16 | 650462163
44 | K | 762810112 | Záklop stropů z cementotřískových desek tl 14 mm na sraz šroubovaných na trámy | m2 | 3.952 |  | 0 | CS ÚRS 2024 02 |  | základní |  | 0 | 0.02154 | 0.085126 | 0 | 0 | 16 | K | 2 |  |  |  | ROZPOCET | 0 | 0 | 0 | 0 | 0 | 1 | 0 | 16 | -18233069
| VV |  | 2,47*1,6 |  | 3.952 | [12 empty] | VV | 2 | 2 | True | 1 | ROZPOCET
45 | K | 762895000 | Spojovací prostředky pro montáž záklopu, stropnice a podbíjení | m3 | 0.055 |  | 0 | CS ÚRS 2024 02 |  | základní |  | 0 | 0.00272 | 0.0001496 | 0 | 0 | 16 | K | 2 |  |  |  | ROZPOCET | 0 | 0 | 0 | 0 | 0 | 1 | 0 | 16 | 2028164376
| VV |  | 3,952*0,014 |  | 0.055 | [12 empty] | VV | 2 | 2 | True | 1 | ROZPOCET
46 | K | 998762201 | Přesun hmot procentní pro kce tesařské v objektech v do 6 m | % |  |  | 0 | CS ÚRS 2024 02 |  | základní |  | 0 | 0 | 0 | 0 | 0 | 16 | K | 2 |  |  |  | ROZPOCET | 0 | 0 | 0 | 0 | 0 | 1 | 0 | 16 | -133341498
| D | 764 | Konstrukce klempířské |  |  |  | 0 |  |  |  |  | 0 |  | 0.017672 |  | 0 | 2 | D | 1 |  |  |  | ROZPOCET | [6 empty] | 0
47 | K | 764214603 | Oplechování horních ploch a atik bez rohů z Pz s povrch úpravou mechanicky kotvené rš 250 mm | m | 3.4 |  | 0 | CS ÚRS 2024 02 |  | základní |  | 0 | 0.00222 | 0.007548 | 0 | 0 | 16 | K | 2 |  |  |  | ROZPOCET | 0 | 0 | 0 | 0 | 0 | 1 | 0 | 16 | 407261894
| VV |  | 1,7*2 |  | 3.4 | [12 empty] | VV | 2 | 2 | True | 1 | ROZPOCET
48 | K | 764511601 | Žlab podokapní půlkruhový z Pz s povrchovou úpravou rš 250 mm | m | 2.755 |  | 0 | CS ÚRS 2024 02 |  | základní |  | 0 | 0.00233 | 0.0064192 | 0 | 0 | 16 | K | 2 |  |  |  | ROZPOCET | 0 | 0 | 0 | 0 | 0 | 1 | 0 | 16 | -1978686196
49 | K | 764511641 | Kotlík oválný (trychtýřový) pro podokapní žlaby z Pz s povrchovou úpravou do 250/90 mm | kus | 1 |  | 0 | CS ÚRS 2024 02 |  | základní |  | 0 | 0.00031 | 0.00031 | 0 | 0 | 16 | K | 2 |  |  |  | ROZPOCET | 0 | 0 | 0 | 0 | 0 | 1 | 0 | 16 | 1186980164
50 | K | 764518621 | Svody kruhové včetně objímek, kolen, odskoků z Pz s povrchovou úpravou průměru do 90 mm | m | 3.5 |  | 0 | CS ÚRS 2024 02 |  | základní |  | 0 | 0.00097 | 0.003395 | 0 | 0 | 16 | K | 2 |  |  |  | ROZPOCET | 0 | 0 | 0 | 0 | 0 | 1 | 0 | 16 | -746780535
51 | K | 998764201 | Přesun hmot procentní pro konstrukce klempířské v objektech v do 6 m | % |  |  | 0 | CS ÚRS 2024 02 |  | základní |  | 0 | 0 | 0 | 0 | 0 | 16 | K | 2 |  |  |  | ROZPOCET | 0 | 0 | 0 | 0 | 0 | 1 | 0 | 16 | -808907058
| D | 767 | Konstrukce zámečnické |  |  |  | 0 |  |  |  |  | 0 |  | 0.14793 |  | 0 | 2 | D | 1 |  |  |  | ROZPOCET | [6 empty] | 0
52 | K | 767163102 | Montáž přímého kovového zábradlí do zdiva nebo lehčeného betonu v rovině v exteriéru | m | 4.54 |  | 0 | CS ÚRS 2024 02 |  | základní |  | 0 | 0.00067 | 0.0030418 | 0 | 0 | 16 | K | 2 |  |  |  | ROZPOCET | 0 | 0 | 0 | 0 | 0 | 1 | 0 | 16 | -1593307122
53 | M | 55342290.1 | zábradlí s horizontální výplní rovné kotvení boční v 900mm vč.kotvení ,povrch.úpravy a všech doplňků | m | 4.54 |  | 0 |  |  | základní |  | 0 | 0.022 | 0.09988 | 0 | 0 | 32 | M | 2 |  |  |  | ROZPOCET | 0 | 0 | 0 | 0 | 0 | 1 | 0 | 16 | 1219572795
54 | M | 55342298.1 | sloupek k zábradlí v 900mm | kus | 4 |  | 0 |  |  | základní |  | 0 | 0.0025 | 0.01 | 0 | 0 | 32 | M | 2 |  |  |  | ROZPOCET | 0 | 0 | 0 | 0 | 0 | 1 | 0 | 16 | 2106425102
55 | K | 767223202 | Montáž přímého kovového zábradlí do zdiva nebo lehčeného betonu na schodišti v exteriéru | m | 1.21 |  | 0 | CS ÚRS 2024 02 |  | základní |  | 0 | 0.00067 | 0.0008107 | 0 | 0 | 16 | K | 2 |  |  |  | ROZPOCET | 0 | 0 | 0 | 0 | 0 | 1 | 0 | 16 | -923405372
| VV |  | venkovní schodiště | [14 empty] | VV | 2 | 1 | True | 0 | ROZPOCET
| VV |  | 0,605*2 |  | 1.21 | [12 empty] | VV | 2 | 2 | True | 1 | ROZPOCET
56 | M | 55342292 | zábradlí s horizontální výplní schodišťové kotvení boční v 900mm vč.kotvení ,povrch.úpravy a všech doplňků | m | 1.21 |  | 0 | CS ÚRS 2024 02 |  | základní |  | 0 | 0.02 | 0.0242 | 0 | 0 | 32 | M | 2 |  |  |  | ROZPOCET | 0 | 0 | 0 | 0 | 0 | 1 | 0 | 16 | -1287302534
57 | M | 55342298.1 | sloupek k zábradlí v 900mm | kus | 4 |  | 0 |  |  | základní |  | 0 | 0.0025 | 0.01 | 0 | 0 | 32 | M | 2 |  |  |  | ROZPOCET | 0 | 0 | 0 | 0 | 0 | 1 | 0 | 16 | 1837020020
58 | K | 998767201 | Přesun hmot procentní pro zámečnické konstrukce v objektech v do 6 m | % |  |  | 0 | CS ÚRS 2024 02 |  | základní |  | 0 | 0 | 0 | 0 | 0 | 16 | K | 2 |  |  |  | ROZPOCET | 0 | 0 | 0 | 0 | 0 | 1 | 0 | 16 | -2134117014
| D | 783 | Dokončovací práce - nátěry |  |  |  | 0 |  |  |  |  | 0 |  | 0.0052715 |  | 0 | 2 | D | 1 |  |  |  | ROZPOCET | [6 empty] | 0
59 | K | 783213021 | Napouštěcí dvojnásobný syntetický biodní nátěr tesařských prvků nezabudovaných do konstrukce | m2 | 11.216 |  | 0 | CS ÚRS 2024 02 |  | základní |  | 0 | 0.00022 | 0.0024675 | 0 | 0 | 16 | K | 2 |  |  |  | ROZPOCET | 0 | 0 | 0 | 0 | 0 | 1 | 0 | 16 | -1594653796
60 | K | 783218111 | Lazurovací dvojnásobný syntetický nátěr tesařských konstrukcí | m2 | 11.216 |  | 0 | CS ÚRS 2024 02 |  | základní |  | 0 | 0.00025 | 0.002804 | 0 | 0 | 16 | K | 2 |  |  |  | ROZPOCET | 0 | 0 | 0 | 0 | 0 | 1 | 0 | 16 | -1336741778
| VV |  | 9,60*(0,12+0,06)*2 |  | 3.456 | [12 empty] | VV | 2 | 2 | True | 0 | ROZPOCET
| VV |  | 14*0,14 |  | 1.96 | [12 empty] | VV | 2 | 2 | True | 0 | ROZPOCET
| VV |  | 29,0*(0,04+0,06)*2 |  | 5.8 | [12 empty] | VV | 2 | 2 | True | 0 | ROZPOCET
| VV |  | Součet |  | 11.216 | [12 empty] | VV | 2 | 4 | True | 1 | ROZPOCET

## 022 - Zpevněné plochy
[18 empty] | {55d1ba11-f7c8-40e6-8608-556f3665b131} | [5 empty] | v | 20,25 | 2
2
| KRYCÍ LIST SOUPISU PRACÍ | [7 empty] | v --- níže se nacházejí doplnkové a pomocné údaje k sestavám --- v | [8 empty] | False
Stavba:
Stavební úpravy objektu Oznice č.p.91,parcela st..č.129,k.ú.Oznice
Objekt:
02 - Výdaje způsobilé vedlejší
Soupis:
022 - Zpevněné plochy
| KSO: |  |  |  |  | CC-CZ:
| Místo: |  | Oznice |  |  | Datum: | 16. 4. 2025
| Zadavatel: |  |  |  |  | IČ:
|  | Obec Oznice |  |  |  | DIČ:
| Uchazeč: |  |  |  |  | IČ: | Vyplň údaj
|  | Vyplň údaj |  |  |  | DIČ: | Vyplň údaj
| Projektant: |  |  |  |  | IČ:
|  | SB PROJEKCE s.r.o |  |  |  | DIČ:
| Zpracovatel: |  |  |  |  | IČ:
|  | Fajfrová Irena |  |  |  | DIČ:
Poznámka:
| Cena bez DPH | [5 empty] | 0
|  |  | Základ daně |  |  | Sazba daně | Výše daně
| DPH | základní | 0 |  |  | 21% | 0
|  | snížená | 0 |  |  | 12% | 0
|  | zákl. přenesená | 0 |  |  | 21% | 0
|  | sníž. přenesená | 0 |  |  | 12% | 0
|  | nulová | 0 |  |  | 0% | 0
| Cena s DPH |  |  | v | CZK |  | 0
| Projektant |  |  | Zpracovatel
| Datum a podpis: |  | Razítko | Datum a podpis: |  |  | Razítko
| Objednavatel |  |  | Uchazeč
| Datum a podpis: |  | Razítko | Datum a podpis: |  |  | Razítko
REKAPITULACE ČLENĚNÍ SOUPISU PRACÍ
Stavba:
Stavební úpravy objektu Oznice č.p.91,parcela st..č.129,k.ú.Oznice
Objekt:
02 - Výdaje způsobilé vedlejší
Soupis:
022 - Zpevněné plochy
Místo: |  |  | Oznice |  |  | Datum: | 16. 4. 2025
Zadavatel: |  |  | Obec Oznice |  |  | Projektant: | SB PROJEKCE s.r.o
Uchazeč: |  |  | Vyplň údaj |  |  | Zpracovatel: | Fajfrová Irena
Kód dílu - Popis | [6 empty] | Cena celkem [CZK]
Náklady ze soupisu prací | [6 empty] | 0 | [11 empty] | -1
| HSV - Práce a dodávky HSV | [5 empty] | 0
| 1 - Zemní práce | [5 empty] | 0
| 5 - Komunikace pozemní | [5 empty] | 0
| 9 - Ostatní konstrukce a práce, bourání | [5 empty] | 0
| 998 - Přesun hmot | [5 empty] | 0
SOUPIS PRACÍ
Stavba:
Stavební úpravy objektu Oznice č.p.91,parcela st..č.129,k.ú.Oznice
Objekt:
02 - Výdaje způsobilé vedlejší
Soupis:
022 - Zpevněné plochy
Místo: |  |  | Oznice |  |  | Datum: | 16. 4. 2025
Zadavatel: |  |  | Obec Oznice |  |  | Projektant: | SB PROJEKCE s.r.o
Uchazeč: |  |  | Vyplň údaj |  |  | Zpracovatel: | Fajfrová Irena
PČ | Typ | Kód | Popis | MJ | Množství | J.cena [CZK] | Cena celkem [CZK] | Cenová soustava |  | DPH | J. Nh [h] | Nh celkem [h] | J. hmotnost [t] | Hmotnost celkem [t] | J. suť [t] | Suť Celkem [t]
Náklady soupisu celkem | [6 empty] | 0 |  |  |  |  | 0 |  | 58.1055 |  | 0 |  | D | -1 | [13 empty] | 0
| D | HSV | Práce a dodávky HSV |  |  |  | 0 |  |  |  |  | 0 |  | 58.1055 |  | 0 | 1 | D | 0 |  |  |  | ROZPOCET | [9 empty] | 0
| D | 1 | Zemní práce |  |  |  | 0 |  |  |  |  | 0 |  | 0 |  | 0 | 1 | D | 1 |  |  |  | ROZPOCET | [9 empty] | 0
1 | K | 122251301 | Odkopávky a prokopávky nezapažené v hornině třídy těžitelnosti I skupiny 3 objem do 20 m3 strojně v omezeném prostoru | m3 | 20.25 |  | 0 | CS ÚRS 2024 02 |  | základní |  | 0 | 0 | 0 | 0 | 0 | 4 | K | 2 |  |  |  | ROZPOCET |  |  |  | 0 | 0 | 0 | 0 | 0 | 1 | 0 | 4 | 2030825059
| VV | v | 67,5*0,3 |  | 20.25 | [12 empty] | VV | 2 | 2 | True | 1 | ROZPOCET
2 | K | 162751117 | Vodorovné přemístění přes 9 000 do 10000 m výkopku/sypaniny z horniny třídy těžitelnosti I skupiny 1 až 3 | m3 | 20.25 |  | 0 | CS ÚRS 2024 02 |  | základní |  | 0 | 0 | 0 | 0 | 0 | 4 | K | 2 |  |  |  | ROZPOCET |  |  |  | 0 | 0 | 0 | 0 | 0 | 1 | 0 | 4 | -29683696
| VV |  | v |  | 20.25 | [12 empty] | VV | 2 | 2 | True | 1 | ROZPOCET
3 | K | 162751119 | Příplatek k vodorovnému přemístění výkopku/sypaniny z horniny třídy těžitelnosti I skupiny 1 až 3 ZKD 1000 m přes 10000 m | m3 | 202.5 |  | 0 | CS ÚRS 2024 02 |  | základní |  | 0 | 0 | 0 | 0 | 0 | 4 | K | 2 |  |  |  | ROZPOCET |  |  |  | 0 | 0 | 0 | 0 | 0 | 1 | 0 | 4 | -1020669699
| VV |  | v*10 |  | 202.5 | [12 empty] | VV | 2 | 2 | True | 1 | ROZPOCET
4 | K | 171201231 | Poplatek za uložení zeminy a kamení na recyklační skládce (skládkovné) kód odpadu 17 05 04 | t | 40.5 |  | 0 | CS ÚRS 2024 02 |  | základní |  | 0 | 0 | 0 | 0 | 0 | 4 | K | 2 |  |  |  | ROZPOCET |  |  |  | 0 | 0 | 0 | 0 | 0 | 1 | 0 | 4 | -38237111
| VV |  | v*2 |  | 40.5 | [12 empty] | VV | 2 | 2 | True | 1 | ROZPOCET
5 | K | 171251201 | Uložení sypaniny na skládky nebo meziskládky | m3 | 20.25 |  | 0 | CS ÚRS 2024 02 |  | základní |  | 0 | 0 | 0 | 0 | 0 | 4 | K | 2 |  |  |  | ROZPOCET |  |  |  | 0 | 0 | 0 | 0 | 0 | 1 | 0 | 4 | 2097802710
| VV |  | v |  | 20.25 | [12 empty] | VV | 2 | 2 | True | 1 | ROZPOCET
6 | K | 181912112 | Úprava pláně v hornině třídy těžitelnosti I skupiny 3 se zhutněním ručně | m2 | 67.5 |  | 0 | CS ÚRS 2024 02 |  | základní |  | 0 | 0 | 0 | 0 | 0 | 4 | K | 2 |  |  |  | ROZPOCET |  |  |  | 0 | 0 | 0 | 0 | 0 | 1 | 0 | 4 | 2034197946
| D | 5 | Komunikace pozemní |  |  |  | 0 |  |  |  |  | 0 |  | 46.1606 |  | 0 | 1 | D | 1 |  |  |  | ROZPOCET | [9 empty] | 0
7 | K | 564861011 | Podklad ze štěrkodrtě ŠD plochy do 100 m2 tl 200 mm | m2 | 67.5 |  | 0 | CS ÚRS 2024 02 |  | základní |  | 0 | 0.46 | 31.05 | 0 | 0 | 4 | K | 2 |  |  |  | ROZPOCET |  |  |  | 0 | 0 | 0 | 0 | 0 | 1 | 0 | 4 | -2027415493
8 | K | 596211111 | Kladení zámkové dlažby komunikací pro pěší ručně tl 60 mm skupiny A pl přes 50 do 100 m2 | m2 | 67.5 |  | 0 | CS ÚRS 2024 02 |  | základní |  | 0 | 0.08922 | 6.0223 | 0 | 0 | 4 | K | 2 |  |  |  | ROZPOCET |  |  |  | 0 | 0 | 0 | 0 | 0 | 1 | 0 | 4 | -125110534
| VV |  | "manipul.plocha" 31,1 |  | 31.1 | [12 empty] | VV | 2 | 2 | True | 0 | ROZPOCET
| VV |  | "chodník vč.rampy" 36,4 |  | 36.4 | [12 empty] | VV | 2 | 2 | True | 0 | ROZPOCET
| VV |  | Součet |  | 67.5 | [12 empty] | VV | 2 | 4 | True | 1 | ROZPOCET
9 | M | 59245018 | dlažba skladebná betonová 200x100mm tl 60mm přírodní | m2 | 68.85 |  | 0 | CS ÚRS 2024 02 |  | základní |  | 0 | 0.132 | 9.0882 | 0 | 0 | 8 | M | 2 |  |  |  | ROZPOCET |  |  |  | 0 | 0 | 0 | 0 | 0 | 1 | 0 | 4 | 1284187370
| VV |  | 67,5*1,02 'Přepočtené koeficientem množství |  | 68.85 | [12 empty] | VV | 2 | 2 | False | 1 | ROZPOCET
| D | 9 | Ostatní konstrukce a práce, bourání |  |  |  | 0 |  |  |  |  | 0 |  | 11.9449 |  | 0 | 1 | D | 1 |  |  |  | ROZPOCET | [9 empty] | 0
10 | K | 916331112 | Osazení zahradního obrubníku betonového do lože z betonu s boční opěrou | m | 45 |  | 0 | CS ÚRS 2024 02 |  | základní |  | 0 | 0.10095 | 4.5427 | 0 | 0 | 4 | K | 2 |  |  |  | ROZPOCET |  |  |  | 0 | 0 | 0 | 0 | 0 | 1 | 0 | 4 | -1718058397
| VV |  | "manipil.plocha" 8,0 |  | 8 | [12 empty] | VV | 2 | 2 | True | 0 | ROZPOCET
| VV |  | "chodník" 37,0 |  | 37 | [12 empty] | VV | 2 | 2 | True | 0 | ROZPOCET
| VV |  | Součet |  | 45 | [12 empty] | VV | 2 | 4 | True | 1 | ROZPOCET
11 | M | 59217044 | obrubník parkový betonový 1000x80x250mm přírodní | m | 45 |  | 0 | CS ÚRS 2024 02 |  | základní |  | 0 | 0.043 | 1.935 | 0 | 0 | 8 | M | 2 |  |  |  | ROZPOCET |  |  |  | 0 | 0 | 0 | 0 | 0 | 1 | 0 | 4 | -538937085
12 | K | 916991121 | Lože pod obrubníky, krajníky nebo obruby z dlažebních kostek z betonu prostého | m3 | 1.35 |  | 0 | CS ÚRS 2024 02 |  | základní |  | 0 | 2.2563 | 3.0461 | 0 | 0 | 4 | K | 2 |  |  |  | ROZPOCET |  |  |  | 0 | 0 | 0 | 0 | 0 | 1 | 0 | 4 | 1783854336
| VV |  | 45,000*0,3*0,1 |  | 1.35 | [12 empty] | VV | 2 | 2 | True | 1 | ROZPOCET
13 | K | 935932418 | Odvodňovací plastový žlab pro zatížení D400 vnitřní š 150 mm s roštem můstkovým z litiny | m | 5 |  | 0 | CS ÚRS 2024 02 |  | základní |  | 0 | 0.43531 | 2.1765 | 0 | 0 | 4 | K | 2 |  |  |  | ROZPOCET |  |  |  | 0 | 0 | 0 | 0 | 0 | 1 | 0 | 4 | 1710203029
| VV |  | "upřesní projektant" 5,0 |  | 5 | [12 empty] | VV | 2 | 2 | True | 1 | ROZPOCET
14 | K | 935932614 | Vpusť s kalovým košem pro plastový žlab vnitřní š 150 mm | kus | 1 |  | 0 | CS ÚRS 2024 02 |  | základní |  | 0 | 0.24458 | 0.24458 | 0 | 0 | 4 | K | 2 |  |  |  | ROZPOCET |  |  |  | 0 | 0 | 0 | 0 | 0 | 1 | 0 | 4 | 273591573
| D | 998 | Přesun hmot |  |  |  | 0 |  |  |  |  | 0 |  | 0 |  | 0 | 1 | D | 1 |  |  |  | ROZPOCET | [9 empty] | 0
15 | K | 998223011 | Přesun hmot pro pozemní komunikace s krytem dlážděným | t | 58.105 |  | 0 | CS ÚRS 2024 02 |  | základní |  | 0 | 0 | 0 | 0 | 0 | 4 | K | 2 |  |  |  | ROZPOCET |  |  |  | 0 | 0 | 0 | 0 | 0 | 1 | 0 | 4 | -622820092

## 023 - Parkoviště
[18 empty] | {71dfa23e-0782-4ed8-83c6-2daef364e2b7} | [5 empty] | o | 22,8 | 2
[18 empty] | 2 | [5 empty] | v | 45,6 | 2
| KRYCÍ LIST SOUPISU PRACÍ | [7 empty] | v --- níže se nacházejí doplnkové a pomocné údaje k sestavám --- v | [8 empty] | False
Stavba:
Stavební úpravy objektu Oznice č.p.91,parcela st..č.129,k.ú.Oznice
Objekt:
02 - Výdaje způsobilé vedlejší
Soupis:
023 - Parkoviště
| KSO: |  |  |  |  | CC-CZ:
| Místo: |  | Oznice |  |  | Datum: | 16. 4. 2025
| Zadavatel: |  |  |  |  | IČ:
|  | Obec Oznice |  |  |  | DIČ:
| Uchazeč: |  |  |  |  | IČ: | Vyplň údaj
|  | Vyplň údaj |  |  |  | DIČ: | Vyplň údaj
| Projektant: |  |  |  |  | IČ:
|  | SB PROJEKCE s.r.o |  |  |  | DIČ:
| Zpracovatel: |  |  |  |  | IČ:
|  | Fajfrová Irena |  |  |  | DIČ:
Poznámka:
| Cena bez DPH | [5 empty] | 0
|  |  | Základ daně |  |  | Sazba daně | Výše daně
| DPH | základní | 0 |  |  | 21% | 0
|  | snížená | 0 |  |  | 12% | 0
|  | zákl. přenesená | 0 |  |  | 21% | 0
|  | sníž. přenesená | 0 |  |  | 12% | 0
|  | nulová | 0 |  |  | 0% | 0
| Cena s DPH |  |  | v | CZK |  | 0
| Projektant |  |  | Zpracovatel
| Datum a podpis: |  | Razítko | Datum a podpis: |  |  | Razítko
| Objednavatel |  |  | Uchazeč
| Datum a podpis: |  | Razítko | Datum a podpis: |  |  | Razítko
REKAPITULACE ČLENĚNÍ SOUPISU PRACÍ
Stavba:
Stavební úpravy objektu Oznice č.p.91,parcela st..č.129,k.ú.Oznice
Objekt:
02 - Výdaje způsobilé vedlejší
Soupis:
023 - Parkoviště
Místo: |  |  | Oznice |  |  | Datum: | 16. 4. 2025
Zadavatel: |  |  | Obec Oznice |  |  | Projektant: | SB PROJEKCE s.r.o
Uchazeč: |  |  | Vyplň údaj |  |  | Zpracovatel: | Fajfrová Irena
Kód dílu - Popis | [6 empty] | Cena celkem [CZK]
Náklady ze soupisu prací | [6 empty] | 0 | [11 empty] | -1
| HSV - Práce a dodávky HSV | [5 empty] | 0
| 1 - Zemní práce | [5 empty] | 0
| 5 - Komunikace pozemní | [5 empty] | 0
| 9 - Ostatní konstrukce a práce, bourání | [5 empty] | 0
| 997 - Přesun sutě | [5 empty] | 0
| 998 - Přesun hmot | [5 empty] | 0
SOUPIS PRACÍ
Stavba:
Stavební úpravy objektu Oznice č.p.91,parcela st..č.129,k.ú.Oznice
Objekt:
02 - Výdaje způsobilé vedlejší
Soupis:
023 - Parkoviště
Místo: |  |  | Oznice |  |  | Datum: | 16. 4. 2025
Zadavatel: |  |  | Obec Oznice |  |  | Projektant: | SB PROJEKCE s.r.o
Uchazeč: |  |  | Vyplň údaj |  |  | Zpracovatel: | Fajfrová Irena
PČ | Typ | Kód | Popis | MJ | Množství | J.cena [CZK] | Cena celkem [CZK] | Cenová soustava |  | DPH | J. Nh [h] | Nh celkem [h] | J. hmotnost [t] | Hmotnost celkem [t] | J. suť [t] | Suť Celkem [t]
Náklady soupisu celkem | [6 empty] | 0 |  |  |  |  | 0 |  | 103.7589 |  | 6.3194 |  | D | -1 | [13 empty] | 0
| D | HSV | Práce a dodávky HSV |  |  |  | 0 |  |  |  |  | 0 |  | 103.7589 |  | 6.3194 | 1 | D | 0 |  |  |  | ROZPOCET | [9 empty] | 0
| D | 1 | Zemní práce |  |  |  | 0 |  |  |  |  | 0 |  | 8.275e-05 |  | 5.1307 | 1 | D | 1 |  |  |  | ROZPOCET | [9 empty] | 0
1 | K | 113107123 | Odstranění podkladu z kameniva drceného tl přes 200 do 300 mm ručně | m2 | 5.793 |  | 0 | CS ÚRS 2024 02 |  | základní |  | 0 | 0 | 0 | 0.44 | 2.5489 | 4 | K | 2 |  |  |  | ROZPOCET |  |  |  | 0 | 0 | 0 | 0 | 0 | 1 | 0 | 4 | -385894929
| VV |  | 16,55*0,35 |  | 5.793 | [12 empty] | VV | 2 | 2 | True | 1 | ROZPOCET
2 | K | 113107142 | Odstranění podkladu živičného tl přes 50 do 100 mm ručně | m2 | 8.275 |  | 0 | CS ÚRS 2024 02 |  | základní |  | 0 | 0 | 0 | 0.22 | 1.8205 | 4 | K | 2 |  |  |  | ROZPOCET |  |  |  | 0 | 0 | 0 | 0 | 0 | 1 | 0 | 4 | -562259229
3 | K | 113154512 | Frézování živičného krytu tl 40 mm pruh š do 0,5 m pl do 500 m2 | m2 | 8.275 |  | 0 | CS ÚRS 2024 02 |  | základní |  | 0 | 1e-05 | 8.275e-05 | 0.092 | 0.7613 | 4 | K | 2 |  |  |  | ROZPOCET |  |  |  | 0 | 0 | 0 | 0 | 0 | 1 | 0 | 4 | -216432525
| VV |  | 16,55*0,5 |  | 8.275 | [12 empty] | VV | 2 | 2 | True | 1 | ROZPOCET
4 | K | 122251102 | Odkopávky a prokopávky nezapažené v hornině třídy těžitelnosti I skupiny 3 objem do 50 m3 strojně | m3 | 45.6 |  | 0 | CS ÚRS 2024 02 |  | základní |  | 0 | 0 | 0 | 0 | 0 | 4 | K | 2 |  |  |  | ROZPOCET |  |  |  | 0 | 0 | 0 | 0 | 0 | 1 | 0 | 4 | 1658260327
| VV | v | 95*(0,2+0,08*2+0,04+0,08) |  | 45.6 | [12 empty] | VV | 2 | 2 | True | 1 | ROZPOCET
5 | K | 162351104 | Vodorovné přemístění přes 500 do 1000 m výkopku/sypaniny z horniny třídy těžitelnosti I skupiny 1 až 3 | m3 | 45.6 |  | 0 | CS ÚRS 2024 02 |  | základní |  | 0 | 0 | 0 | 0 | 0 | 4 | K | 2 |  |  |  | ROZPOCET |  |  |  | 0 | 0 | 0 | 0 | 0 | 1 | 0 | 4 | -1979174512
| VV |  | odvoz + dovoz zeminy na mezideponii pro násypy | [14 empty] | VV | 2 | 1 | True | 0 | ROZPOCET
| VV |  | 22,8*2 |  | 45.6 | [12 empty] | VV | 2 | 2 | True | 1 | ROZPOCET
6 | K | 162751117 | Vodorovné přemístění přes 9 000 do 10000 m výkopku/sypaniny z horniny třídy těžitelnosti I skupiny 1 až 3 | m3 | 22.8 |  | 0 | CS ÚRS 2024 02 |  | základní |  | 0 | 0 | 0 | 0 | 0 | 4 | K | 2 |  |  |  | ROZPOCET |  |  |  | 0 | 0 | 0 | 0 | 0 | 1 | 0 | 4 | 302170076
| VV | o | v-22,8 |  | 22.8 | [12 empty] | VV | 2 | 2 | True | 1 | ROZPOCET
7 | K | 162751119 | Příplatek k vodorovnému přemístění výkopku/sypaniny z horniny třídy těžitelnosti I skupiny 1 až 3 ZKD 1000 m přes 10000 m | m3 | 228 |  | 0 | CS ÚRS 2024 02 |  | základní |  | 0 | 0 | 0 | 0 | 0 | 4 | K | 2 |  |  |  | ROZPOCET |  |  |  | 0 | 0 | 0 | 0 | 0 | 1 | 0 | 4 | 59750244
| VV |  | o*10 |  | 228 | [12 empty] | VV | 2 | 2 | True | 1 | ROZPOCET
8 | K | 167151101 | Nakládání výkopku z hornin třídy těžitelnosti I skupiny 1 až 3 do 100 m3 | m3 | 22.8 |  | 0 | CS ÚRS 2024 02 |  | základní |  | 0 | 0 | 0 | 0 | 0 | 4 | K | 2 |  |  |  | ROZPOCET |  |  |  | 0 | 0 | 0 | 0 | 0 | 1 | 0 | 4 | 1186527910
9 | K | 171152101 | Uložení sypaniny z hornin soudržných do násypů zhutněných silnic a dálnic | m3 | 22.8 |  | 0 | CS ÚRS 2024 02 |  | základní |  | 0 | 0 | 0 | 0 | 0 | 4 | K | 2 |  |  |  | ROZPOCET |  |  |  | 0 | 0 | 0 | 0 | 0 | 1 | 0 | 4 | -1876479378
| VV |  | v*0,5 |  | 22.8 | [12 empty] | VV | 2 | 2 | True | 1 | ROZPOCET
10 | K | 171201231 | Poplatek za uložení zeminy a kamení na recyklační skládce (skládkovné) kód odpadu 17 05 04 | t | 45.6 |  | 0 | CS ÚRS 2024 02 |  | základní |  | 0 | 0 | 0 | 0 | 0 | 4 | K | 2 |  |  |  | ROZPOCET |  |  |  | 0 | 0 | 0 | 0 | 0 | 1 | 0 | 4 | -1393800873
| VV |  | o*2 |  | 45.6 | [12 empty] | VV | 2 | 2 | True | 1 | ROZPOCET
11 | K | 171251201 | Uložení sypaniny na skládky nebo meziskládky | m3 | 22.8 |  | 0 | CS ÚRS 2024 02 |  | základní |  | 0 | 0 | 0 | 0 | 0 | 4 | K | 2 |  |  |  | ROZPOCET |  |  |  | 0 | 0 | 0 | 0 | 0 | 1 | 0 | 4 | -1716148764
| VV |  | o |  | 22.8 | [12 empty] | VV | 2 | 2 | True | 1 | ROZPOCET
12 | K | 181152302 | Úprava pláně pro silnice a dálnice v zářezech se zhutněním | m2 | 95 |  | 0 | CS ÚRS 2024 02 |  | základní |  | 0 | 0 | 0 | 0 | 0 | 4 | K | 2 |  |  |  | ROZPOCET |  |  |  | 0 | 0 | 0 | 0 | 0 | 1 | 0 | 4 | 508129789
| D | 5 | Komunikace pozemní |  |  |  | 0 |  |  |  |  | 0 |  | 88.037 |  | 0 | 1 | D | 1 |  |  |  | ROZPOCET | [9 empty] | 0
13 | K | 564720001 | Podklad z kameniva hrubého drceného vel. 8-16 mm plochy do 100 m2 tl 80 mm | m2 | 80 |  | 0 | CS ÚRS 2024 02 |  | základní |  | 0 | 0.1592 | 12.736 | 0 | 0 | 4 | K | 2 |  |  |  | ROZPOCET |  |  |  | 0 | 0 | 0 | 0 | 0 | 1 | 0 | 4 | -868162295
14 | K | 564720101 | Podklad z kameniva hrubého drceného vel. 16-32 mm plochy do 100 m2 tl 80 mm | m2 | 85 |  | 0 | CS ÚRS 2024 02 |  | základní |  | 0 | 0.1585 | 13.4725 | 0 | 0 | 4 | K | 2 |  |  |  | ROZPOCET |  |  |  | 0 | 0 | 0 | 0 | 0 | 1 | 0 | 4 | 1271054391
15 | K | 564761101 | Podklad z kameniva hrubého drceného vel. 32-63 mm plochy do 100 m2 tl 200 mm | m2 | 90 |  | 0 | CS ÚRS 2024 02 |  | základní |  | 0 | 0.387 | 34.83 | 0 | 0 | 4 | K | 2 |  |  |  | ROZPOCET |  |  |  | 0 | 0 | 0 | 0 | 0 | 1 | 0 | 4 | 1872876147
16 | K | 564851011 | Podklad ze štěrkodrtě ŠD plochy do 100 m2 tl 150 mm | m2 | 5.793 |  | 0 | CS ÚRS 2024 02 |  | základní |  | 0 | 0.345 | 1.9986 | 0 | 0 | 4 | K | 2 |  |  |  | ROZPOCET |  |  |  | 0 | 0 | 0 | 0 | 0 | 1 | 0 | 4 | 1196272571
| VV |  | 16,55*0,35 |  | 5.793 | [12 empty] | VV | 2 | 2 | True | 1 | ROZPOCET
17 | K | 565145101 | Asfaltový beton vrstva podkladní ACP 16 (obalované kamenivo OKS) tl 60 mm š do 1,5 m | m2 | 8.275 |  | 0 | CS ÚRS 2024 02 |  | základní |  | 0 | 0.15826 | 1.3096 | 0 | 0 | 4 | K | 2 |  |  |  | ROZPOCET |  |  |  | 0 | 0 | 0 | 0 | 0 | 1 | 0 | 4 | 1454425141
18 | K | 567122114 | Podklad ze směsi stmelené cementem SC C 8/10 (KSC I) tl 150 mm | m2 | 5.793 |  | 0 | CS ÚRS 2024 02 |  | základní |  | 0 | 0.38314 | 2.2195 | 0 | 0 | 4 | K | 2 |  |  |  | ROZPOCET |  |  |  | 0 | 0 | 0 | 0 | 0 | 1 | 0 | 4 | 2030948797
19 | K | 573111113 | Postřik živičný infiltrační s posypem z asfaltu množství 1,5 kg/m2 | m2 | 8.275 |  | 0 | CS ÚRS 2024 02 |  | základní |  | 0 | 0.00652 | 0.053953 | 0 | 0 | 4 | K | 2 |  |  |  | ROZPOCET |  |  |  | 0 | 0 | 0 | 0 | 0 | 1 | 0 | 4 | 1637652372
20 | K | 573231111 | Postřik živičný spojovací ze silniční emulze v množství 0,70 kg/m2 | m2 | 8.275 |  | 0 | CS ÚRS 2024 02 |  | základní |  | 0 | 0.00071 | 0.0058753 | 0 | 0 | 4 | K | 2 |  |  |  | ROZPOCET |  |  |  | 0 | 0 | 0 | 0 | 0 | 1 | 0 | 4 | -1804766802
21 | K | 577134111 | Asfaltový beton vrstva obrusná ACO 11+ (ABS) tř. I tl 40 mm š do 3 m z nemodifikovaného asfaltu | m2 | 8.275 |  | 0 | CS ÚRS 2024 02 |  | základní |  | 0 | 0.10373 | 0.85837 | 0 | 0 | 4 | K | 2 |  |  |  | ROZPOCET |  |  |  | 0 | 0 | 0 | 0 | 0 | 1 | 0 | 4 | 1180365891
| VV |  | napojení na komunikaci | [14 empty] | VV | 2 | 1 | True | 0 | ROZPOCET
| VV |  | 16,55*00,5 |  | 8.275 | [12 empty] | VV | 2 | 2 | True | 1 | ROZPOCET
22 | K | 596212211 | Kladení zámkové dlažby pozemních komunikací ručně tl 80 mm skupiny A pl přes 50 do 100 m2 | m2 | 78.52 |  | 0 | CS ÚRS 2024 02 |  | základní |  | 0 | 0.11162 | 8.7644 | 0 | 0 | 4 | K | 2 |  |  |  | ROZPOCET |  |  |  | 0 | 0 | 0 | 0 | 0 | 1 | 0 | 4 | -235506550
| VV |  | 78,52 |  | 78.52 | [12 empty] | VV | 2 | 2 | True | 1 | ROZPOCET
23 | M | 59245035 | dlažba plošná vegetační betonová 200x200mm tl 80mm přírodní | m2 | 80.876 |  | 0 | CS ÚRS 2024 02 |  | základní |  | 0 | 0.145 | 11.727 | 0 | 0 | 8 | M | 2 |  |  |  | ROZPOCET |  |  |  | 0 | 0 | 0 | 0 | 0 | 1 | 0 | 4 | 1142042697
| VV |  | 78,52*1,03 'Přepočtené koeficientem množství |  | 80.876 | [12 empty] | VV | 2 | 2 | False | 1 | ROZPOCET
24 | K | 599141111 | Vyplnění spár mezi silničními dílci živičnou zálivkou | m | 17 |  | 0 | CS ÚRS 2024 02 |  | základní |  | 0 | 0.0036 | 0.0612 | 0 | 0 | 4 | K | 2 |  |  |  | ROZPOCET |  |  |  | 0 | 0 | 0 | 0 | 0 | 1 | 0 | 4 | 100356145
| D | 9 | Ostatní konstrukce a práce, bourání |  |  |  | 0 |  |  |  |  | 0 |  | 15.7218 |  | 1.1887 | 1 | D | 1 |  |  |  | ROZPOCET | [9 empty] | 0
25 | K | 914111111 | Montáž svislé dopravní značky do velikosti 1 m2 objímkami na sloupek nebo konzolu | kus | 1 |  | 0 | CS ÚRS 2024 02 |  | základní |  | 0 | 0.0007 | 0.0007 | 0 | 0 | 4 | K | 2 |  |  |  | ROZPOCET |  |  |  | 0 | 0 | 0 | 0 | 0 | 1 | 0 | 4 | 841770087
26 | M | 40445625 | informativní značky provozní IP8, IP9, IP11-IP13 500x700mm | kus | 1 |  | 0 | CS ÚRS 2024 02 |  | základní |  | 0 | 0.0035 | 0.0035 | 0 | 0 | 8 | M | 2 |  |  |  | ROZPOCET |  |  |  | 0 | 0 | 0 | 0 | 0 | 1 | 0 | 4 | -1604283410
27 | K | 914511112 | Montáž sloupku dopravních značek délky do 3,5 m s betonovým základem a patkou D 60 mm | kus | 1 |  | 0 | CS ÚRS 2024 02 |  | základní |  | 0 | 0.11241 | 0.11241 | 0 | 0 | 4 | K | 2 |  |  |  | ROZPOCET |  |  |  | 0 | 0 | 0 | 0 | 0 | 1 | 0 | 4 | 1171064211
28 | M | 40445225 | sloupek pro dopravní značku Zn D 60mm v 3,5m | kus | 1 |  | 0 | CS ÚRS 2024 02 |  | základní |  | 0 | 0.0061 | 0.0061 | 0 | 0 | 8 | M | 2 |  |  |  | ROZPOCET |  |  |  | 0 | 0 | 0 | 0 | 0 | 1 | 0 | 4 | 564031890
29 | M | 40445253 | víčko plastové na sloupek D 60mm | kus | 1 |  | 0 | CS ÚRS 2024 02 |  | základní |  | 0 | 0.0001 | 0.0001 | 0 | 0 | 8 | M | 2 |  |  |  | ROZPOCET |  |  |  | 0 | 0 | 0 | 0 | 0 | 1 | 0 | 4 | -163670313
30 | M | 40445256 | svorka upínací na sloupek dopravní značky D 60mm | kus | 1 |  | 0 | CS ÚRS 2024 02 |  | základní |  | 0 | 0.00035 | 0.00035 | 0 | 0 | 8 | M | 2 |  |  |  | ROZPOCET |  |  |  | 0 | 0 | 0 | 0 | 0 | 1 | 0 | 4 | 669037897
31 | K | 915211112 | Vodorovné dopravní značení dělící čáry souvislé š 125 mm retroreflexní bílý plast | m | 20.8 |  | 0 | CS ÚRS 2024 02 |  | základní |  | 0 | 0.00033 | 0.006864 | 0 | 0 | 4 | K | 2 |  |  |  | ROZPOCET |  |  |  | 0 | 0 | 0 | 0 | 0 | 1 | 0 | 4 | 61690012
| VV |  | V10 | [14 empty] | VV | 2 | 1 | True | 0 | ROZPOCET
| VV |  | 5,2*4 |  | 20.8 | [12 empty] | VV | 2 | 2 | True | 1 | ROZPOCET
32 | K | 915611111 | Předznačení vodorovného liniového značení | m | 20.8 |  | 0 | CS ÚRS 2024 02 |  | základní |  | 0 | 0 | 0 | 0 | 0 | 4 | K | 2 |  |  |  | ROZPOCET |  |  |  | 0 | 0 | 0 | 0 | 0 | 1 | 0 | 4 | 164793587
33 | K | 916131213 | Osazení silničního obrubníku betonového stojatého s boční opěrou do lože z betonu prostého | m | 45.6 |  | 0 | CS ÚRS 2024 02 |  | základní |  | 0 | 0.1554 | 7.0862 | 0 | 0 | 4 | K | 2 |  |  |  | ROZPOCET |  |  |  | 0 | 0 | 0 | 0 | 0 | 1 | 0 | 4 | -577869839
| VV |  | 6,25*2+16,55 |  | 29.05 | [12 empty] | VV | 2 | 2 | True | 0 | ROZPOCET
| VV |  | 16,55 |  | 16.55 | [12 empty] | VV | 2 | 2 | True | 0 | ROZPOCET
| VV |  | Součet |  | 45.6 | [12 empty] | VV | 2 | 4 | True | 1 | ROZPOCET
34 | M | 59217033 | obrubník silniční betonový 1000x100x300mm | m | 29.784 |  | 0 | CS ÚRS 2024 02 |  | základní |  | 0 | 0.102 | 3.038 | 0 | 0 | 8 | M | 2 |  |  |  | ROZPOCET |  |  |  | 0 | 0 | 0 | 0 | 0 | 1 | 0 | 4 | 1805903552
| VV |  | 29,2*1,02 'Přepočtené koeficientem množství |  | 29.784 | [12 empty] | VV | 2 | 2 | False | 1 | ROZPOCET
35 | M | 59217029 | obrubník silniční betonový nájezdový 1000x150x150mm | m | 17.34 |  | 0 | CS ÚRS 2024 02 |  | základní |  | 0 | 0.0483 | 0.83752 | 0 | 0 | 8 | M | 2 |  |  |  | ROZPOCET |  |  |  | 0 | 0 | 0 | 0 | 0 | 1 | 0 | 4 | -245510826
| VV |  | 17*1,02 'Přepočtené koeficientem množství |  | 17.34 | [12 empty] | VV | 2 | 2 | False | 1 | ROZPOCET
36 | K | 916991121 | Lože pod obrubníky, krajníky nebo obruby z dlažebních kostek z betonu prostého | m3 | 2.052 |  | 0 | CS ÚRS 2024 02 |  | základní |  | 0 | 2.2563 | 4.63 | 0 | 0 | 4 | K | 2 |  |  |  | ROZPOCET |  |  |  | 0 | 0 | 0 | 0 | 0 | 1 | 0 | 4 | 1484115410
| VV |  | 45,600*0,45*0,1 |  | 2.052 | [12 empty] | VV | 2 | 2 | True | 1 | ROZPOCET
37 | K | 919735112 | Řezání stávajícího živičného krytu hl přes 50 do 100 mm | m | 17 |  | 0 | CS ÚRS 2024 02 |  | základní |  | 0 | 0 | 0 | 0 | 0 | 4 | K | 2 |  |  |  | ROZPOCET |  |  |  | 0 | 0 | 0 | 0 | 0 | 1 | 0 | 4 | -1563160661
38 | K | 966071711 | Bourání sloupků a vzpěr plotových ocelových do 2,5 m zabetonovaných | kus | 7 |  | 0 | CS ÚRS 2024 02 |  | základní |  | 0 | 0 | 0 | 0.165 | 1.155 | 4 | K | 2 |  |  |  | ROZPOCET |  |  |  | 0 | 0 | 0 | 0 | 0 | 1 | 0 | 4 | 1022761061
| VV |  | 17/2,5 |  | 6.8 | [12 empty] | VV | 2 | 2 | True | 0 | ROZPOCET
| VV |  | 7 |  | 7 | [12 empty] | VV | 2 | 2 | True | 1 | ROZPOCET
39 | K | 966071821 | Rozebrání oplocení z drátěného pletiva se čtvercovými oky v do 1,6 m | m | 17 |  | 0 | CS ÚRS 2024 02 |  | základní |  | 0 | 0 | 0 | 0.00198 | 0.03366 | 4 | K | 2 |  |  |  | ROZPOCET |  |  |  | 0 | 0 | 0 | 0 | 0 | 1 | 0 | 4 | -1708132731
| D | 997 | Přesun sutě |  |  |  | 0 |  |  |  |  | 0 |  | 0 |  | 0 | 1 | D | 1 |  |  |  | ROZPOCET | [9 empty] | 0
40 | K | 997013631 | Poplatek za uložení na skládce (skládkovné) stavebního odpadu směsného kód odpadu 17 09 04 | t | 1.189 |  | 0 | CS ÚRS 2024 02 |  | základní |  | 0 | 0 | 0 | 0 | 0 | 4 | K | 2 |  |  |  | ROZPOCET |  |  |  | 0 | 0 | 0 | 0 | 0 | 1 | 0 | 4 | -629773097
41 | K | 997221551 | Vodorovná doprava suti ze sypkých materiálů do 1 km | t | 5.131 |  | 0 | CS ÚRS 2024 02 |  | základní |  | 0 | 0 | 0 | 0 | 0 | 4 | K | 2 |  |  |  | ROZPOCET |  |  |  | 0 | 0 | 0 | 0 | 0 | 1 | 0 | 4 | -1986036957
42 | K | 997221559 | Příplatek ZKD 1 km u vodorovné dopravy suti ze sypkých materiálů | t | 97.489 |  | 0 | CS ÚRS 2024 02 |  | základní |  | 0 | 0 | 0 | 0 | 0 | 4 | K | 2 |  |  |  | ROZPOCET |  |  |  | 0 | 0 | 0 | 0 | 0 | 1 | 0 | 4 | -1550839315
| VV |  | 5,131*19 |  | 97.489 | [12 empty] | VV | 2 | 2 | True | 1 | ROZPOCET
43 | K | 997221561 | Vodorovná doprava suti z kusových materiálů do 1 km | t | 1.189 |  | 0 | CS ÚRS 2024 02 |  | základní |  | 0 | 0 | 0 | 0 | 0 | 4 | K | 2 |  |  |  | ROZPOCET |  |  |  | 0 | 0 | 0 | 0 | 0 | 1 | 0 | 4 | 1023887747
44 | K | 997221569 | Příplatek ZKD 1 km u vodorovné dopravy suti z kusových materiálů | t | 22.591 |  | 0 | CS ÚRS 2024 02 |  | základní |  | 0 | 0 | 0 | 0 | 0 | 4 | K | 2 |  |  |  | ROZPOCET |  |  |  | 0 | 0 | 0 | 0 | 0 | 1 | 0 | 4 | -197454284
| VV |  | 1,189*19 |  | 22.591 | [12 empty] | VV | 2 | 2 | True | 1 | ROZPOCET
45 | K | 997221611 | Nakládání suti na dopravní prostředky pro vodorovnou dopravu | t | 6.319 |  | 0 | CS ÚRS 2024 02 |  | základní |  | 0 | 0 | 0 | 0 | 0 | 4 | K | 2 |  |  |  | ROZPOCET |  |  |  | 0 | 0 | 0 | 0 | 0 | 1 | 0 | 4 | -1888617417
46 | K | 997221875 | Poplatek za uložení na recyklační skládce (skládkovné) stavebního odpadu asfaltového bez obsahu dehtu zatříděného do Katalogu odpadů pod kódem 17 03 02 | t | 5.131 |  | 0 | CS ÚRS 2024 02 |  | základní |  | 0 | 0 | 0 | 0 | 0 | 4 | K | 2 |  |  |  | ROZPOCET |  |  |  | 0 | 0 | 0 | 0 | 0 | 1 | 0 | 4 | 368474628
| D | 998 | Přesun hmot |  |  |  | 0 |  |  |  |  | 0 |  | 0 |  | 0 | 1 | D | 1 |  |  |  | ROZPOCET | [9 empty] | 0
47 | K | 998223011 | Přesun hmot pro pozemní komunikace s krytem dlážděným | t | 103.759 |  | 0 | CS ÚRS 2024 02 |  | základní |  | 0 | 0 | 0 | 0 | 0 | 4 | K | 2 |  |  |  | ROZPOCET |  |  |  | 0 | 0 | 0 | 0 | 0 | 1 | 0 | 4 | -986538982

## 029 - Vybavení interiéru ...
{5d190148-2e6e-43bd-9d14-001b320cb2fc}
2
| KRYCÍ LIST SOUPISU PRACÍ | [7 empty] | v --- níže se nacházejí doplnkové a pomocné údaje k sestavám --- v | [8 empty] | False
Stavba:
Stavební úpravy objektu Oznice č.p.91,parcela st..č.129,k.ú.Oznice
Objekt:
02 - Výdaje způsobilé vedlejší
Soupis:
029 - Vybavení interiéru DS Oznice
| KSO: |  |  |  |  | CC-CZ:
| Místo: |  | Oznice |  |  | Datum: | 16. 4. 2025
| Zadavatel: |  |  |  |  | IČ:
|  | Obec Oznice |  |  |  | DIČ:
| Uchazeč: |  |  |  |  | IČ: | Vyplň údaj
|  | Vyplň údaj |  |  |  | DIČ: | Vyplň údaj
| Projektant: |  |  |  |  | IČ:
|  | SB PROJEKCE s.r.o |  |  |  | DIČ:
| Zpracovatel: |  |  |  |  | IČ:
|  | Fajfrová Irena |  |  |  | DIČ:
Poznámka:
| Cena bez DPH | [5 empty] | 0
|  |  | Základ daně |  |  | Sazba daně | Výše daně
| DPH | základní | 0 |  |  | 21% | 0
|  | snížená | 0 |  |  | 12% | 0
|  | zákl. přenesená | 0 |  |  | 21% | 0
|  | sníž. přenesená | 0 |  |  | 12% | 0
|  | nulová | 0 |  |  | 0% | 0
| Cena s DPH |  |  | v | CZK |  | 0
| Projektant |  |  | Zpracovatel
| Datum a podpis: |  | Razítko | Datum a podpis: |  |  | Razítko
| Objednavatel |  |  | Uchazeč
| Datum a podpis: |  | Razítko | Datum a podpis: |  |  | Razítko
REKAPITULACE ČLENĚNÍ SOUPISU PRACÍ
Stavba:
Stavební úpravy objektu Oznice č.p.91,parcela st..č.129,k.ú.Oznice
Objekt:
02 - Výdaje způsobilé vedlejší
Soupis:
029 - Vybavení interiéru DS Oznice
Místo: |  |  | Oznice |  |  | Datum: | 16. 4. 2025
Zadavatel: |  |  | Obec Oznice |  |  | Projektant: | SB PROJEKCE s.r.o
Uchazeč: |  |  | Vyplň údaj |  |  | Zpracovatel: | Fajfrová Irena
Kód dílu - Popis | [6 empty] | Cena celkem [CZK]
Náklady ze soupisu prací | [6 empty] | 0 | [11 empty] | -1
| OST - Vybavení interiéru DS | [5 empty] | 0
SOUPIS PRACÍ
Stavba:
Stavební úpravy objektu Oznice č.p.91,parcela st..č.129,k.ú.Oznice
Objekt:
02 - Výdaje způsobilé vedlejší
Soupis:
029 - Vybavení interiéru DS Oznice
Místo: |  |  | Oznice |  |  | Datum: | 16. 4. 2025
Zadavatel: |  |  | Obec Oznice |  |  | Projektant: | SB PROJEKCE s.r.o
Uchazeč: |  |  | Vyplň údaj |  |  | Zpracovatel: | Fajfrová Irena
PČ | Typ | Kód | Popis | MJ | Množství | J.cena [CZK] | Cena celkem [CZK] | Cenová soustava |  | DPH | J. Nh [h] | Nh celkem [h] | J. hmotnost [t] | Hmotnost celkem [t] | J. suť [t] | Suť Celkem [t]
Náklady soupisu celkem | [6 empty] | 0 |  |  |  |  | 0 |  | 0 |  | 0 |  | D | -1 | [7 empty] | 0
| D | OST | Vybavení interiéru DS |  |  |  | 0 |  |  |  |  | 0 |  | 0 |  | 0 | 2 | D | 0 | ROZPOCET | [6 empty] | 0
1 | K | 001 | šatní skříňka + dvířka | kus | 3 |  | 0 |  |  | základní |  | 0 | 0 | 0 | 0 | 0 | 16 | K | 1 | ROZPOCET | 0 | 0 | 0 | 0 | 0 | 1 | 0 | 16 | 1786201230
2 | K | 002 | šatní lavička | kus | 2 |  | 0 |  |  | základní |  | 0 | 0 | 0 | 0 | 0 | 16 | K | 1 | ROZPOCET | 0 | 0 | 0 | 0 | 0 | 1 | 0 | 16 | 1377767911
3 | K | 003 | šatní skříň | kus | 1 |  | 0 |  |  | základní |  | 0 | 0 | 0 | 0 | 0 | 16 | K | 1 | ROZPOCET | 0 | 0 | 0 | 0 | 0 | 1 | 0 | 16 | 796087978
4 | K | 004 | pračka | kus | 1 |  | 0 |  |  | základní |  | 0 | 0 | 0 | 0 | 0 | 16 | K | 1 | ROZPOCET | 0 | 0 | 0 | 0 | 0 | 1 | 0 | 16 | -1231819266
5 | K | 005 | sušička | kus | 1 |  | 0 |  |  | základní |  | 0 | 0 | 0 | 0 | 0 | 16 | K | 1 | ROZPOCET | 0 | 0 | 0 | 0 | 0 | 1 | 0 | 16 | 124776962
6 | K | 006 | přebalovací pult | kus | 1 |  | 0 |  |  | základní |  | 0 | 0 | 0 | 0 | 0 | 16 | K | 1 | ROZPOCET | 0 | 0 | 0 | 0 | 0 | 1 | 0 | 16 | 1802608570
7 | K | 009 | koš na prádlo | kus | 2 |  | 0 |  |  | základní |  | 0 | 0 | 0 | 0 | 0 | 16 | K | 1 | ROZPOCET | 0 | 0 | 0 | 0 | 0 | 1 | 0 | 16 | 793427464
8 | K | 010 | odpadkový koš | kus | 3 |  | 0 |  |  | základní |  | 0 | 0 | 0 | 0 | 0 | 16 | K | 1 | ROZPOCET | 0 | 0 | 0 | 0 | 0 | 1 | 0 | 16 | 1605597038
9 | K | 013 | úklidová skříň | kus | 1 |  | 0 |  |  | základní |  | 0 | 0 | 0 | 0 | 0 | 16 | K | 1 | ROZPOCET | 0 | 0 | 0 | 0 | 0 | 1 | 0 | 16 | -738833410
10 | K | 014 | police - přepravní obaly | kus | 1 |  | 0 |  |  | základní |  | 0 | 0 | 0 | 0 | 0 | 16 | K | 1 | ROZPOCET | 0 | 0 | 0 | 0 | 0 | 1 | 0 | 16 | 805505743
11 | K | 015 | lehátko | kus | 12 |  | 0 |  |  | základní |  | 0 | 0 | 0 | 0 | 0 | 16 | K | 1 | ROZPOCET | 0 | 0 | 0 | 0 | 0 | 1 | 0 | 16 | 1242056134
12 | K | 016 | matrace | kus | 12 |  | 0 |  |  | základní |  | 0 | 0 | 0 | 0 | 0 | 16 | K | 1 | ROZPOCET | 0 | 0 | 0 | 0 | 0 | 1 | 0 | 16 | -1540972126
13 | K | 017 | skříň na lehátka | kus | 2 |  | 0 |  |  | základní |  | 0 | 0 | 0 | 0 | 0 | 16 | K | 1 | ROZPOCET | 0 | 0 | 0 | 0 | 0 | 1 | 0 | 16 | 696742738
14 | K | 018 | židle dětská | kus | 12 |  | 0 |  |  | základní |  | 0 | 0 | 0 | 0 | 0 | 16 | K | 1 | ROZPOCET | 0 | 0 | 0 | 0 | 0 | 1 | 0 | 16 | 314711655
15 | K | 019 | jídelní stůl - dětský | kus | 4 |  | 0 |  |  | základní |  | 0 | 0 | 0 | 0 | 0 | 16 | K | 1 | ROZPOCET | 0 | 0 | 0 | 0 | 0 | 1 | 0 | 16 | -927351208
16 | K | 020 | židle | kus | 2 |  | 0 |  |  | základní |  | 0 | 0 | 0 | 0 | 0 | 16 | K | 1 | ROZPOCET | 0 | 0 | 0 | 0 | 0 | 1 | 0 | 16 | 668434756
17 | K | 021 | stůl | kus | 1 |  | 0 |  |  | základní |  | 0 | 0 | 0 | 0 | 0 | 16 | K | 1 | ROZPOCET | 0 | 0 | 0 | 0 | 0 | 1 | 0 | 16 | -351519553
18 | K | 022 | nerez vozík na nádobí | kus | 1 |  | 0 |  |  | základní |  | 0 | 0 | 0 | 0 | 0 | 16 | K | 1 | ROZPOCET | 0 | 0 | 0 | 0 | 0 | 1 | 0 | 16 | -196416629
19 | K | 024 | mikrovlnná trouba | kus | 1 |  | 0 |  |  | základní |  | 0 | 0 | 0 | 0 | 0 | 16 | K | 1 | ROZPOCET | 0 | 0 | 0 | 0 | 0 | 1 | 0 | 16 | 1706443382
20 | K | 025 | lednice | kus | 1 |  | 0 |  |  | základní |  | 0 | 0 | 0 | 0 | 0 | 16 | K | 1 | ROZPOCET | 0 | 0 | 0 | 0 | 0 | 1 | 0 | 16 | 426114148
21 | K | 026 | myčka na nádobí | kus | 1 |  | 0 |  |  | základní |  | 0 | 0 | 0 | 0 | 0 | 16 | K | 1 | ROZPOCET | 0 | 0 | 0 | 0 | 0 | 1 | 0 | 16 | 1958645774
22 | K | 027 | rychlovarná konvice | kus | 1 |  | 0 |  |  | základní |  | 0 | 0 | 0 | 0 | 0 | 16 | K | 1 | ROZPOCET | 0 | 0 | 0 | 0 | 0 | 1 | 0 | 16 | 1908111920
23 | K | 028 | telefon | kus | 1 |  | 0 |  |  | základní |  | 0 | 0 | 0 | 0 | 0 | 16 | K | 1 | ROZPOCET | 0 | 0 | 0 | 0 | 0 | 1 | 0 | 16 | -305206317
24 | K | 029 | notebook | kus | 1 |  | 0 |  |  | základní |  | 0 | 0 | 0 | 0 | 0 | 16 | K | 1 | ROZPOCET | 0 | 0 | 0 | 0 | 0 | 1 | 0 | 16 | 680488125
25 | K | 030 | skříňka | kus | 3 |  | 0 |  |  | základní |  | 0 | 0 | 0 | 0 | 0 | 16 | K | 1 | ROZPOCET | 0 | 0 | 0 | 0 | 0 | 1 | 0 | 16 | -1462856106
26 | K | 031 | sestava skříněk | kus | 1 |  | 0 |  |  | základní |  | 0 | 0 | 0 | 0 | 0 | 16 | K | 1 | ROZPOCET | 0 | 0 | 0 | 0 | 0 | 1 | 0 | 16 | -367240509
27 | K | 032 | molitanová sestava | kus | 1 |  | 0 |  |  | základní |  | 0 | 0 | 0 | 0 | 0 | 16 | K | 1 | ROZPOCET | 0 | 0 | 0 | 0 | 0 | 1 | 0 | 16 | 1736458223
28 | K | 033 | molitanová sestava II | kus | 1 |  | 0 |  |  | základní |  | 0 | 0 | 0 | 0 | 0 | 16 | K | 1 | ROZPOCET | 0 | 0 | 0 | 0 | 0 | 1 | 0 | 16 | -1036021260
29 | K | 034 | hrací sestava | kus | 1 |  | 0 |  |  | základní |  | 0 | 0 | 0 | 0 | 0 | 16 | K | 1 | ROZPOCET | 0 | 0 | 0 | 0 | 0 | 1 | 0 | 16 | 1833222621
30 | K | 035 | hrací koberec | kus | 1 |  | 0 |  |  | základní |  | 0 | 0 | 0 | 0 | 0 | 16 | K | 1 | ROZPOCET | 0 | 0 | 0 | 0 | 0 | 1 | 0 | 16 | -2070499233
31 | K | 036 | sestava sedaček | kus | 1 |  | 0 |  |  | základní |  | 0 | 0 | 0 | 0 | 0 | 16 | K | 1 | ROZPOCET | 0 | 0 | 0 | 0 | 0 | 1 | 0 | 16 | 2036803101
32 | K | 037 | soubor předmětů - hračky | kus | 1 |  | 0 |  |  | základní |  | 0 | 0 | 0 | 0 | 0 | 16 | K | 1 | ROZPOCET | 0 | 0 | 0 | 0 | 0 | 1 | 0 | 16 | -206892172

## 030 - Venkovní vybevení DS
{83a86eea-d4bd-475e-84d6-5108676ff597}
2
| KRYCÍ LIST SOUPISU PRACÍ | [7 empty] | v --- níže se nacházejí doplnkové a pomocné údaje k sestavám --- v | [8 empty] | False
Stavba:
Stavební úpravy objektu Oznice č.p.91,parcela st..č.129,k.ú.Oznice
Objekt:
02 - Výdaje způsobilé vedlejší
Soupis:
030 - Venkovní vybevení DS
| KSO: |  |  |  |  | CC-CZ:
| Místo: |  | Oznice |  |  | Datum: | 16. 4. 2025
| Zadavatel: |  |  |  |  | IČ:
|  | Obec Oznice |  |  |  | DIČ:
| Uchazeč: |  |  |  |  | IČ: | Vyplň údaj
|  | Vyplň údaj |  |  |  | DIČ: | Vyplň údaj
| Projektant: |  |  |  |  | IČ:
|  | SB PROJEKCE s.r.o |  |  |  | DIČ:
| Zpracovatel: |  |  |  |  | IČ:
|  | Fajfrová Irena |  |  |  | DIČ:
Poznámka:
| Cena bez DPH | [5 empty] | 0
|  |  | Základ daně |  |  | Sazba daně | Výše daně
| DPH | základní | 0 |  |  | 21% | 0
|  | snížená | 0 |  |  | 12% | 0
|  | zákl. přenesená | 0 |  |  | 21% | 0
|  | sníž. přenesená | 0 |  |  | 12% | 0
|  | nulová | 0 |  |  | 0% | 0
| Cena s DPH |  |  | v | CZK |  | 0
| Projektant |  |  | Zpracovatel
| Datum a podpis: |  | Razítko | Datum a podpis: |  |  | Razítko
| Objednavatel |  |  | Uchazeč
| Datum a podpis: |  | Razítko | Datum a podpis: |  |  | Razítko
REKAPITULACE ČLENĚNÍ SOUPISU PRACÍ
Stavba:
Stavební úpravy objektu Oznice č.p.91,parcela st..č.129,k.ú.Oznice
Objekt:
02 - Výdaje způsobilé vedlejší
Soupis:
030 - Venkovní vybevení DS
Místo: |  |  | Oznice |  |  | Datum: | 16. 4. 2025
Zadavatel: |  |  | Obec Oznice |  |  | Projektant: | SB PROJEKCE s.r.o
Uchazeč: |  |  | Vyplň údaj |  |  | Zpracovatel: | Fajfrová Irena
Kód dílu - Popis | [6 empty] | Cena celkem [CZK]
Náklady ze soupisu prací | [6 empty] | 0 | [11 empty] | -1
| OST - Venkovní vybavení DS | [5 empty] | 0
SOUPIS PRACÍ
Stavba:
Stavební úpravy objektu Oznice č.p.91,parcela st..č.129,k.ú.Oznice
Objekt:
02 - Výdaje způsobilé vedlejší
Soupis:
030 - Venkovní vybevení DS
Místo: |  |  | Oznice |  |  | Datum: | 16. 4. 2025
Zadavatel: |  |  | Obec Oznice |  |  | Projektant: | SB PROJEKCE s.r.o
Uchazeč: |  |  | Vyplň údaj |  |  | Zpracovatel: | Fajfrová Irena
PČ | Typ | Kód | Popis | MJ | Množství | J.cena [CZK] | Cena celkem [CZK] | Cenová soustava |  | DPH | J. Nh [h] | Nh celkem [h] | J. hmotnost [t] | Hmotnost celkem [t] | J. suť [t] | Suť Celkem [t]
Náklady soupisu celkem | [6 empty] | 0 |  |  |  |  | 0 |  | 0 |  | 0 |  | D | -1 | [7 empty] | 0
| D | OST | Venkovní vybavení DS |  |  |  | 0 |  |  |  |  | 0 |  | 0 |  | 0 | 1 | D | 0 | ROZPOCET | [6 empty] | 0
1 | K | 01 | pískoviště | kus | 1 |  | 0 |  |  | základní |  | 0 | 0 | 0 | 0 | 0 | 4 | K | 1 | ROZPOCET | 0 | 0 | 0 | 0 | 0 | 1 | 0 | 4 | 1310583575
2 | K | 02 | kreslící tabule | kus | 1 |  | 0 |  |  | základní |  | 0 | 0 | 0 | 0 | 0 | 4 | K | 1 | ROZPOCET | 0 | 0 | 0 | 0 | 0 | 1 | 0 | 4 | -787894983
3 | K | 03 | pružinová houpačka | kus | 2 |  | 0 |  |  | základní |  | 0 | 0 | 0 | 0 | 0 | 4 | K | 1 | ROZPOCET | 0 | 0 | 0 | 0 | 0 | 1 | 0 | 4 | -923301455
4 | K | 04 | dřevěná vodní dráha | kus | 1 |  | 0 |  |  | základní |  | 0 | 0 | 0 | 0 | 0 | 4 | K | 1 | ROZPOCET | 0 | 0 | 0 | 0 | 0 | 1 | 0 | 4 | -911365698
5 | K | 05 | pískové hry | kus | 1 |  | 0 |  |  | základní |  | 0 | 0 | 0 | 0 | 0 | 4 | K | 1 | ROZPOCET | 0 | 0 | 0 | 0 | 0 | 1 | 0 | 4 | 712937488
6 | K | 06 | dřevěný domeček | kus | 1 |  | 0 |  |  | základní |  | 0 | 0 | 0 | 0 | 0 | 4 | K | 1 | ROZPOCET | 0 | 0 | 0 | 0 | 0 | 1 | 0 | 4 | -1705285955
7 | K | 07 | venkovní koš | kus | 1 |  | 0 |  |  | základní |  | 0 | 0 | 0 | 0 | 0 | 4 | K | 1 | ROZPOCET | 0 | 0 | 0 | 0 | 0 | 1 | 0 | 4 | 614653267
8 | K | 08 | zahradní lavička | kus | 3 |  | 0 |  |  | základní |  | 0 | 0 | 0 | 0 | 0 | 4 | K | 1 | ROZPOCET | 0 | 0 | 0 | 0 | 0 | 1 | 0 | 4 | -165584371
9 | K | 09 | hřiště jungle gym | kus | 1 |  | 0 |  |  | základní |  | 0 | 0 | 0 | 0 | 0 | 4 | K | 1 | ROZPOCET | 0 | 0 | 0 | 0 | 0 | 1 | 0 | 4 | 844910291
10 | K | 10 | dopadová podložka | kus | 15 |  | 0 |  |  | základní |  | 0 | 0 | 0 | 0 | 0 | 4 | K | 1 | ROZPOCET | 0 | 0 | 0 | 0 | 0 | 1 | 0 | 4 | 931953135
11 | K | 11 | stojan na kola | kus | 1 |  | 0 |  |  | základní |  | 0 | 0 | 0 | 0 | 0 | 4 | K | 1 | ROZPOCET | 0 | 0 | 0 | 0 | 0 | 1 | 0 | 4 | -418346499

## 032 - Vedlejší rozpočtové...
{435b4e09-8e80-49ad-89e9-aafcdbeca09a}
2
| KRYCÍ LIST SOUPISU PRACÍ | [7 empty] | v --- níže se nacházejí doplnkové a pomocné údaje k sestavám --- v | [8 empty] | False
Stavba:
Stavební úpravy objektu Oznice č.p.91,parcela st..č.129,k.ú.Oznice
Objekt:
02 - Výdaje způsobilé vedlejší
Soupis:
032 - Vedlejší rozpočtové náklady
| KSO: |  |  |  |  | CC-CZ:
| Místo: |  | Oznice |  |  | Datum: | 16. 4. 2025
| Zadavatel: |  |  |  |  | IČ:
|  | Obec Oznice |  |  |  | DIČ:
| Uchazeč: |  |  |  |  | IČ: | Vyplň údaj
|  | Vyplň údaj |  |  |  | DIČ: | Vyplň údaj
| Projektant: |  |  |  |  | IČ:
|  | SB PROJEKCE s.r.o |  |  |  | DIČ:
| Zpracovatel: |  |  |  |  | IČ:
|  | Fajfrová Irena |  |  |  | DIČ:
Poznámka:
| Cena bez DPH | [5 empty] | 0
|  |  | Základ daně |  |  | Sazba daně | Výše daně
| DPH | základní | 0 |  |  | 21% | 0
|  | snížená | 0 |  |  | 12% | 0
|  | zákl. přenesená | 0 |  |  | 21% | 0
|  | sníž. přenesená | 0 |  |  | 12% | 0
|  | nulová | 0 |  |  | 0% | 0
| Cena s DPH |  |  | v | CZK |  | 0
| Projektant |  |  | Zpracovatel
| Datum a podpis: |  | Razítko | Datum a podpis: |  |  | Razítko
| Objednavatel |  |  | Uchazeč
| Datum a podpis: |  | Razítko | Datum a podpis: |  |  | Razítko
REKAPITULACE ČLENĚNÍ SOUPISU PRACÍ
Stavba:
Stavební úpravy objektu Oznice č.p.91,parcela st..č.129,k.ú.Oznice
Objekt:
02 - Výdaje způsobilé vedlejší
Soupis:
032 - Vedlejší rozpočtové náklady
Místo: |  |  | Oznice |  |  | Datum: | 16. 4. 2025
Zadavatel: |  |  | Obec Oznice |  |  | Projektant: | SB PROJEKCE s.r.o
Uchazeč: |  |  | Vyplň údaj |  |  | Zpracovatel: | Fajfrová Irena
Kód dílu - Popis | [6 empty] | Cena celkem [CZK]
Náklady ze soupisu prací | [6 empty] | 0 | [11 empty] | -1
| VRN - Vedlejší rozpočtové náklady | [5 empty] | 0
| VRN1 - Průzkumné, geodetické a projektové práce | [5 empty] | 0
| VRN2 - Příprava staveniště | [5 empty] | 0
| VRN4 - Inženýrská činnost | [5 empty] | 0
| VRN7 - Provozní vlivy | [5 empty] | 0
SOUPIS PRACÍ
Stavba:
Stavební úpravy objektu Oznice č.p.91,parcela st..č.129,k.ú.Oznice
Objekt:
02 - Výdaje způsobilé vedlejší
Soupis:
032 - Vedlejší rozpočtové náklady
Místo: |  |  | Oznice |  |  | Datum: | 16. 4. 2025
Zadavatel: |  |  | Obec Oznice |  |  | Projektant: | SB PROJEKCE s.r.o
Uchazeč: |  |  | Vyplň údaj |  |  | Zpracovatel: | Fajfrová Irena
PČ | Typ | Kód | Popis | MJ | Množství | J.cena [CZK] | Cena celkem [CZK] | Cenová soustava |  | DPH | J. Nh [h] | Nh celkem [h] | J. hmotnost [t] | Hmotnost celkem [t] | J. suť [t] | Suť Celkem [t]
Náklady soupisu celkem | [6 empty] | 0 |  |  |  |  | 0 |  | 0 |  | 0 |  | D | -1 | [7 empty] | 0
| D | VRN | Vedlejší rozpočtové náklady |  |  |  | 0 |  |  |  |  | 0 |  | 0 |  | 0 | 5 | D | 0 | ROZPOCET | [6 empty] | 0
| D | VRN1 | Průzkumné, geodetické a projektové práce |  |  |  | 0 |  |  |  |  | 0 |  | 0 |  | 0 | 5 | D | 1 | ROZPOCET | [6 empty] | 0
1 | K | 012164000 | Vytyčení a zaměření inženýrských sítí | kpl | 1 |  | 0 | CS ÚRS 2024 02 |  | základní |  | 0 | 0 | 0 | 0 | 0 | 1024 | K | 2 | ROZPOCET | 0 | 0 | 0 | 0 | 0 | 1 | 0 | 1024 | -1845538474
2 | K | 012203000 | Zeměměřičské práce před výstavbou | kpl | 1 |  | 0 | CS ÚRS 2024 02 |  | základní |  | 0 | 0 | 0 | 0 | 0 | 1024 | K | 2 | ROZPOCET | 0 | 0 | 0 | 0 | 0 | 1 | 0 | 1024 | 1803880480
3 | K | 012303000 | Zeměměřičské práce při provádění stavby | kpl | 1 |  | 0 | CS ÚRS 2024 02 |  | základní |  | 0 | 0 | 0 | 0 | 0 | 1024 | K | 2 | ROZPOCET | 0 | 0 | 0 | 0 | 0 | 1 | 0 | 1024 | -1877981202
4 | K | 012403000 | Zeměměřičské práce po výstavbě | kpl | 1 |  | 0 | CS ÚRS 2024 02 |  | základní |  | 0 | 0 | 0 | 0 | 0 | 1024 | K | 2 | ROZPOCET | 0 | 0 | 0 | 0 | 0 | 1 | 0 | 1024 | -448395343
5 | K | 013254000 | Dokumentace skutečného provedení stavby | kpl | 1 |  | 0 | CS ÚRS 2024 02 |  | základní |  | 0 | 0 | 0 | 0 | 0 | 1024 | K | 2 | ROZPOCET | 0 | 0 | 0 | 0 | 0 | 1 | 0 | 1024 | 1225361775
| D | VRN2 | Příprava staveniště |  |  |  | 0 |  |  |  |  | 0 |  | 0 |  | 0 | 5 | D | 1 | ROZPOCET | [6 empty] | 0
6 | K | 020001000 | Příprava staveniště | kpl | 1 |  | 0 | CS ÚRS 2024 02 |  | základní |  | 0 | 0 | 0 | 0 | 0 | 1024 | K | 2 | ROZPOCET | 0 | 0 | 0 | 0 | 0 | 1 | 0 | 1024 | -1123849066
| D | VRN4 | Inženýrská činnost |  |  |  | 0 |  |  |  |  | 0 |  | 0 |  | 0 | 5 | D | 1 | ROZPOCET | [6 empty] | 0
7 | K | 043234000 | Rozbory celkem - pitná voda | kpl | 1 |  | 0 | CS ÚRS 2024 02 |  | základní |  | 0 | 0 | 0 | 0 | 0 | 1024 | K | 2 | ROZPOCET | 0 | 0 | 0 | 0 | 0 | 1 | 0 | 1024 | 1295091278
8 | K | 045002000 | Kompletační a koordinační činnost | kpl | 1 |  | 0 | CS ÚRS 2024 02 |  | základní |  | 0 | 0 | 0 | 0 | 0 | 1024 | K | 2 | ROZPOCET | 0 | 0 | 0 | 0 | 0 | 1 | 0 | 1024 | -912205517
| D | VRN7 | Provozní vlivy |  |  |  | 0 |  |  |  |  | 0 |  | 0 |  | 0 | 5 | D | 1 | ROZPOCET | [6 empty] | 0
9 | K | 072002000 | Silniční provoz - dočasné dopravní značení | kpl | 1 |  | 0 | CS ÚRS 2024 02 |  | základní |  | 0 | 0 | 0 | 0 | 0 | 1024 | K | 2 | ROZPOCET | 0 | 0 | 0 | 0 | 0 | 1 | 0 | 1024 | -213118683

## 032 - Zateplení venkovní ...
[18 empty] | {5b3c8a51-0c17-40e6-a337-1f5c3831060e} | [5 empty] | l1 | 27,2 | 2
[18 empty] | 2 | [5 empty] | l2 | 3,6 | 2
| KRYCÍ LIST SOUPISU PRACÍ | [7 empty] | v --- níže se nacházejí doplnkové a pomocné údaje k sestavám --- v | [8 empty] | False | [5 empty] | l3 | 7 | 2
[24 empty] | l5 | 9 | 2
| Stavba: | [22 empty] | l6 | 9 | 2
|  | Stavební úpravy objektu Oznice č.p.91,parcela st..č.129,k.ú.Oznice | [21 empty] | leš | 50,85 | 2
| Objekt: | [22 empty] | v | 2,565 | 2
03 - Výdaje nezpůsobilé
Soupis:
031 - Zlepšení tepelně technických vlastností
Úroveň 3:
032 - Zateplení venkovní fasády vč.výměny oken a dveří
| KSO: |  |  |  |  | CC-CZ:
| Místo: |  | Oznice |  |  | Datum: | 16. 4. 2025
| Zadavatel: |  |  |  |  | IČ:
|  | Obec Oznice |  |  |  | DIČ:
| Uchazeč: |  |  |  |  | IČ: | Vyplň údaj
|  | Vyplň údaj |  |  |  | DIČ: | Vyplň údaj
| Projektant: |  |  |  |  | IČ:
|  | SB PROJEKCE s.r.o |  |  |  | DIČ:
| Zpracovatel: |  |  |  |  | IČ:
|  | Fajfrová Irena |  |  |  | DIČ:
Poznámka:
| Cena bez DPH | [5 empty] | 0
|  |  | Základ daně |  |  | Sazba daně | Výše daně
| DPH | základní | 0 |  |  | 21% | 0
|  | snížená | 0 |  |  | 12% | 0
|  | zákl. přenesená | 0 |  |  | 21% | 0
|  | sníž. přenesená | 0 |  |  | 12% | 0
|  | nulová | 0 |  |  | 0% | 0
| Cena s DPH |  |  | v | CZK |  | 0
| Projektant |  |  | Zpracovatel
| Datum a podpis: |  | Razítko | Datum a podpis: |  |  | Razítko
| Objednavatel |  |  | Uchazeč
| Datum a podpis: |  | Razítko | Datum a podpis: |  |  | Razítko
REKAPITULACE ČLENĚNÍ SOUPISU PRACÍ
Stavba:
Stavební úpravy objektu Oznice č.p.91,parcela st..č.129,k.ú.Oznice
Objekt:
03 - Výdaje nezpůsobilé
Soupis:
031 - Zlepšení tepelně technických vlastností
Úroveň 3:
032 - Zateplení venkovní fasády vč.výměny oken a dveří
Místo: |  |  | Oznice |  |  | Datum: | 16. 4. 2025
Zadavatel: |  |  | Obec Oznice |  |  | Projektant: | SB PROJEKCE s.r.o
Uchazeč: |  |  | Vyplň údaj |  |  | Zpracovatel: | Fajfrová Irena
Kód dílu - Popis | [6 empty] | Cena celkem [CZK]
Náklady ze soupisu prací | [6 empty] | 0 | [11 empty] | -1
| HSV - Práce a dodávky HSV | [5 empty] | 0
| 1 - Zemní práce | [5 empty] | 0
| 3 - Svislé a kompletní konstrukce | [5 empty] | 0
| 6 - Úpravy povrchů, podlahy a osazování výplní | [5 empty] | 0
| 9 - Ostatní konstrukce a práce, bourání | [5 empty] | 0
| 997 - Přesun sutě | [5 empty] | 0
| 998 - Přesun hmot | [5 empty] | 0
| PSV - Práce a dodávky PSV | [5 empty] | 0
| 711 - Izolace proti vodě, vlhkosti a plynům | [5 empty] | 0
| 713 - Izolace tepelné | [5 empty] | 0
| 764 - Konstrukce klempířské | [5 empty] | 0
| 766 - Konstrukce truhlářské | [5 empty] | 0
| 784 - Dokončovací práce - malby a tapety | [5 empty] | 0
SOUPIS PRACÍ
Stavba:
Stavební úpravy objektu Oznice č.p.91,parcela st..č.129,k.ú.Oznice
Objekt:
03 - Výdaje nezpůsobilé
Soupis:
031 - Zlepšení tepelně technických vlastností
Úroveň 3:
032 - Zateplení venkovní fasády vč.výměny oken a dveří
Místo: |  |  | Oznice |  |  | Datum: | 16. 4. 2025
Zadavatel: |  |  | Obec Oznice |  |  | Projektant: | SB PROJEKCE s.r.o
Uchazeč: |  |  | Vyplň údaj |  |  | Zpracovatel: | Fajfrová Irena
PČ | Typ | Kód | Popis | MJ | Množství | J.cena [CZK] | Cena celkem [CZK] | Cenová soustava |  | DPH | J. Nh [h] | Nh celkem [h] | J. hmotnost [t] | Hmotnost celkem [t] | J. suť [t] | Suť Celkem [t]
Náklady soupisu celkem | [6 empty] | 0 |  |  |  |  | 0 |  | 2.2667 |  | 1.9501 |  | D | -1 | [13 empty] | 0
| D | HSV | Práce a dodávky HSV |  |  |  | 0 |  |  |  |  | 0 |  | 1.8171 |  | 1.9301 | 1 | D | 0 |  |  |  | ROZPOCET | [9 empty] | 0
| D | 1 | Zemní práce |  |  |  | 0 |  |  |  |  | 0 |  | 0 |  | 0 | 1 | D | 1 |  |  |  | ROZPOCET | [9 empty] | 0
1 | K | 132212131 | Hloubení nezapažených rýh šířky do 800 mm v soudržných horninách třídy těžitelnosti I skupiny 3 ručně | m3 | 2.565 |  | 0 | CS ÚRS 2024 02 |  | základní |  | 0 | 0 | 0 | 0 | 0 | 4 | K | 2 |  |  |  | ROZPOCET |  |  |  | 0 | 0 | 0 | 0 | 0 | 1 | 0 | 4 | -1306680589
| VV |  | odkop pro zateplení soklu | [14 empty] | VV | 2 | 1 | True | 0 | ROZPOCET
| VV |  | (6,6+0,1+0,65+0,6*2)*0,6*0,5 |  | 2.565 | [12 empty] | VV | 2 | 2 | True | 0 | ROZPOCET
| VV | v | Součet |  | 2.565 | [12 empty] | VV | 2 | 4 | True | 1 | ROZPOCET
2 | K | 174151101 | Zásyp jam, šachet rýh nebo kolem objektů sypaninou se zhutněním | m3 | 17.676 |  | 0 | CS ÚRS 2024 02 |  | základní |  | 0 | 0 | 0 | 0 | 0 | 4 | K | 2 |  |  |  | ROZPOCET |  |  |  | 0 | 0 | 0 | 0 | 0 | 1 | 0 | 4 | 278020687
| D | 3 | Svislé a kompletní konstrukce |  |  |  | 0 |  |  |  |  | 0 |  | 0.51156 |  | 0 | 1 | D | 1 |  |  |  | ROZPOCET | [9 empty] | 0
3 | K | 349231821 | Přizdívka ostění s ozubem z cihel tl přes 150 do 300 mm | m2 | 1.126 |  | 0 | CS ÚRS 2024 02 |  | základní |  | 0 | 0.45432 | 0.51156 | 0 | 0 | 4 | K | 2 |  |  |  | ROZPOCET |  |  |  | 0 | 0 | 0 | 0 | 0 | 1 | 0 | 4 | -2109230654
| VV |  | 2,1*0,375 |  | 0.788 | [12 empty] | VV | 2 | 2 | True | 0 | ROZPOCET
| VV |  | 0,9*0,375 |  | 0.338 | [12 empty] | VV | 2 | 2 | True | 0 | ROZPOCET
| VV |  | Součet |  | 1.126 | [12 empty] | VV | 2 | 4 | True | 1 | ROZPOCET
| D | 6 | Úpravy povrchů, podlahy a osazování výplní |  |  |  | 0 |  |  |  |  | 0 |  | 1.3055 |  | 8.22e-05 | 1 | D | 1 |  |  |  | ROZPOCET | [9 empty] | 0
4 | K | 612325223 | Vápenocementová štuková omítka malých ploch přes 0,25 do 1 m2 na stěnách | kus | 2 |  | 0 | CS ÚRS 2024 02 |  | základní |  | 0 | 0.0438 | 0.0876 | 0 | 0 | 4 | K | 2 |  |  |  | ROZPOCET |  |  |  | 0 | 0 | 0 | 0 | 0 | 1 | 0 | 4 | 658428752
5 | K | 612325302 | Vápenocementová štuková omítka ostění nebo nadpraží | m2 | 10.169 |  | 0 | CS ÚRS 2024 02 |  | základní |  | 0 | 0.03468 | 0.35266 | 0 | 0 | 4 | K | 2 |  |  |  | ROZPOCET |  |  |  | 0 | 0 | 0 | 0 | 0 | 1 | 0 | 4 | 1197940660
| VV |  | (1,2+2,95)*2*0,65 |  | 5.395 | [12 empty] | VV | 2 | 2 | True | 0 | ROZPOCET
| VV |  | (2,15*2,1)*2*0,375 |  | 3.386 | [12 empty] | VV | 2 | 2 | True | 0 | ROZPOCET
| VV |  | (0,95+0,9)*2*0,375 |  | 1.388 | [12 empty] | VV | 2 | 2 | True | 0 | ROZPOCET
| VV |  | Součet |  | 10.169 | [12 empty] | VV | 2 | 4 | True | 1 | ROZPOCET
6 | K | 622142001 | Sklovláknité pletivo vnějších stěn vtlačené do tmelu | m2 | 13 |  | 0 | CS ÚRS 2024 02 |  | základní |  | 0 | 0.00438 | 0.05694 | 0 | 0 | 4 | K | 2 |  |  |  | ROZPOCET |  |  |  | 0 | 0 | 0 | 0 | 0 | 1 | 0 | 4 | 1236996267
7 | K | 622151021 | Penetrační akrylátový nátěr vnějších mozaikových tenkovrstvých omítek stěn | m2 | 13 |  | 0 | CS ÚRS 2024 02 |  | základní |  | 0 | 0.00018 | 0.00234 | 0 | 0 | 4 | K | 2 |  |  |  | ROZPOCET |  |  |  | 0 | 0 | 0 | 0 | 0 | 1 | 0 | 4 | -798471976
8 | K | 622151031 | Penetrační silikonový nátěr vnějších pastovitých tenkovrstvých omítek stěn | m2 | 47.82 |  | 0 | CS ÚRS 2024 02 |  | základní |  | 0 | 0.00014 | 0.0066948 | 0 | 0 | 4 | K | 2 |  |  |  | ROZPOCET |  |  |  | 0 | 0 | 0 | 0 | 0 | 1 | 0 | 4 | -1936674677
9 | K | 622211001 | Montáž kontaktního zateplení vnějších stěn lepením a mechanickým kotvením polystyrénových desek do betonu a zdiva tl do 40 mm | m2 | 15.4 |  | 0 | CS ÚRS 2024 02 |  | základní |  | 0 | 0.00835 | 0.12859 | 0 | 0 | 4 | K | 2 |  |  |  | ROZPOCET |  |  |  | 0 | 0 | 0 | 0 | 0 | 1 | 0 | 4 | -1438674548
| VV |  | ostění | [14 empty] | VV | 2 | 1 | True | 0 | ROZPOCET
| VV |  | (1,2+2,95*2)*0,5 |  | 3.55 | [12 empty] | VV | 2 | 2 | True | 0 | ROZPOCET
| VV |  | (1,2+2,1)*2*0,5 |  | 3.3 | [12 empty] | VV | 2 | 2 | True | 0 | ROZPOCET
| VV |  | (1,0+2,05*2)*0,5 |  | 2.55 | [12 empty] | VV | 2 | 2 | True | 0 | ROZPOCET
| VV |  | (0,6+0,9)*2*0,5*4 |  | 6 | [12 empty] | VV | 2 | 2 | True | 0 | ROZPOCET
| VV |  | Součet |  | 15.4 | [12 empty] | VV | 2 | 4 | True | 1 | ROZPOCET
10 | M | 28375932 | deska EPS 70 fasádní λ=0,039 tl 40mm | m2 | 17.71 |  | 0 | CS ÚRS 2024 02 |  | základní |  | 0 | 0.00056 | 0.0099176 | 0 | 0 | 8 | M | 2 |  |  |  | ROZPOCET |  |  |  | 0 | 0 | 0 | 0 | 0 | 1 | 0 | 4 | -312502790
| VV |  | 15,4*1,15 'Přepočtené koeficientem množství |  | 17.71 | [12 empty] | VV | 2 | 2 | False | 1 | ROZPOCET
11 | K | 622211041 | Montáž kontaktního zateplení vnějších stěn lepením a mechanickým kotvením polystyrénových desek do betonu a zdiva tl přes 160 do 200 mm | m2 | 32.42 |  | 0 | CS ÚRS 2024 02 |  | základní |  | 0 | 0.00868 | 0.28141 | 0 | 0 | 4 | K | 2 |  |  |  | ROZPOCET |  |  |  | 0 | 0 | 0 | 0 | 0 | 1 | 0 | 4 | 1250682727
| VV |  | V cenách 621 21-1001 až 621 24-1141 a 622 21-1101 až 622 24-1141 jsou započteny náklady na: | [14 empty] | VV | 2 | 1 | True | 0 | ROZPOCET
| VV |  | upevnění desek lepením a mechanicky kotvami v počtu 10ks/m2 pro podhledy a 8 ks/m2 pro stěny, | [14 empty] | VV | 2 | 1 | True | 0 | ROZPOCET
| VV |  | přestěrkování izolačních desek, | [14 empty] | VV | 2 | 1 | True | 0 | ROZPOCET
| VV |  | vložení sklovláknité výztužné tkaniny, | [14 empty] | VV | 2 | 1 | True | 0 | ROZPOCET
| VV |  | uzavření otvorů po kotvách lešení. | [14 empty] | VV | 2 | 1 | True | 0 | ROZPOCET
| VV |  | pohled severní | [14 empty] | VV | 2 | 1 | True | 0 | ROZPOCET
| VV |  | (6,7+0,18)*3,0 |  | 20.64 | [12 empty] | VV | 2 | 2 | True | 0 | ROZPOCET
| VV |  | -0,6*0,9*4 |  | -2.16 | [12 empty] | VV | 2 | 2 | True | 0 | ROZPOCET
| VV |  | -1,0*2,05 |  | -2.05 | [12 empty] | VV | 2 | 2 | True | 0 | ROZPOCET
| VV |  | pohled jižní | [14 empty] | VV | 2 | 1 | True | 0 | ROZPOCET
| VV |  | (6,6+0,1+0,65)*3,0 |  | 22.05 | [12 empty] | VV | 2 | 2 | True | 0 | ROZPOCET
| VV |  | -1,2*2,1 |  | -2.52 | [12 empty] | VV | 2 | 2 | True | 0 | ROZPOCET
| VV |  | -1,2*2,95 |  | -3.54 | [12 empty] | VV | 2 | 2 | True | 0 | ROZPOCET
| VV |  | Součet |  | 32.42 | [12 empty] | VV | 2 | 4 | True | 1 | ROZPOCET
12 | M | 28375953 | deska EPS 70 fasádní λ=0,039 tl 180mm | m2 | 34.041 |  | 0 | CS ÚRS 2024 02 |  | základní |  | 0 | 0.00252 | 0.085783 | 0 | 0 | 8 | M | 2 |  |  |  | ROZPOCET |  |  |  | 0 | 0 | 0 | 0 | 0 | 1 | 0 | 4 | -750866493
| VV |  | 32,42*1,05 'Přepočtené koeficientem množství |  | 34.041 | [12 empty] | VV | 2 | 2 | False | 1 | ROZPOCET
13 | K | 622252001 | Montáž profilů kontaktního zateplení připevněných mechanicky | m | 13.95 |  | 0 | CS ÚRS 2024 02 |  | základní |  | 0 | 5e-05 | 0.0006975 | 0 | 0 | 4 | K | 2 |  |  |  | ROZPOCET |  |  |  | 0 | 0 | 0 | 0 | 0 | 1 | 0 | 4 | 47563646
| VV |  | zakládací lišta | [14 empty] | VV | 2 | 1 | True | 0 | ROZPOCET
| VV |  | 6,6*2+0,1+0,65 |  | 13.95 | [12 empty] | VV | 2 | 2 | True | 1 | ROZPOCET
14 | M | 59051655 | profil zakládací Al tl 0,7mm pro ETICS pro izolant tl 180mm | m | 14.648 |  | 0 | CS ÚRS 2024 02 |  | základní |  | 0 | 0.00068 | 0.0099606 | 0 | 0 | 8 | M | 2 |  |  |  | ROZPOCET |  |  |  | 0 | 0 | 0 | 0 | 0 | 1 | 0 | 4 | 1415496626
| VV |  | 13,95*1,05 'Přepočtené koeficientem množství |  | 14.648 | [12 empty] | VV | 2 | 2 | False | 1 | ROZPOCET
15 | K | 622252002 | Montáž profilů kontaktního zateplení lepených | m | 55.8 |  | 0 | CS ÚRS 2024 02 |  | základní |  | 0 | 0 | 0 | 0 | 0 | 4 | K | 2 |  |  |  | ROZPOCET |  |  |  | 0 | 0 | 0 | 0 | 0 | 1 | 0 | 4 | -1437086843
| VV |  | okenní | [14 empty] | VV | 2 | 1 | True | 0 | ROZPOCET
| VV |  | (1,2+2,1*2) |  | 5.4 | [12 empty] | VV | 2 | 2 | True | 0 | ROZPOCET
| VV |  | (1,2+2,95*2) |  | 7.1 | [12 empty] | VV | 2 | 2 | True | 0 | ROZPOCET
| VV |  | (1,0+2,05*2) |  | 5.1 | [12 empty] | VV | 2 | 2 | True | 0 | ROZPOCET
| VV |  | (0,6+0,9*2)*4 |  | 9.6 | [12 empty] | VV | 2 | 2 | True | 0 | ROZPOCET
| VV | l1 | Mezisoučet |  | 27.2 | [12 empty] | VV | 2 | 3 | True | 0 | ROZPOCET
| VV |  | parapetní | [14 empty] | VV | 2 | 1 | True | 0 | ROZPOCET
| VV |  | 1,2+0,6*4 |  | 3.6 | [12 empty] | VV | 2 | 2 | True | 0 | ROZPOCET
| VV | l2 | Mezisoučet |  | 3.6 | [12 empty] | VV | 2 | 3 | True | 0 | ROZPOCET
| VV |  | nadpraží | [14 empty] | VV | 2 | 1 | True | 0 | ROZPOCET
| VV |  | 1,2+0,6*4 |  | 3.6 | [12 empty] | VV | 2 | 2 | True | 0 | ROZPOCET
| VV |  | 1,2*2+1,0 |  | 3.4 | [12 empty] | VV | 2 | 2 | True | 0 | ROZPOCET
| VV | l3 | Mezisoučet |  | 7 | [12 empty] | VV | 2 | 3 | True | 0 | ROZPOCET
| VV |  | rohové | [14 empty] | VV | 2 | 1 | True | 0 | ROZPOCET
| VV | l5 | 3,0*3 |  | 9 | [12 empty] | VV | 2 | 2 | True | 0 | ROZPOCET
| VV |  | dilatační | [14 empty] | VV | 2 | 1 | True | 0 | ROZPOCET
| VV | l6 | 3,0*3 |  | 9 | [12 empty] | VV | 2 | 2 | True | 0 | ROZPOCET
| VV |  | Součet |  | 55.8 | [12 empty] | VV | 2 | 4 | True | 1 | ROZPOCET
16 | M | 59051476 | profil napojovací okenní PVC s výztužnou tkaninou 9mm | m | 28.56 |  | 0 | CS ÚRS 2024 02 |  | základní |  | 0 | 4e-05 | 0.0011424 | 0 | 0 | 8 | M | 2 |  |  |  | ROZPOCET |  |  |  | 0 | 0 | 0 | 0 | 0 | 1 | 0 | 4 | 1326436753
| VV |  | l1 |  | 27.2 | [12 empty] | VV | 2 | 2 | True | 1 | ROZPOCET
| VV |  | 27,2*1,05 'Přepočtené koeficientem množství |  | 28.56 | [12 empty] | VV | 2 | 2 | False | 1 | ROZPOCET
17 | M | 59051510 | profil napojovací nadokenní PVC s okapnicí s výztužnou tkaninou | m | 7.35 |  | 0 | CS ÚRS 2024 02 |  | základní |  | 0 | 0.0003 | 0.002205 | 0 | 0 | 8 | M | 2 |  |  |  | ROZPOCET |  |  |  | 0 | 0 | 0 | 0 | 0 | 1 | 0 | 4 | -1207369134
| VV |  | l3 |  | 7 | [12 empty] | VV | 2 | 2 | True | 1 | ROZPOCET
| VV |  | 7*1,05 'Přepočtené koeficientem množství |  | 7.35 | [12 empty] | VV | 2 | 2 | False | 1 | ROZPOCET
18 | M | 28341022 | profil napojovací parapetní PVC s výztužnou tkaninou | m | 3.78 |  | 0 | CS ÚRS 2024 02 |  | základní |  | 0 | 0.0002 | 0.000756 | 0 | 0 | 8 | M | 2 |  |  |  | ROZPOCET |  |  |  | 0 | 0 | 0 | 0 | 0 | 1 | 0 | 4 | -221970554
| VV |  | l2 |  | 3.6 | [12 empty] | VV | 2 | 2 | True | 1 | ROZPOCET
| VV |  | 3,6*1,05 'Přepočtené koeficientem množství |  | 3.78 | [12 empty] | VV | 2 | 2 | False | 1 | ROZPOCET
19 | M | 19416050 | profil dilatační stěnový Al s výztužnou tkaninou | m | 9.45 |  | 0 | CS ÚRS 2024 02 |  | základní |  | 0 | 0.0001 | 0.000945 | 0 | 0 | 8 | M | 2 |  |  |  | ROZPOCET |  |  |  | 0 | 0 | 0 | 0 | 0 | 1 | 0 | 4 | 296487770
| VV |  | l5 |  | 9 | [12 empty] | VV | 2 | 2 | True | 1 | ROZPOCET
| VV |  | 9*1,05 'Přepočtené koeficientem množství |  | 9.45 | [12 empty] | VV | 2 | 2 | False | 1 | ROZPOCET
20 | M | 28341047 | profil dilatační PVC pro horizontální spáry s výztužnou tkaninou | m | 9.45 |  | 0 | CS ÚRS 2024 02 |  | základní |  | 0 | 0.0002 | 0.00189 | 0 | 0 | 8 | M | 2 |  |  |  | ROZPOCET |  |  |  | 0 | 0 | 0 | 0 | 0 | 1 | 0 | 4 | -901439119
| VV |  | l6 |  | 9 | [12 empty] | VV | 2 | 2 | True | 1 | ROZPOCET
| VV |  | 9*1,05 'Přepočtené koeficientem množství |  | 9.45 | [12 empty] | VV | 2 | 2 | False | 1 | ROZPOCET
21 | K | 622511122 | Tenkovrstvá akrylátová mozaiková hrubozrnná omítka vnějších stěn | m2 | 13 |  | 0 | CS ÚRS 2024 02 |  | základní |  | 0 | 0.0105 | 0.1365 | 0 | 0 | 4 | K | 2 |  |  |  | ROZPOCET |  |  |  | 0 | 0 | 0 | 0 | 0 | 1 | 0 | 4 | 1929344119
| VV |  | sokl | [14 empty] | VV | 2 | 1 | True | 0 | ROZPOCET
| VV |  | severní | [14 empty] | VV | 2 | 1 | True | 0 | ROZPOCET
| VV |  | (0,3+0,6*3+0,15*2+0,75+1,0+0,7+0,6+1,25)*0,15*1,5 |  | 1.508 | [12 empty] | VV | 2 | 2 | True | 0 | ROZPOCET
| VV |  | 0,5*0,5*2 |  | 0.5 | [12 empty] | VV | 2 | 2 | True | 0 | ROZPOCET
| VV |  | jižní | [14 empty] | VV | 2 | 1 | True | 0 | ROZPOCET
| VV |  | (6,6+0,65)*1,5 |  | 10.875 | [12 empty] | VV | 2 | 2 | True | 0 | ROZPOCET
| VV |  | 0,2*0,15*2 |  | 0.06 | [12 empty] | VV | 2 | 2 | True | 0 | ROZPOCET
| VV |  | Součet |  | 12.943 | [12 empty] | VV | 2 | 4 | True | 0 | ROZPOCET
| VV |  | 13 |  | 13 | [12 empty] | VV | 2 | 2 | True | 1 | ROZPOCET
22 | K | 622531012 | Tenkovrstvá silikonová zatíraná omítka zrnitost 1,5 mm vnějších stěn | m2 | 47.82 |  | 0 | CS ÚRS 2024 02 |  | základní |  | 0 | 0.00285 | 0.13629 | 0 | 0 | 4 | K | 2 |  |  |  | ROZPOCET |  |  |  | 0 | 0 | 0 | 0 | 0 | 1 | 0 | 4 | -577049944
| VV |  | V cenách 621 21-1001 až 621 24-1141 a 622 21-1101 až 622 24-1141 jsou započteny náklady na: | [14 empty] | VV | 2 | 1 | True | 0 | ROZPOCET
| VV |  | upevnění desek lepením a mechanicky kotvami v počtu 10ks/m2 pro podhledy a 8 ks/m2 pro stěny, | [14 empty] | VV | 2 | 1 | True | 0 | ROZPOCET
| VV |  | přestěrkování izolačních desek, | [14 empty] | VV | 2 | 1 | True | 0 | ROZPOCET
| VV |  | vložení sklovláknité výztužné tkaniny, | [14 empty] | VV | 2 | 1 | True | 0 | ROZPOCET
| VV |  | uzavření otvorů po kotvách lešení. | [14 empty] | VV | 2 | 1 | True | 0 | ROZPOCET
| VV |  | pohled severní | [14 empty] | VV | 2 | 1 | True | 0 | ROZPOCET
| VV |  | (6,7+0,18)*3,0 |  | 20.64 | [12 empty] | VV | 2 | 2 | True | 0 | ROZPOCET
| VV |  | -0,6*0,9*4 |  | -2.16 | [12 empty] | VV | 2 | 2 | True | 0 | ROZPOCET
| VV |  | -1,0*2,05 |  | -2.05 | [12 empty] | VV | 2 | 2 | True | 0 | ROZPOCET
| VV |  | pohled jižní | [14 empty] | VV | 2 | 1 | True | 0 | ROZPOCET
| VV |  | (6,6+0,1+0,65)*3,0 |  | 22.05 | [12 empty] | VV | 2 | 2 | True | 0 | ROZPOCET
| VV |  | -1,2*2,1 |  | -2.52 | [12 empty] | VV | 2 | 2 | True | 0 | ROZPOCET
| VV |  | -1,2*2,95 |  | -3.54 | [12 empty] | VV | 2 | 2 | True | 0 | ROZPOCET
| VV |  | Mezisoučet |  | 32.42 | [12 empty] | VV | 2 | 3 | True | 0 | ROZPOCET
| VV |  | ostění | [14 empty] | VV | 2 | 1 | True | 0 | ROZPOCET
| VV |  | (1,2+2,95*2)*0,5 |  | 3.55 | [12 empty] | VV | 2 | 2 | True | 0 | ROZPOCET
| VV |  | (1,2+2,1)*2*0,5 |  | 3.3 | [12 empty] | VV | 2 | 2 | True | 0 | ROZPOCET
| VV |  | (1,0+2,05*2)*0,5 |  | 2.55 | [12 empty] | VV | 2 | 2 | True | 0 | ROZPOCET
| VV |  | (0,6+0,9)*2*0,5*4 |  | 6 | [12 empty] | VV | 2 | 2 | True | 0 | ROZPOCET
| VV |  | Součet |  | 47.82 | [12 empty] | VV | 2 | 4 | True | 1 | ROZPOCET
23 | K | 629991011 | Zakrytí výplní otvorů a svislých ploch fólií přilepenou lepící páskou | m2 | 8.22 |  | 0 | CS ÚRS 2024 02 |  | základní |  | 0 | 0.00039 | 0.0032058 | 1e-05 | 8.22e-05 | 4 | K | 2 |  |  |  | ROZPOCET |  |  |  | 0 | 0 | 0 | 0 | 0 | 1 | 0 | 4 | 580874946
| VV |  | 0,6*0,9*4 |  | 2.16 | [12 empty] | VV | 2 | 2 | True | 0 | ROZPOCET
| VV |  | 1,2*2,1 |  | 2.52 | [12 empty] | VV | 2 | 2 | True | 0 | ROZPOCET
| VV |  | 1,2*2,95 |  | 3.54 | [12 empty] | VV | 2 | 2 | True | 0 | ROZPOCET
| VV |  | Součet |  | 8.22 | [12 empty] | VV | 2 | 4 | True | 1 | ROZPOCET
| D | 9 | Ostatní konstrukce a práce, bourání |  |  |  | 0 |  |  |  |  | 0 |  | 0 |  | 1.93 | 1 | D | 1 |  |  |  | ROZPOCET | [9 empty] | 0
24 | K | 941111132 | Montáž lešení řadového trubkového lehkého s podlahami zatížení do 200 kg/m2 š od 1,2 do 1,5 m v přes 10 do 25 m | m2 | 50.85 |  | 0 | CS ÚRS 2024 02 |  | základní |  | 0 | 0 | 0 | 0 | 0 | 4 | K | 2 |  |  |  | ROZPOCET |  |  |  | 0 | 0 | 0 | 0 | 0 | 1 | 0 | 4 | -1657442979
| VV |  | (6,6*2+0,1+0,65+1,5*2)*3,0 |  | 50.85 | [12 empty] | VV | 2 | 2 | True | 0 | ROZPOCET
| VV | leš | Součet |  | 50.85 | [12 empty] | VV | 2 | 4 | True | 1 | ROZPOCET
25 | K | 941111232 | Příplatek k lešení řadovému trubkovému lehkému s podlahami do 200 kg/m2 š od 1,2 do 1,5 m v přes 10 do 25 m za každý den použití | m2 | 3051 |  | 0 | CS ÚRS 2024 02 |  | základní |  | 0 | 0 | 0 | 0 | 0 | 4 | K | 2 |  |  |  | ROZPOCET |  |  |  | 0 | 0 | 0 | 0 | 0 | 1 | 0 | 4 | -2138767463
| VV |  | leš*30*2 |  | 3051 | [12 empty] | VV | 2 | 2 | True | 1 | ROZPOCET
26 | K | 941111832 | Demontáž lešení řadového trubkového lehkého s podlahami zatížení do 200 kg/m2 š od 1,2 do 1,5 m v přes 10 do 25 m | m2 | 50.85 |  | 0 | CS ÚRS 2024 02 |  | základní |  | 0 | 0 | 0 | 0 | 0 | 4 | K | 2 |  |  |  | ROZPOCET |  |  |  | 0 | 0 | 0 | 0 | 0 | 1 | 0 | 4 | -68753739
| VV |  | leš |  | 50.85 | [12 empty] | VV | 2 | 2 | True | 1 | ROZPOCET
27 | K | 944611111 | Montáž ochranné plachty z textilie z umělých vláken | m2 | 50.85 |  | 0 | CS ÚRS 2024 02 |  | základní |  | 0 | 0 | 0 | 0 | 0 | 4 | K | 2 |  |  |  | ROZPOCET |  |  |  | 0 | 0 | 0 | 0 | 0 | 1 | 0 | 4 | -520177535
| VV |  | leš |  | 50.85 | [12 empty] | VV | 2 | 2 | True | 1 | ROZPOCET
28 | K | 944611211 | Příplatek k ochranné plachtě za každý den použití | m2 | 3051 |  | 0 | CS ÚRS 2024 02 |  | základní |  | 0 | 0 | 0 | 0 | 0 | 4 | K | 2 |  |  |  | ROZPOCET |  |  |  | 0 | 0 | 0 | 0 | 0 | 1 | 0 | 4 | -1471907140
| VV |  | leš*30*2 |  | 3051 | [12 empty] | VV | 2 | 2 | True | 1 | ROZPOCET
29 | K | 944611811 | Demontáž ochranné plachty z textilie z umělých vláken | m2 | 50.85 |  | 0 | CS ÚRS 2024 02 |  | základní |  | 0 | 0 | 0 | 0 | 0 | 4 | K | 2 |  |  |  | ROZPOCET |  |  |  | 0 | 0 | 0 | 0 | 0 | 1 | 0 | 4 | -227399110
| VV |  | leš |  | 50.85 | [12 empty] | VV | 2 | 2 | True | 1 | ROZPOCET
30 | K | 967031132 | Přisekání rovných ostění v cihelném zdivu na MV nebo MVC | m2 | 5.395 |  | 0 | CS ÚRS 2024 02 |  | základní |  | 0 | 0 | 0 | 0.055 | 0.29672 | 4 | K | 2 |  |  |  | ROZPOCET |  |  |  | 0 | 0 | 0 | 0 | 0 | 1 | 0 | 4 | 1001878139
| VV |  | (1,2+2,95)*2*0,65 |  | 5.395 | [12 empty] | VV | 2 | 2 | True | 1 | ROZPOCET
31 | K | 968062355 | Vybourání dřevěných rámů oken dvojitých včetně křídel pl do 2 m2 | m2 | 1.08 |  | 0 | CS ÚRS 2024 02 |  | základní |  | 0 | 0 | 0 | 0.062 | 0.06696 | 4 | K | 2 |  |  |  | ROZPOCET |  |  |  | 0 | 0 | 0 | 0 | 0 | 1 | 0 | 4 | -7322632
| VV |  | 1,2*0,9 |  | 1.08 | [12 empty] | VV | 2 | 2 | True | 1 | ROZPOCET
32 | K | 968062356 | Vybourání dřevěných rámů oken dvojitých včetně křídel pl do 4 m2 | m2 | 2.52 |  | 0 | CS ÚRS 2024 02 |  | základní |  | 0 | 0 | 0 | 0.054 | 0.13608 | 4 | K | 2 |  |  |  | ROZPOCET |  |  |  | 0 | 0 | 0 | 0 | 0 | 1 | 0 | 4 | -2128385729
| VV |  | 1,2*2,1 |  | 2.52 | [12 empty] | VV | 2 | 2 | True | 1 | ROZPOCET
33 | K | 968062357 | Vybourání dřevěných rámů oken dvojitých včetně křídel pl přes 4 m2 | m2 | 5.04 |  | 0 | CS ÚRS 2024 02 |  | základní |  | 0 | 0 | 0 | 0.047 | 0.23688 | 4 | K | 2 |  |  |  | ROZPOCET |  |  |  | 0 | 0 | 0 | 0 | 0 | 1 | 0 | 4 | -1374758844
| VV |  | 2,4*2,1 |  | 5.04 | [12 empty] | VV | 2 | 2 | True | 1 | ROZPOCET
34 | K | 971033581 | Vybourání otvorů ve zdivu cihelném pl do 1 m2 na MVC nebo MV tl do 900 mm | m3 | 0.663 |  | 0 | CS ÚRS 2024 02 |  | základní |  | 0 | 0 | 0 | 1.8 | 1.1934 | 4 | K | 2 |  |  |  | ROZPOCET |  |  |  | 0 | 0 | 0 | 0 | 0 | 1 | 0 | 4 | -1031936302
| VV |  | vybourání parapetu | [14 empty] | VV | 2 | 1 | True | 0 | ROZPOCET
| VV |  | 1,2*0,85*0,65 |  | 0.663 | [12 empty] | VV | 2 | 2 | True | 1 | ROZPOCET
| D | 997 | Přesun sutě |  |  |  | 0 |  |  |  |  | 0 |  | 0 |  | 0 | 1 | D | 1 |  |  |  | ROZPOCET | [9 empty] | 0
35 | K | 997013114 | Vnitrostaveništní doprava suti a vybouraných hmot pro budovy v přes 12 do 15 m | t | 1.95 |  | 0 | CS ÚRS 2024 02 |  | základní |  | 0 | 0 | 0 | 0 | 0 | 4 | K | 2 |  |  |  | ROZPOCET |  |  |  | 0 | 0 | 0 | 0 | 0 | 1 | 0 | 4 | -61449052
36 | K | 997013501 | Odvoz suti a vybouraných hmot na skládku nebo meziskládku do 1 km se složením | t | 1.95 |  | 0 | CS ÚRS 2024 02 |  | základní |  | 0 | 0 | 0 | 0 | 0 | 4 | K | 2 |  |  |  | ROZPOCET |  |  |  | 0 | 0 | 0 | 0 | 0 | 1 | 0 | 4 | -659212094
37 | K | 997013509 | Příplatek k odvozu suti a vybouraných hmot na skládku ZKD 1 km přes 1 km | t | 37.05 |  | 0 | CS ÚRS 2024 02 |  | základní |  | 0 | 0 | 0 | 0 | 0 | 4 | K | 2 |  |  |  | ROZPOCET |  |  |  | 0 | 0 | 0 | 0 | 0 | 1 | 0 | 4 | 16907416
| VV |  | 1,95*19 'Přepočtené koeficientem množství |  | 37.05 | [12 empty] | VV | 2 | 2 | False | 1 | ROZPOCET
38 | K | 997013871 | Poplatek za uložení stavebního odpadu na recyklační skládce (skládkovné) směsného stavebního a demoličního kód odpadu 17 09 04 | t | 1.95 |  | 0 | CS ÚRS 2024 02 |  | základní |  | 0 | 0 | 0 | 0 | 0 | 4 | K | 2 |  |  |  | ROZPOCET |  |  |  | 0 | 0 | 0 | 0 | 0 | 1 | 0 | 4 | -1378905323
| D | 998 | Přesun hmot |  |  |  | 0 |  |  |  |  | 0 |  | 0 |  | 0 | 1 | D | 1 |  |  |  | ROZPOCET | [9 empty] | 0
39 | K | 998011003 | Přesun hmot pro budovy zděné v přes 12 do 24 m | t | 1.817 |  | 0 | CS ÚRS 2024 02 |  | základní |  | 0 | 0 | 0 | 0 | 0 | 4 | K | 2 |  |  |  | ROZPOCET |  |  |  | 0 | 0 | 0 | 0 | 0 | 1 | 0 | 4 | -1379635108
| D | PSV | Práce a dodávky PSV |  |  |  | 0 |  |  |  |  | 0 |  | 0.44964 |  | 0.019954 | 2 | D | 0 |  |  |  | ROZPOCET | [9 empty] | 0
| D | 711 | Izolace proti vodě, vlhkosti a plynům |  |  |  | 0 |  |  |  |  | 0 |  | 0.00279 |  | 0 | 2 | D | 1 |  |  |  | ROZPOCET | [9 empty] | 0
40 | K | 711161212 | Izolace proti zemní vlhkosti nopovou fólií svislá, nopek v 8,0 mm, tl do 0,6 mm | m2 | 6.975 |  | 0 | CS ÚRS 2024 02 |  | základní |  | 0 | 0.0004 | 0.00279 | 0 | 0 | 16 | K | 2 |  |  |  | ROZPOCET |  |  |  | 0 | 0 | 0 | 0 | 0 | 1 | 0 | 16 | 809286067
41 | K | 998711203 | Přesun hmot procentní pro izolace proti vodě, vlhkosti a plynům v objektech v přes 12 do 60 m | % |  |  | 0 | CS ÚRS 2024 02 |  | základní |  | 0 | 0 | 0 | 0 | 0 | 16 | K | 2 |  |  |  | ROZPOCET |  |  |  | 0 | 0 | 0 | 0 | 0 | 1 | 0 | 16 | -779020192
| D | 713 | Izolace tepelné |  |  |  | 0 |  |  |  |  | 0 |  | 0.079098 |  | 0 | 2 | D | 1 |  |  |  | ROZPOCET | [9 empty] | 0
42 | K | 713131243 | Montáž izolace tepelné stěn lepením celoplošně v kombinaci s mechanickým kotvením rohoží, pásů, dílců, desek tl přes 140 do 200 mm | m2 | 6.975 |  | 0 | CS ÚRS 2024 02 |  | základní |  | 0 | 0.0063 | 0.043942 | 0 | 0 | 16 | K | 2 |  |  |  | ROZPOCET |  |  |  | 0 | 0 | 0 | 0 | 0 | 1 | 0 | 16 | 1400559484
| VV |  | zateplení soklu | [14 empty] | VV | 2 | 1 | True | 0 | ROZPOCET
| VV |  | (6,6+0,1+0,65+6,6)*0,5 |  | 6.975 | [12 empty] | VV | 2 | 2 | True | 1 | ROZPOCET
43 | M | 28376425 | deska XPS hrana polodrážková a hladký povrch 300kPA λ=0,035 tl 160mm | m2 | 7.324 |  | 0 | CS ÚRS 2024 02 |  | základní |  | 0 | 0.0048 | 0.035155 | 0 | 0 | 32 | M | 2 |  |  |  | ROZPOCET |  |  |  | 0 | 0 | 0 | 0 | 0 | 1 | 0 | 16 | -1805627686
| VV |  | 6,975*1,05 'Přepočtené koeficientem množství |  | 7.324 | [12 empty] | VV | 2 | 2 | False | 1 | ROZPOCET
44 | K | 998713203 | Přesun hmot procentní pro izolace tepelné v objektech v přes 12 do 24 m | % |  |  | 0 | CS ÚRS 2024 02 |  | základní |  | 0 | 0 | 0 | 0 | 0 | 16 | K | 2 |  |  |  | ROZPOCET |  |  |  | 0 | 0 | 0 | 0 | 0 | 1 | 0 | 16 | 2133735468
| D | 764 | Konstrukce klempířské |  |  |  | 0 |  |  |  |  | 0 |  | 0.015377 |  | 0.010354 | 2 | D | 1 |  |  |  | ROZPOCET | [9 empty] | 0
45 | K | 764002851 | Demontáž oplechování parapetů do suti | m | 6.2 |  | 0 | CS ÚRS 2024 02 |  | základní |  | 0 | 0 | 0 | 0.00167 | 0.010354 | 16 | K | 2 |  |  |  | ROZPOCET |  |  |  | 0 | 0 | 0 | 0 | 0 | 1 | 0 | 16 | -570649451
| VV |  | 1,3*2+2,4+1,2 |  | 6.2 | [12 empty] | VV | 2 | 2 | True | 1 | ROZPOCET
46 | K | 764216603 | Oplechování rovných parapetů mechanicky kotvené z Pz s povrchovou úpravou rš 250 mm | m | 3.41 |  | 0 | CS ÚRS 2024 02 |  | základní |  | 0 | 0.00226 | 0.0077066 | 0 | 0 | 16 | K | 2 |  |  |  | ROZPOCET |  |  |  | 0 | 0 | 0 | 0 | 0 | 1 | 0 | 16 | 50878266
| VV |  | (2,15+0,95)*1,1 |  | 3.41 | [12 empty] | VV | 2 | 2 | True | 1 | ROZPOCET
47 | K | 764216604 | Oplechování rovných parapetů mechanicky kotvené z Pz s povrchovou úpravou rš 330 mm | m | 2.6 |  | 0 | CS ÚRS 2024 02 |  | základní |  | 0 | 0.00295 | 0.00767 | 0 | 0 | 16 | K | 2 |  |  |  | ROZPOCET |  |  |  | 0 | 0 | 0 | 0 | 0 | 1 | 0 | 16 | 112779496
| VV |  | 1,3*2 |  | 2.6 | [12 empty] | VV | 2 | 2 | True | 1 | ROZPOCET
48 | K | 998764203 | Přesun hmot procentní pro konstrukce klempířské v objektech v přes 12 do 24 m | % |  |  | 0 | CS ÚRS 2024 02 |  | základní |  | 0 | 0 | 0 | 0 | 0 | 16 | K | 2 |  |  |  | ROZPOCET |  |  |  | 0 | 0 | 0 | 0 | 0 | 1 | 0 | 16 | -948998234
| D | 766 | Konstrukce truhlářské |  |  |  | 0 |  |  |  |  | 0 |  | 0.34228 |  | 0.0096 | 2 | D | 1 |  |  |  | ROZPOCET | [9 empty] | 0
49 | K | 766622132 | Montáž plastových oken plochy přes 1 m2 otevíravých v do 2,5 m s rámem do zdiva | m2 | 4.515 |  | 0 | CS ÚRS 2024 02 |  | základní |  | 0 | 0.00025 | 0.0011287 | 0 | 0 | 16 | K | 2 |  |  |  | ROZPOCET |  |  |  | 0 | 0 | 0 | 0 | 0 | 1 | 0 | 16 | -1585442875
| VV |  | 2,15*2,1 |  | 4.515 | [12 empty] | VV | 2 | 2 | True | 1 | ROZPOCET
50 | M | 61140054 | okno plastové otevíravé/sklopné trojsklo přes plochu 1m2 v 1,5-2,5m Uw.max =0,8W/m2K vč.kování a všech doplňků | m2 | 4.515 |  | 0 | CS ÚRS 2024 02 |  | základní |  | 0 | 0.03642 | 0.16444 | 0 | 0 | 32 | M | 2 |  |  |  | ROZPOCET |  |  |  | 0 | 0 | 0 | 0 | 0 | 1 | 0 | 16 | -1194419133
51 | K | 766622133 | Montáž plastových oken plochy přes 1 m2 otevíravých v přes 2,5 m s rámem do zdiva | m2 | 3.54 |  | 0 | CS ÚRS 2024 02 |  | základní |  | 0 | 0.00025 | 0.000885 | 0 | 0 | 16 | K | 2 |  |  |  | ROZPOCET |  |  |  | 0 | 0 | 0 | 0 | 0 | 1 | 0 | 16 | 987516123
| VV |  | odk.O/4 | [14 empty] | VV | 2 | 1 | True | 0 | ROZPOCET
| VV |  | 1,2*2,95 |  | 3.54 | [12 empty] | VV | 2 | 2 | True | 1 | ROZPOCET
52 | M | 61140056 | okno plastové otevíravé/sklopné trojsklo přes plochu 1m2 přes v 2,5m Uw.max =0,8W/m2K vč.kování a všech doplňků | m2 | 3.54 |  | 0 | CS ÚRS 2024 02 |  | základní |  | 0 | 0.03611 | 0.12783 | 0 | 0 | 32 | M | 2 |  |  |  | ROZPOCET |  |  |  | 0 | 0 | 0 | 0 | 0 | 1 | 0 | 16 | -311605236
53 | K | 766622216 | Montáž plastových oken plochy do 1 m2 otevíravých s rámem do zdiva | kus | 1 |  | 0 | CS ÚRS 2024 02 |  | základní |  | 0 | 0.00026 | 0.00026 | 0 | 0 | 16 | K | 2 |  |  |  | ROZPOCET |  |  |  | 0 | 0 | 0 | 0 | 0 | 1 | 0 | 16 | -431396841
54 | M | 61140050 | okno plastové otevíravé/sklopné trojsklo do plochy 1m2 vč.kování a všech doplňků | m2 | 0.855 |  | 0 | CS ÚRS 2024 02 |  | základní |  | 0 | 0.04028 | 0.034439 | 0 | 0 | 32 | M | 2 |  |  |  | ROZPOCET |  |  |  | 0 | 0 | 0 | 0 | 0 | 1 | 0 | 16 | 1095427225
| VV |  | 0,95*0,9 |  | 0.855 | [12 empty] | VV | 2 | 2 | True | 1 | ROZPOCET
55 | K | 766691811 | Demontáž parapetních desek dřevěných nebo plastových šířky do 300 mm | m | 4.8 |  | 0 | CS ÚRS 2024 02 |  | základní |  | 0 | 0 | 0 | 0.002 | 0.0096 | 16 | K | 2 |  |  |  | ROZPOCET |  |  |  | 0 | 0 | 0 | 0 | 0 | 1 | 0 | 16 | 2138397300
| VV |  | 1,2+2,4+1,2 |  | 4.8 | [12 empty] | VV | 2 | 2 | True | 1 | ROZPOCET
56 | K | 766694116 | Montáž parapetních desek dřevěných nebo plastových š do 30 cm | m | 3.1 |  | 0 | CS ÚRS 2024 02 |  | základní |  | 0 | 0 | 0 | 0 | 0 | 16 | K | 2 |  |  |  | ROZPOCET |  |  |  | 0 | 0 | 0 | 0 | 0 | 1 | 0 | 16 | 284705597
| VV |  | 2,15+0,95 |  | 3.1 | [12 empty] | VV | 2 | 2 | True | 1 | ROZPOCET
57 | M | 61140078 | parapet plastový vnitřní š 200mm | m | 3.1 |  | 0 | CS ÚRS 2024 02 |  | základní |  | 0 | 0.001 | 0.0031 | 0 | 0 | 32 | M | 2 |  |  |  | ROZPOCET |  |  |  | 0 | 0 | 0 | 0 | 0 | 1 | 0 | 16 | -1456582813
| VV |  | 2,81818181818182*1,1 'Přepočtené koeficientem množství |  | 3.1 | [12 empty] | VV | 2 | 2 | False | 1 | ROZPOCET
58 | K | 766694126 | Montáž parapetních desek dřevěných nebo plastových š přes 30 cm | m | 1.2 |  | 0 | CS ÚRS 2024 02 |  | základní |  | 0 | 0 | 0 | 0 | 0 | 16 | K | 2 |  |  |  | ROZPOCET |  |  |  | 0 | 0 | 0 | 0 | 0 | 1 | 0 | 16 | 975372627
| VV |  | 1,2 |  | 1.2 | [12 empty] | VV | 2 | 2 | True | 1 | ROZPOCET
59 | M | 60794108 | parapet dřevotřískový vnitřní povrch laminátový š 550mm | m | 1.2 |  | 0 | CS ÚRS 2024 02 |  | základní |  | 0 | 0.008 | 0.0096 | 0 | 0 | 32 | M | 2 |  |  |  | ROZPOCET |  |  |  | 0 | 0 | 0 | 0 | 0 | 1 | 0 | 16 | -564248965
60 | M | 61144019 | koncovka k parapetu plastovému vnitřnímu 1 pár | sada | 3 |  | 0 | CS ÚRS 2024 02 |  | základní |  | 0 | 0.0002 | 0.0006 | 0 | 0 | 32 | M | 2 |  |  |  | ROZPOCET |  |  |  | 0 | 0 | 0 | 0 | 0 | 1 | 0 | 16 | -1575756143
61 | K | 998766203 | Přesun hmot procentní pro kce truhlářské v objektech v přes 12 do 24 m | % |  |  | 0 | CS ÚRS 2024 02 |  | základní |  | 0 | 0 | 0 | 0 | 0 | 16 | K | 2 |  |  |  | ROZPOCET |  |  |  | 0 | 0 | 0 | 0 | 0 | 1 | 0 | 16 | 1948246891
| D | 784 | Dokončovací práce - malby a tapety |  |  |  | 0 |  |  |  |  | 0 |  | 0.010094 |  | 0 | 2 | D | 1 |  |  |  | ROZPOCET | [9 empty] | 0
62 | K | 784181101 | Základní akrylátová jednonásobná bezbarvá penetrace podkladu v místnostech v do 3,80 m | m2 | 21.03 |  | 0 | CS ÚRS 2024 02 |  | základní |  | 0 | 0.00021 | 0.0044163 | 0 | 0 | 16 | K | 2 |  |  |  | ROZPOCET |  |  |  | 0 | 0 | 0 | 0 | 0 | 1 | 0 | 16 | -825742673
63 | K | 784211121 | Dvojnásobné bílé malby ze směsí za mokra středně oděruvzdorných v místnostech v do 3,80 m | m2 | 21.03 |  | 0 | CS ÚRS 2024 02 |  | základní |  | 0 | 0.00027 | 0.0056781 | 0 | 0 | 16 | K | 2 |  |  |  | ROZPOCET |  |  |  | 0 | 0 | 0 | 0 | 0 | 1 | 0 | 16 | 838048123
| VV |  | (1,2+2,95)*2*1,0 |  | 8.3 | [12 empty] | VV | 2 | 2 | True | 0 | ROZPOCET
| VV |  | (2,15*2,1)*2*1,0 |  | 9.03 | [12 empty] | VV | 2 | 2 | True | 0 | ROZPOCET
| VV |  | (0,95+0,9)*2*1,0 |  | 3.7 | [12 empty] | VV | 2 | 2 | True | 0 | ROZPOCET
| VV |  | Součet |  | 21.03 | [12 empty] | VV | 2 | 4 | True | 1 | ROZPOCET

## Seznam figur
SEZNAM FIGUR
Kód: | SB004
Stavba: | Stavební úpravy objektu Oznice č.p.91,parcela st..č.129,k.ú.Oznice
Datum: | 16. 4. 2025
Kód | Popis | MJ | Výměra
01/ 011/ 001/ 011/ 111 | Stavební část
i |  |  | 114.063
| o1 |  | 90.483
| (6,55*2+4,05+4,5)*2*0,3 |  | 12.99
| (3,95+4,545)*2*0,3 |  | 5.097
| (2,325+0,125+2,3+1,805+0,1+1,95+0,55)*2*0,3 |  | 5.493
i | Součet |  | 114.063
Použití figury:
711111001 | Provedení izolace proti zemní vlhkosti vodorovné za studena nátěrem penetračním | m2 | 114.063
711131111 | Provedení izolace proti zemní vlhkosti pásy na sucho samolepící vodorovné | m2 | 228.126
k |  |  | 41.38
k | 17,95+7,4+5,18+1,67+5,0+4,18 |  | 41.38
Použití figury:
771574415 | Montáž podlah keramických hladkých lepených cementovým flexibilním lepidlem přes 6 do 9 ks/m2 vč.spárování | m2 | 41.38
771121011 | Nátěr penetrační na podlahu | m2 | 41.38
771121021 | Broušení anhydritového podkladu před pokládkou dlažby | m2 | 41.38
771151011 | Samonivelační stěrka podlah pevnosti 20 MPa tl 3 mm | m2 | 41.38
o1 |  |  | 90.483
| podlahy 1.NP skladba PN/01 |  | 0
| 6,55*4,05 |  | 26.528
| 6,55*4,5 |  | 29.475
| 3,95*4,5 |  | 17.775
| 1,15*0,5 |  | 0.575
| 1,0*0,5 |  | 0.5
| 3,95*1,805 |  | 7.13
| 3,95*0,5*0,32 |  | 0.632
| (2,325+0,125+2,3)*1,5 |  | 7.125
| 1,35*0,55 |  | 0.743
o1 | Součet |  | 90.483
Použití figury:
635111215 | Násyp pod podlahy ze štěrkopísku se zhutněním | m3 | 90.483
631311125 | Mazanina tl přes 80 do 120 mm z betonu prostého bez zvýšených nároků na prostředí tř. C 20/25 | m3 | 9.048
711111001 | Provedení izolace proti zemní vlhkosti vodorovné za studena nátěrem penetračním | m2 | 114.063
713121111 | Montáž izolace tepelné podlah volně kladenými rohožemi, pásy, dílci, deskami 1 vrstva | m2 | 90.483
713191132 | Montáž izolace tepelné podlah, stropů vrchem nebo střech překrytí separační fólií z PE | m2 | 90.483
ob1 |  |  | 75.038
| A1.02 |  | 0
| (3,525+2,1+0,6)*1,5 |  | 9.338
| (1,2+0,65*2)*0,65 |  | 1.625
| A1.05 |  | 0
| (2,0+0,1+1,85+1,805)*2*2,1 |  | 24.171
| -1,0*2,1 |  | -2.1
| -0,9*2,1-0,7*2,1*2 |  | -4.83
| A1.06 |  | 0
| (1,85+0,9)*2*2,1-0,7*2,1 |  | 10.08
| A1.07 |  | 0
| (2,325+1,958+0,55+0,3)*2*2,1 |  | 21.559
| -0,8*2,1 |  | -1.68
| A1.08 |  | 0
| (2,3+1,95)*2*2,1-0,7*2,1 |  | 16.38
| 0,9*0,15*2 |  | 0.27
| 1,5*0,15 |  | 0.225
ob1 | Součet |  | 75.038
Použití figury:
781472215 | Montáž obkladů keramických hladkých lepených cementovým flexibilním lepidlem přes 6 do 9 ks/m2 vč.spárovábí | m2 | 75.038
781121011 | Nátěr penetrační na stěnu | m2 | 75.038
781151031 | Celoplošné vyrovnání podkladu stěrkou tl 3 mm | m2 | 75.038
pv |  |  | 47.87
pv | 21,35+26,52 |  | 47.87
Použití figury:
776231111 | Lepení lamel a čtverců z vinylu standardním lepidlem | m2 | 47.87
776111111 | Broušení anhydritového podkladu povlakových podlah | m2 | 47.87
776111311 | Vysátí podkladu povlakových podlah | m2 | 47.87
776121112 | Vodou ředitelná penetrace savého podkladu povlakových podlah | m2 | 47.87
776141114 | Stěrka podlahová nivelační pro vyrovnání podkladu povlakových podlah pevnosti 20 MPa tl přes 8 do 10 mm | m2 | 47.87
01/ 011/ 001/ 012 | Byty 2.NP - 4 bytové jednotky
k |  |  | 66.18
ob1 |  |  | 133.373
pv |  |  | 145.04
01/ 011/ 001/ 012/ 121 | Stavební část
k |  |  | 66.18
| A2.02 |  | 0
| 18,27 |  | 18.27
| byt.č.1 |  | 0
| 10,18+1,8+4,4 |  | 16.38
| byt č.2 |  | 0
| 5,7+4,07 |  | 9.77
| byt č.3 |  | 0
| 7,65+4,37 |  | 12.02
| byt č.4 |  | 0
| 4,57+5,17 |  | 9.74
k | Mezisoučet |  | 66.18
Použití figury:
771574415 | Montáž podlah keramických hladkých lepených cementovým flexibilním lepidlem přes 6 do 9 ks/m2 vč.spárování | m2 | 66.18
771121011 | Nátěr penetrační na podlahu | m2 | 66.18
771121026 | Odstranění zbytků lepidla z podkladu před pokládkou dlažby broušením | m2 | 66.18
771151011 | Samonivelační stěrka podlah pevnosti 20 MPa tl 3 mm | m2 | 66.18
771591112 | Izolace pod dlažbu nátěrem nebo stěrkou ve dvou vrstvách | m2 | 47.91
ob1 |  |  | 133.373
| A2.08 |  | 0
| (2,0+0,9)*2*2,1-0,7*2,1 |  | 10.71
| A2.09 |  | 0
| (1,9+1,3+0,9*2)*2*2,1-0,7*2,1 |  | 19.53
| A2.10 |  | 0
| (2,95+3,35)*1,5 |  | 9.45
| A2.14 |  | 0
| (1,9+2,3+0,9*2)*2*2,1-0,7*2,1 |  | 23.73
| A2.15 |  | 0
| (2,9+2,0)*1,5 |  | 7.35
| A2.17 |  | 0
| (1,9+2,3+0,9*2)*2*2,1-0,7*2,1 |  | 23.73
| A2.18 |  | 0
| (4,2+2,0)*1,5 |  | 9.3
| A2.20 |  | 0
| (0,8+2,275+2,125)*2*2,1-0,8*2,1 |  | 20.16
| A2.21 |  | 0
| (3,525+2,15+0,6)*1,5 |  | 9.413
ob1 | Součet |  | 133.373
Použití figury:
781472215 | Montáž obkladů keramických hladkých lepených cementovým flexibilním lepidlem přes 6 do 9 ks/m2 vč.spárovábí | m2 | 133.373
781121011 | Nátěr penetrační na stěnu | m2 | 133.373
781151031 | Celoplošné vyrovnání podkladu stěrkou tl 3 mm | m2 | 133.373
pv |  |  | 145.04
| byt č.1 |  | 0
| 13,94+13,33+14,94 |  | 42.21
| byt č.2 |  | 0
| 20,14 |  | 20.14
| byt č.3 |  | 0
| 20,14+23,94 |  | 44.08
| byt č.4 |  | 0
| 20,15+18,46 |  | 38.61
pv | Mezisoučet |  | 145.04
Použití figury:
776231111 | Lepení lamel a čtverců z vinylu standardním lepidlem | m2 | 145.04
776111116 | Odstranění zbytků lepidla z podkladu povlakových podlah broušením | m2 | 145.04
776111311 | Vysátí podkladu povlakových podlah | m2 | 145.04
776121112 | Vodou ředitelná penetrace savého podkladu povlakových podlah | m2 | 145.04
776141114 | Stěrka podlahová nivelační pro vyrovnání podkladu povlakových podlah pevnosti 20 MPa tl přes 8 do 10 mm | m2 | 145.04
01/ 011/ 001/ 013/ 131 | Stavební část
k |  |  | 45.96
| A3.02 |  | 0
| 9,24 |  | 9.24
| byt.č.5 |  | 0
| 5,64+1,4+5,23 |  | 12.27
| byt č.6 |  | 0
| 5,28+7,32 |  | 12.6
| byt č.7 |  | 0
| 5,68+6,17 |  | 11.85
k | Mezisoučet |  | 45.96
Použití figury:
771574415 | Montáž podlah keramických hladkých lepených cementovým flexibilním lepidlem přes 6 do 9 ks/m2 vč.spárování | m2 | 45.96
771121011 | Nátěr penetrační na podlahu | m2 | 45.96
771121026 | Odstranění zbytků lepidla z podkladu před pokládkou dlažby broušením | m2 | 45.96
771151011 | Samonivelační stěrka podlah pevnosti 20 MPa tl 3 mm | m2 | 45.96
ob1 |  |  | 105.534
| A3.08 |  | 0
| (1,0+1,4)*2*2,1-0,7*2,1 |  | 8.61
| A3.09 |  | 0
| (2,75+2,5)*2*2,1-0,7*2,1 |  | 20.58
| A3.10 |  | 0
| (3,06+2,5+2,8)*1,5 |  | 12.54
| A3.14 |  | 0
| (2,4+3,05+0,9)*2*2,1-0,7*2,1 |  | 25.2
| A3.15 |  | 0
| (2,78+3,0)*1,5 |  | 8.67
| A3.18 |  | 0
| (2,47+2,5+0,9)*2*2,1-0,7*2,1 |  | 23.184
| A3.19 |  | 0
| (1,9+2,6)*1,5 |  | 6.75
ob1 | Součet |  | 105.534
Použití figury:
781472215 | Montáž obkladů keramických hladkých lepených cementovým flexibilním lepidlem přes 6 do 9 ks/m2 vč.spárovábí | m2 | 105.534
781121011 | Nátěr penetrační na stěnu | m2 | 105.534
781151031 | Celoplošné vyrovnání podkladu stěrkou tl 3 mm | m2 | 105.534
pv |  |  | 106.6
| byt č.5 |  | 0
| 13,92+16,79+18,6 |  | 49.31
| byt č.6 |  | 0
| 12,23+25,76 |  | 37.99
| byt č.7 |  | 0
| 19,3 |  | 19.3
pv | Mezisoučet |  | 106.6
Použití figury:
776231111 | Lepení lamel a čtverců z vinylu standardním lepidlem | m2 | 106.6
776111116 | Odstranění zbytků lepidla z podkladu povlakových podlah broušením | m2 | 106.6
776111311 | Vysátí podkladu povlakových podlah | m2 | 106.6
776121112 | Vodou ředitelná penetrace savého podkladu povlakových podlah | m2 | 106.6
776141114 | Stěrka podlahová nivelační pro vyrovnání podkladu povlakových podlah pevnosti 20 MPa tl přes 8 do 10 mm | m2 | 106.6
01/ 011/ 001/ 014/ 141 | Stavební část
i |  |  | 12.25
| 3,5*3,5 |  | 12.25
i | Součet |  | 12.25
Použití figury:
711111001 | Provedení izolace proti zemní vlhkosti vodorovné za studena nátěrem penetračním | m2 | 12.25
711131111 | Provedení izolace proti zemní vlhkosti pásy na sucho samolepící vodorovné | m2 | 24.5
i2 |  |  | 20.88
i2 | 2,9*4*1,8 |  | 20.88
Použití figury:
711112001 | Provedení izolace proti zemní vlhkosti svislé za studena nátěrem penetračním | m2 | 20.88
711142559 | Provedení izolace proti zemní vlhkosti pásy přitavením svislé NAIP | m2 | 41.76
711491272 | Provedení doplňků izolace proti vodě na ploše svislé z textilií vrstva ochranná | m2 | 20.88
62853004 | pás asfaltový natavitelný modifikovaný SBS s vložkou ze skleněné tkaniny a spalitelnou PE fólií nebo jemnozrnným minerálním posypem na horním povrchu tl 4,0mm | m2 | 50.759
k |  |  | 152.85
| 1.NP |  | 0
| 26,5+6,9+12,26 |  | 45.66
| 2.NP |  | 0
| 26,51+18,27+12,25 |  | 57.03
| podkroví |  | 0
| 26,51+9,24+14,41 |  | 50.16
k | Mezisoučet |  | 152.85
Použití figury:
771574415 | Montáž podlah keramických hladkých lepených cementovým flexibilním lepidlem přes 6 do 9 ks/m2 vč.spárování | m2 | 152.85
771121011 | Nátěr penetrační na podlahu | m2 | 152.85
771121026 | Odstranění zbytků lepidla z podkladu před pokládkou dlažby broušením | m2 | 152.85
771151011 | Samonivelační stěrka podlah pevnosti 20 MPa tl 3 mm | m2 | 152.85
784211121 | Dvojnásobné bílé malby ze směsí za mokra středně oděruvzdorných v místnostech v do 3,80 m | m2 | 520.166
n |  |  | 32.423
| vnitřní zábradlí |  | 0
| 4,5*1,1*1,5*4 |  | 29.7
| 1,65*1,1*1,5 |  | 2.723
n | Mezisoučet |  | 32.423
Použití figury:
783317101 | Krycí jednonásobný syntetický standardní nátěr zámečnických konstrukcí | m2 | 64.846
783306805 | Odstranění nátěru ze zámečnických konstrukcí opálením | m2 | 32.423
783314101 | Základní jednonásobný syntetický nátěr zámečnických konstrukcí | m2 | 32.423
o |  |  | 14.297
| odvoz přebyteč.zeminy |  | 0
o | v-z |  | 14.297
Použití figury:
162751117 | Vodorovné přemístění přes 9 000 do 10000 m výkopku/sypaniny z horniny třídy těžitelnosti I skupiny 1 až 3 | m3 | 14.297
171201231 | Poplatek za uložení zeminy a kamení na recyklační skládce (skládkovné) kód odpadu 17 05 04 | t | 28.594
171251201 | Uložení sypaniny na skládky nebo meziskládky | m3 | 14.297
o1 |  |  | 90.483
ob1 |  |  | 105.534
Použití figury:
612331121 | Cementová omítka hladká jednovrstvá vnitřních stěn nanášená ručně | m2 | 105.534
ob1_1 |  |  | 34.86
| m.č.A1.11 |  | 0
| (6,4+1,9)*2*2,1 |  | 34.86
ob1_1 | Součet |  | 34.86
Použití figury:
781472215 | Montáž obkladů keramických hladkých lepených cementovým flexibilním lepidlem přes 6 do 9 ks/m2 vč.spárovábí | m2 | 34.86
781121011 | Nátěr penetrační na stěnu | m2 | 34.86
781151031 | Celoplošné vyrovnání podkladu stěrkou tl 3 mm | m2 | 34.86
pv |  |  | 106.6
v |  |  | 20.825
| výtah |  | 0
v | 3,5*3,5*(1,3+0,3+0,1) |  | 20.825
Použití figury:
139711111 | Vykopávky v uzavřených prostorech v hornině třídy těžitelnosti I skupiny 1 až 3 ručně | m3 | 20.825
162211311 | Vodorovné přemístění výkopku z horniny třídy těžitelnosti I skupiny 1 až 3 stavebním kolečkem do 10 m | m3 | 27.353
162751117 | Vodorovné přemístění přes 9 000 do 10000 m výkopku/sypaniny z horniny třídy těžitelnosti I skupiny 1 až 3 | m3 | 14.297
174111101 | Zásyp jam, šachet rýh nebo kolem objektů sypaninou se zhutněním ručně | m3 | 6.528
z |  |  | 6.528
0
| v |  | 20.825
| -2,9*2,9*(0,3+0,1+1,3) |  | -14.297
z | Součet |  | 6.528
Použití figury:
174111101 | Zásyp jam, šachet rýh nebo kolem objektů sypaninou se zhutněním ručně | m3 | 6.528
162211311 | Vodorovné přemístění výkopku z horniny třídy těžitelnosti I skupiny 1 až 3 stavebním kolečkem do 10 m | m3 | 27.353
162751117 | Vodorovné přemístění přes 9 000 do 10000 m výkopku/sypaniny z horniny třídy těžitelnosti I skupiny 1 až 3 | m3 | 14.297
01/ 012/ 012/ 116 | Zateplení venkovní fasády
l1 |  |  | 245.4
| okenní |  | 0
| (1,2+2,1*2)*(3+8+4*2+1+2+1) |  | 124.2
| (1,2+1,25*2)*(3+1) |  | 14.8
| (1,0+1,5*2)*4 |  | 16
| (1,2+0,6*2)*2 |  | 4.8
| (0,6+1,2*2)*4*3 |  | 36
| (1,2+1,5*2)*(1+6) |  | 29.4
| (0,55+0,6*2)*2 |  | 3.5
| (1,65+1,95*2) |  | 5.55
| (1,2+2,1*2) |  | 5.4
| (1,55+2,1*2) |  | 5.75
l1 | Mezisoučet |  | 245.4
Použití figury:
622252002 | Montáž profilů kontaktního zateplení lepených | m | 445.31
59051476 | profil napojovací okenní PVC s výztužnou tkaninou 9mm | m | 257.67
l2 |  |  | 58.25
| parapetní |  | 0
| 1,2*(3+8+4*2+1+2+1+3+1+2+1+6+1) |  | 44.4
| 1,0*4+0,6*4*3+0,55*2+1,55 |  | 13.85
l2 | Mezisoučet |  | 58.25
Použití figury:
622252002 | Montáž profilů kontaktního zateplení lepených | m | 445.31
28341022 | profil napojovací parapetní PVC s výztužnou tkaninou | m | 61.163
l3 |  |  | 62.65
| nadpraží |  | 0
| 1,2*(3+8+4*2+1+2+1+3+1+2+1+6+1) |  | 44.4
| 1,0*4+0,6*12+0,55*2+1,55 |  | 13.85
| 1,65+1,2+1,55 |  | 4.4
l3 | Mezisoučet |  | 62.65
Použití figury:
622252002 | Montáž profilů kontaktního zateplení lepených | m | 445.31
59051510 | profil napojovací nadokenní PVC s okapnicí s výztužnou tkaninou | m | 65.783
l4 |  |  | 43.03
| rohové |  | 0
| (2,05+6,495)*4 |  | 34.18
| (1,8+2,1+0,525)*2 |  | 8.85
l4 | Mezisoučet |  | 43.03
Použití figury:
622252002 | Montáž profilů kontaktního zateplení lepených | m | 445.31
28341029 | profil rohový PVC s výztužnou tkaninou š 100/230mm | m | 45.182
l5 |  |  | 17.99
| rohové |  | 0
l5 | (2,5+6,495)*2 |  | 17.99
Použití figury:
622252002 | Montáž profilů kontaktního zateplení lepených | m | 445.31
19416050 | profil dilatační stěnový Al s výztužnou tkaninou | m | 18.89
l6 |  |  | 17.99
| dilatační |  | 0
l6 | (2,5+6,495)*2 |  | 17.99
Použití figury:
622252002 | Montáž profilů kontaktního zateplení lepených | m | 445.31
28341047 | profil dilatační PVC pro horizontální spáry s výztužnou tkaninou | m | 18.89
leš |  |  | 1113.778
| (18,43+1,5*2+10,15+1,5*2+6,0+1,5+11,91+1,5*2+6,7+1,5)*13,51 |  | 880.717
| (5,93+1,5*2)*7,8 |  | 69.654
| (10,15+1,5*2)*(13,51-3,8) |  | 127.687
| (5,93+1,5*2)*(7,8-3,8) |  | 35.72
leš | Součet |  | 1113.778
Použití figury:
941111132 | Montáž lešení řadového trubkového lehkého s podlahami zatížení do 200 kg/m2 š od 1,2 do 1,5 m v přes 10 do 25 m | m2 | 1113.778
941111232 | Příplatek k lešení řadovému trubkovému lehkému s podlahami do 200 kg/m2 š od 1,2 do 1,5 m v přes 10 do 25 m za každý den použití | m2 | 66826.68
941111832 | Demontáž lešení řadového trubkového lehkého s podlahami zatížení do 200 kg/m2 š od 1,2 do 1,5 m v přes 10 do 25 m | m2 | 1113.778
944611111 | Montáž ochranné plachty z textilie z umělých vláken | m2 | 1113.778
944611211 | Příplatek k ochranné plachtě za každý den použití | m2 | 66826.68
944611811 | Demontáž ochranné plachty z textilie z umělých vláken | m2 | 1113.778
v |  |  | 15.471
| odkop pro zateplení soklu |  | 0
| (11,65+16,51+11,91+0,6*4)*0,6*0,5 |  | 12.741
| (0,3+0,6+0,15*2+0,6*2+0,75+1,0+0,7+0,6+1,25+0,6*4)*0,6*0,5 |  | 2.73
v | Součet |  | 15.471
Použití figury:
132212131 | Hloubení nezapažených rýh šířky do 800 mm v soudržných horninách třídy těžitelnosti I skupiny 3 ručně | m3 | 15.471
167151101 | Nakládání výkopku z hornin třídy těžitelnosti I skupiny 1 až 3 do 100 m3 | m3 | 15.471
02/ 021 | Zádveří,zpevněná plocha rampy+zábradlí
r |  |  | 3.185
| rampa |  | 0
| 4,0*0,6*0,3 |  | 0.72
| (4,0+1,2)*0,7*0,3 |  | 1.092
| vstup |  | 0
| (2,75+1,93*2)*0,3*(0,9-0,28) |  | 1.229
| 1,2*0,3*0,4 |  | 0.144
r | Součet |  | 3.185
z |  |  | 5.064
| plocha rampy je součástí zpev.ploch |  | 0
| rampa + vstup |  | 0
| 9,2*1,8*0,4*0,5 |  | 3.312
| 2,15*1,63*0,5 |  | 1.752
z | Součet |  | 5.064
02/ 022 | Zpevněné plochy
v |  |  | 20.25
v | 67,5*0,3 |  | 20.25
Použití figury:
122251301 | Odkopávky a prokopávky nezapažené v hornině třídy těžitelnosti I skupiny 3 objem do 20 m3 strojně v omezeném prostoru | m3 | 20.25
162751117 | Vodorovné přemístění přes 9 000 do 10000 m výkopku/sypaniny z horniny třídy těžitelnosti I skupiny 1 až 3 | m3 | 20.25
162751119 | Příplatek k vodorovnému přemístění výkopku/sypaniny z horniny třídy těžitelnosti I skupiny 1 až 3 ZKD 1000 m přes 10000 m | m3 | 202.5
171201231 | Poplatek za uložení zeminy a kamení na recyklační skládce (skládkovné) kód odpadu 17 05 04 | t | 40.5
171251201 | Uložení sypaniny na skládky nebo meziskládky | m3 | 20.25
02/ 023 | Parkoviště
o |  |  | 22.8
o | v-22,8 |  | 22.8
Použití figury:
162751117 | Vodorovné přemístění přes 9 000 do 10000 m výkopku/sypaniny z horniny třídy těžitelnosti I skupiny 1 až 3 | m3 | 22.8
162751119 | Příplatek k vodorovnému přemístění výkopku/sypaniny z horniny třídy těžitelnosti I skupiny 1 až 3 ZKD 1000 m přes 10000 m | m3 | 228
171201231 | Poplatek za uložení zeminy a kamení na recyklační skládce (skládkovné) kód odpadu 17 05 04 | t | 45.6
171251201 | Uložení sypaniny na skládky nebo meziskládky | m3 | 22.8
v |  |  | 45.6
v | 95*(0,2+0,08*2+0,04+0,08) |  | 45.6
Použití figury:
122251102 | Odkopávky a prokopávky nezapažené v hornině třídy těžitelnosti I skupiny 3 objem do 50 m3 strojně | m3 | 45.6
162751117 | Vodorovné přemístění přes 9 000 do 10000 m výkopku/sypaniny z horniny třídy těžitelnosti I skupiny 1 až 3 | m3 | 22.8
171152101 | Uložení sypaniny z hornin soudržných do násypů zhutněných silnic a dálnic | m3 | 22.8
03/ 031/ 032 | Zateplení venkovní fasády vč.výměny oken a dveří
l1 |  |  | 27.2
| okenní |  | 0
| (1,2+2,1*2) |  | 5.4
| (1,2+2,95*2) |  | 7.1
| (1,0+2,05*2) |  | 5.1
| (0,6+0,9*2)*4 |  | 9.6
l1 | Mezisoučet |  | 27.2
Použití figury:
622252002 | Montáž profilů kontaktního zateplení lepených | m | 55.8
59051476 | profil napojovací okenní PVC s výztužnou tkaninou 9mm | m | 28.56
l2 |  |  | 3.6
| parapetní |  | 0
| 1,2+0,6*4 |  | 3.6
l2 | Mezisoučet |  | 3.6
Použití figury:
622252002 | Montáž profilů kontaktního zateplení lepených | m | 55.8
28341022 | profil napojovací parapetní PVC s výztužnou tkaninou | m | 3.78
l3 |  |  | 7
| nadpraží |  | 0
| 1,2+0,6*4 |  | 3.6
| 1,2*2+1,0 |  | 3.4
l3 | Mezisoučet |  | 7
Použití figury:
622252002 | Montáž profilů kontaktního zateplení lepených | m | 55.8
59051510 | profil napojovací nadokenní PVC s okapnicí s výztužnou tkaninou | m | 7.35
l4 |  |  | 0
l5 |  |  | 9
| rohové |  | 0
l5 | 3,0*3 |  | 9
Použití figury:
622252002 | Montáž profilů kontaktního zateplení lepených | m | 55.8
19416050 | profil dilatační stěnový Al s výztužnou tkaninou | m | 9.45
l6 |  |  | 9
| dilatační |  | 0
l6 | 3,0*3 |  | 9
Použití figury:
622252002 | Montáž profilů kontaktního zateplení lepených | m | 55.8
28341047 | profil dilatační PVC pro horizontální spáry s výztužnou tkaninou | m | 9.45
leš |  |  | 50.85
| (6,6*2+0,1+0,65+1,5*2)*3,0 |  | 50.85
leš | Součet |  | 50.85
Použití figury:
941111132 | Montáž lešení řadového trubkového lehkého s podlahami zatížení do 200 kg/m2 š od 1,2 do 1,5 m v přes 10 do 25 m | m2 | 50.85
941111232 | Příplatek k lešení řadovému trubkovému lehkému s podlahami do 200 kg/m2 š od 1,2 do 1,5 m v přes 10 do 25 m za každý den použití | m2 | 3051
941111832 | Demontáž lešení řadového trubkového lehkého s podlahami zatížení do 200 kg/m2 š od 1,2 do 1,5 m v přes 10 do 25 m | m2 | 50.85
944611111 | Montáž ochranné plachty z textilie z umělých vláken | m2 | 50.85
944611211 | Příplatek k ochranné plachtě za každý den použití | m2 | 3051
944611811 | Demontáž ochranné plachty z textilie z umělých vláken | m2 | 50.85
v |  |  | 2.565
| odkop pro zateplení soklu |  | 0
| (6,6+0,1+0,65+0,6*2)*0,6*0,5 |  | 2.565
v | Součet |  | 2.565