## Pokyny pro vyplnění
Pokyny pro vyplnění
Ve všech listech tohoto souboru můžete měnit pouze buňky s modrým pozadím. Jedná se o tyto údaje : - údaje o firmě - jednotkové ceny položek zadané na maximálně dvě desetinná místa

## Stavba
#RTSROZP# | Soupis stavebních prací, dodávek a služeb
| Stavba: |  | 2021052 | St. úpravy hygienického zázemí MŠ - obec Pomezí
| Zadavatel | [5 empty] | IČO:
DIČ:
| Projektant: | [5 empty] | IČO:
DIČ:
| Zhotovitel: | [5 empty] | IČO:
DIČ:
Vypracoval:
| Rozpis ceny | [6 empty] | Celkem
HSV | HSV | [6 empty] | 0
PSV | PSV | [6 empty] | 0
MON | MON | [6 empty] | 0
VN | Vedlejší náklady | [6 empty] | 0
ON | Ostatní náklady | [6 empty] | 0
| Celkem | [6 empty] | 0
Rekapitulace daní
| Základ pro sníženou DPH |  |  | 15 | % | 0 |  |  | CZK
| Snížená DPH |  |  | 15 | % | 0 |  |  | CZK
| Základ pro základní DPH |  |  | 21 | % | 0 |  |  | CZK
| Základní DPH |  |  | 21 | % | 0 |  |  | CZK
0 | Zaokrouhlení |  |  |  |  | 0 |  |  | CZK
0 | Cena celkem bez DPH |  |  |  |  | 0 |  |  | CZK
| Cena celkem s DPH |  |  |  |  | 0 |  |  | CZK
|  | v |  |  | dne
|  |  | Za zhotovitele |  |  |  | Za objednatele
Rekapitulace dílčích částí
#CASTI>> | Číslo | Název |  |  | Základ pro sníženou DPH | Základ pro základní DPH | DPH celkem | Cena celkem | %
1 | Stavba |  |  |  | 0 | 0 |  | 0
2 |  | Stavební objekt
2 | 01 | St. úpravy hygienického zázemí MŠ - aktuální CÚ 21/II |  |  | 0 | 0 |  | 0
3 | 01 | Bourací práce |  |  | 0 | 0 |  | 0
3 | 02 | Realizace nového stavu |  |  | 0 | 0 |  | 0
3 | 03 | ZTI instalace |  |  | 0 | 0 |  | 0
3 | 04 | Elektroinstalace - silnoproud |  |  | 0 | 0 |  | 0
| Celkem za stavbu |  |  |  | 0 | 0 | 0 | 0 | 0
Rekapitulace dílů
| Číslo | Název |  |  | Typ dílu |  |  | Celkem | %
| 3 | Svislé a kompletní konstrukce |  |  | HSV |  |  | 0
| 61 | Úpravy povrchů vnitřní |  |  | HSV |  |  | 0
| 62 | Úpravy povrchů vnější |  |  | HSV |  |  | 0
| 63 | Podlahy a podlahové konstrukce |  |  | HSV |  |  | 0
| 94 | Lešení a stavební výtahy |  |  | HSV |  |  | 0
| 95 | Dokončovací konstrukce na pozemních stavbách |  |  | HSV |  |  | 0
| 96 | Bourání konstrukcí |  |  | HSV |  |  | 0
| 99 | Staveništní přesun hmot |  |  | HSV |  |  | 0
| 711 | Izolace proti vodě |  |  | PSV |  |  | 0
| 713 | Izolace tepelné |  |  | PSV |  |  | 0
| 713-1 | Izolace ZTI |  |  | PSV |  |  | 0
| 721 | Vnitřní kanalizace |  |  | PSV |  |  | 0
| 722 | Vnitřní vodovod |  |  | PSV |  |  | 0
| 725 | Zařizovací předměty |  |  | PSV |  |  | 0
| 735 | Otopná tělesa |  |  | PSV |  |  | 0
| 765 | Krytiny tvrdé |  |  | PSV |  |  | 0
| 766 | Konstrukce truhlářské |  |  | PSV |  |  | 0
| 767 | Konstrukce zámečnické |  |  | PSV |  |  | 0
| 771 | Podlahy z dlaždic a obklady |  |  | PSV |  |  | 0
| 781 | Obklady keramické |  |  | PSV |  |  | 0
| 783 | Nátěry |  |  | PSV |  |  | 0
| 784 | Malby |  |  | PSV |  |  | 0
| M21 | Elektromontáže |  |  | MON |  |  | 0
| D96 | Přesuny suti a vybouraných hmot |  |  | PSU |  |  | 0
| VN | Vedlejší náklady |  |  | VN |  |  | 0
| ON | Ostatní náklady |  |  | ON |  |  | 0
| Cena celkem | [6 empty] | 0 | 0
Note on D11: Název
Note on I11: IČO
Note on D12: Ulice
Note on I12: DIČ
Note on D13: PSČ
Note on E13: Místo

## VzorPolozky (hidden)
Položkový rozpočet
S:
O:
R:

## 01 01 Pol
Položkový soupis prací a dodávek | [26 empty] | #TypZaznamu#
S: | 2021052 | St. úpravy hygienického zázemí MŠ - obec Pomezí | [24 empty] | STA
O: | 01 | St. úpravy hygienického zázemí MŠ - aktuální CÚ 21/II | [21 empty] | STA |  |  | OBJ
R: | 01 | Bourací práce | [24 empty] | ROZ
P.č. | Číslo položky | Název položky | MJ | Množství | Cena / MJ | Celkem | Dodávka | Dodávka celk. | Montáž | Montáž celk. | DPH | Cena s DPH | Hmotnost / MJ | Hmotnost celk.(t) | Dem. hmotnost / MJ | Dem. hmotnost celk.(t) | Ceník | Cen. soustava / platnost | Cenová úroveň | Nhod / MJ | Nhod celk. | Dodavatel | Typ položky
Díl: | 62 | Úpravy povrchů vnější |  |  |  | 0 |  | 0 |  | 0 |  | 0 |  | 0 |  | 0 |  |  |  |  | 7.33 | [5 empty] | DIL
1 | 622904112R00 | Očištění fasád tlakovou vodou, složitost fasády 1 - 2 | m2 | 66.601 |  | 0 |  | 0 |  | 0 | 21 | 0 | 2e-05 | 0 | 0 | 0 | 801-1 | RTS 21/ II | RTS 21/ II | 0.11 | 7.33 |  | Práce |  |  |  | POL1_
|  | očištění stávajícího zdiva po otlučení omítek : 66,601 |  | 66.601 | [22 empty] | VV | 0
Díl: | 96 | Bourání konstrukcí |  |  |  | 0 |  | 0 |  | 0 |  | 0 |  | 0.01 |  | 9.34 |  |  |  |  | 66.64 | [5 empty] | DIL
2 | 962032432R00 | Bourání zdiva nadzákladového z dutých cihel nebo tvárnic pálených nebo nepálených, na maltu vápenou nebo vápenocementovou | m3 | 1.4763 |  | 0 |  | 0 |  | 0 | 21 | 0 | 0.0011 | 0 | 1.175 | 1.73 | 801-3 | RTS 21/ II | RTS 21/ II | 1.28 | 1.89 |  | Práce |  |  |  | POL1_
|  | nebo vybourání otvorů průřezové plochy přes 4 m2 ve zdivu nadzákladovém, včetně pomocného lešení o výšce podlahy do 1900 mm a pro zatížení do 1,5 kPa (150 kg/m2) | [24 empty] | SPI |  | nebo vybourání otvorů průřezové plochy přes 4 m2 ve zdivu nadzákladovém, včetně pomocného lešení o výšce podlahy do 1900 mm a pro zatížení do 1,5 kPa (150 kg/m2)
|  | ubourání části příčky do výšky +1,25 m : 7,03*0,21 |  | 1.4763 | [22 empty] | VV | 0
|  | Začátek provozního součtu | [24 empty] | VV
|  | pomocný výpočet plochy příčky : (4,19*1,75+1,02*1,25-0,8*1,97) |  | 7.0315 | [22 empty] | VV | 2
|  | Konec provozního součtu | [24 empty] | VV
3 | 965042121RT1 | Bourání podkladů pod dlažby nebo litých celistvých dlažeb a mazanin betonových nebo z litého asfaltu, tloušťky do 100 mm, plochy do 1 m2 | m3 | 1.2042 |  | 0 |  | 0 |  | 0 | 21 | 0 | 0 | 0 | 2.2 | 2.65 | 801-3 | RTS 21/ II | RTS 21/ II | 13.24 | 15.94 |  | Práce |  |  |  | POL1_
|  | podlaha umývárna a WC : 19,77*0,06 |  | 1.1862 | [22 empty] | VV | 0
|  | sokl sprchového koutu : 0,9*2*0,1*0,1 |  | 0.018 | [22 empty] | VV | 0
[27 empty] | VV | 0
|  | Začátek provozního součtu | [24 empty] | VV
|  | podlaha umývárna a WC - pomocný výpočet plochy : 2,23*5,38+1,08*0,32+1,72*4,19+1,05*0,21 |  | 19.7703 | [22 empty] | VV | 2
|  | Konec provozního součtu | [24 empty] | VV
4 | 965049111RT1 | Bourání podkladů pod dlažby nebo litých celistvých dlažeb a mazanin příplatek za bourání mazanin vyztužených svařovanou sítí, tloušťky do 100 mm | m3 | 1.19 |  | 0 |  | 0 |  | 0 | 21 | 0 | 0 | 0 | 0 | 0 | 801-3 | RTS 21/ II | RTS 21/ II | 4.828 | 5.75 |  | Práce |  |  |  | POL1_
5 | 965081713RT2 | Bourání podlah z keramických dlaždic, tloušťky do 10 mm, plochy přes 1 m2 | m2 | 20.226 |  | 0 |  | 0 |  | 0 | 21 | 0 | 0 | 0 | 0.02 | 0.4 | 801-3 | RTS 21/ II | RTS 21/ II | 0.08 | 1.62 |  | Práce |  |  |  | POL1_
|  | bez podkladního lože, s jakoukoliv výplní spár | [24 empty] | SPI
|  | podlaha umývárna : 2,23*5,38+1,08*0,32+0,8*0,14 |  | 12.455 | [22 empty] | VV | 0
|  | sokl sprchového koutu : (0,9*2+0,8*2)*0,1 |  | 0.34 | [22 empty] | VV | 0
|  | podlaha WC : 1,72*4,19+1,02*0,11+0,8*0,14 |  | 7.431 | [22 empty] | VV | 0
6 | 968061125R00 | Vyvěšení nebo zavěšení dřevěných křídel dveří, plochy do 2 m2 | kus | 4 |  | 0 |  | 0 |  | 0 | 21 | 0 | 0 | 0 | 0 | 0 | 801-3 | RTS 21/ II | RTS 21/ II | 0.05 | 0.2 |  | Práce |  |  |  | POL1_
|  | oken, dveří a vrat, s uložením a opětovným zavěšením po provedení stavebních změn, | [24 empty] | SPI
7 | 968072455R00 | Vybourání a vyjmutí kovových rámů a rolet rámů, včetně pomocného lešení o výšce podlahy do 1900 mm a pro zatížení do 1,5 kPa (150 kg/m2) dveřních zárubní, plochy do 2 m2 | m2 | 1.576 |  | 0 |  | 0 |  | 0 | 21 | 0 | 0.00117 | 0 | 0.076 | 0.12 | 801-3 | RTS 21/ II | RTS 21/ II | 0.94 | 1.48 |  | Práce |  |  |  | POL1_
|  | 0,8*1,97 |  | 1.576 | [22 empty] | VV | 0
8 | 970031300R00 | Jádrové vrtání, kruhové prostupy v cihelném zdivu jádrové vrtání, do D 300 mm | m | 0.66 |  | 0 |  | 0 |  | 0 | 21 | 0 | 0 | 0 | 0.12417 | 0.08 | 801-3 | RTS 21/ II | RTS 21/ II | 6.9 | 4.55 |  | Práce |  |  |  | POL1_
|  | el. odtahový ventilátor : 0,66 |  | 0.66 | [22 empty] | VV | 0
9 | 974031132R00 | Vysekání rýh v jakémkoliv zdivu cihelném v ploše do hloubky 50 mm, šířky do 70 mm | m | 15 |  | 0 |  | 0 |  | 0 | 21 | 0 | 0.00049 | 0.01 | 0.006 | 0.09 | 801-3 | RTS 21/ II | RTS 21/ II | 0.27 | 4.05 |  | Práce |  |  |  | POL1_
|  | Včetně pomocného lešení o výšce podlahy do 1900 mm a pro zatížení do 1,5 kPa (150 kg/m2). | [24 empty] | POP
|  | vybourání stávajícího potrubí - odhad - přesné množství bude dopočítáno dle skutečnosti na stavbě : 15 |  | 15 | [22 empty] | VV | 0
10 | 974031153R00 | Vysekání rýh v jakémkoliv zdivu cihelném v ploše do hloubky 100 mm, šířky do 100 mm | m | 10 |  | 0 |  | 0 |  | 0 | 21 | 0 | 0.00049 | 0 | 0.018 | 0.18 | 801-3 | RTS 21/ II | RTS 21/ II | 0.34 | 3.4 |  | Práce |  |  |  | POL1_
|  | Včetně pomocného lešení o výšce podlahy do 1900 mm a pro zatížení do 1,5 kPa (150 kg/m2). | [24 empty] | POP
|  | vybourání stávajícího potrubí - odhad - přesné množství bude dopočítáno dle skutečnosti na stavbě : 10 |  | 10 | [22 empty] | VV | 0
11 | 978013191R00 | Otlučení omítek vápenných nebo vápenocementových vnitřních s vyškrabáním spár, s očištěním zdiva stěn, v rozsahu do 100 % | m2 | 66.6012 |  | 0 |  | 0 |  | 0 | 21 | 0 | 0 | 0 | 0.046 | 3.06 | 801-3 | RTS 21/ II | RTS 21/ II | 0.26 | 17.32 |  | Práce |  |  |  | POL1_
|  | S vyškrabáním spár, s očištěním zdiva. | [24 empty] | POP
|  | V položce není kalkulována manipulace se sutí, která se oceňuje samostatně položkami souboru 979. | [24 empty] | POP
|  | umývárna a WC : 19,08*(2,88+0,1)+6,4*1,25 |  | 64.8584 | [22 empty] | VV | 0
|  | ostění dveří do herny : (0,32+0,1)*(1,08+2,15*2) |  | 2.2596 | [22 empty] | VV | 0
|  | odečtení oken : -(1,48+1,175)*1,45 |  | -3.8497 | [22 empty] | VV | 0
|  | ostění, nadpraží a parapet oken : ((1,48+1,175)*2+1,45*2*2)*0,3 |  | 3.333 | [22 empty] | VV | 0
|  | Začátek provozního součtu | [24 empty] | VV
|  | obvod místností : | [24 empty] | VV | 2
|  | umývárna a WC : (2,23+0,21+1,72+5,38)*2 |  | 19.08 | [22 empty] | VV | 2
|  | ubouraná příčka mezi umývárnou a WC : 3,2*2 |  | 6.4 | [22 empty] | VV | 2
|  | Konec provozního součtu | [24 empty] | VV
12 | 978059511R00 | Odsekání a odebrání obkladů stěn z obkládaček vnitřních z jakýchkoliv materiálů, plochy do 1 m2 | m2 | 15.13 |  | 0 |  | 0 |  | 0 | 21 | 0 | 0 | 0 | 0.068 | 1.03 | 801-3 | RTS 21/ II | RTS 21/ II | 0.69 | 10.44 |  | Práce |  |  |  | POL1_
|  | včetně otlučení podkladní omítky až na zdivo, | [24 empty] | SPI
|  | obklady výšky 2,15 m : (0,32+1,02+0,9)*2,15 |  | 4.816 | [22 empty] | VV | 0
|  | obklady výšky 1,35 m : (4,43-0,9+0,15+3,2+0,76)*1,35 |  | 10.314 | [22 empty] | VV | 0
Díl: | 711 | Izolace proti vodě |  |  |  | 0 |  | 0 |  | 0 |  | 0 |  | 0 |  | 0.1 |  |  |  |  | 0.79 | [5 empty] | DIL
13 | 711140101R00 | Odstranění izolace proti vodě - pásy přitavením vodorovné, 1 vrstva | m2 | 19.77 |  | 0 |  | 0 |  | 0 | 21 | 0 | 0 | 0 | 0.00487 | 0.1 | 800-711 | RTS 21/ II | RTS 21/ II | 0.04 | 0.79 |  | Práce |  |  |  | POL1_
|  | podlaha umývárna a WC : 19,77 |  | 19.77 | [22 empty] | VV | 0
Díl: | 713 | Izolace tepelné |  |  |  | 0 |  | 0 |  | 0 |  | 0 |  | 0 |  | 0.06 |  |  |  |  | 0.86 | [5 empty] | DIL
14 | 713101122R00 | Odstranění tepelné izolace z desek, lamel, rohoží, pásů a foukané izolace stropů a podhledů, volně uložené, z minerálních desek, lamel, rohoží a pásů, tloušťky od 100 mm do 200 mm | m2 | 2.195 |  | 0 |  | 0 |  | 0 | 21 | 0 | 0 | 0 | 0.008 | 0.02 | 800-713 | RTS 21/ II | RTS 21/ II | 0.05 | 0.11 |  | Práce |  |  |  | POL1_
15 | 713102111R00 | Odstranění tepelné izolace z desek, lamel, rohoží, pásů a foukané izolace podlah, volně uložené, z desek z expandovaného polystyrenu, tloušťky do 100 mm | m2 | 19.77 |  | 0 |  | 0 |  | 0 | 21 | 0 | 0 | 0 | 0.002 | 0.04 | 800-713 | RTS 21/ II | RTS 21/ II | 0.038 | 0.75 |  | Práce |  |  |  | POL1_
Díl: | 721 | Vnitřní kanalizace |  |  |  | 0 |  | 0 |  | 0 |  | 0 |  | 0 |  | 0.06 |  |  |  |  | 1.01 | [5 empty] | DIL
16 | 721210813R00 | Demontáž vpusti z kameniny, DN 100 | kus | 2 |  | 0 |  | 0 |  | 0 | 21 | 0 | 0 | 0 | 0.02961 | 0.06 | 800-721 | RTS 21/ II | RTS 21/ II | 0.507 | 1.01 |  | Práce |  |  |  | POL1_
Díl: | 725 | Zařizovací předměty |  |  |  | 0 |  | 0 |  | 0 |  | 0 |  | 0 |  | 0.28 |  |  |  |  | 5.52 | [5 empty] | DIL
17 | 725110814R00 | Demontáž klozetů kombinovaných | soubor | 5 |  | 0 |  | 0 |  | 0 | 21 | 0 | 0 | 0 | 0.0342 | 0.17 | 800-721 | RTS 21/ II | RTS 21/ II | 0.465 | 2.33 |  | Práce |  |  |  | POL1_
18 | 725210821R00 | Demontáž umyvadel umyvadel bez výtokových armatur | soubor | 5 |  | 0 |  | 0 |  | 0 | 21 | 0 | 0 | 0 | 0.01946 | 0.1 | 800-721 | RTS 21/ II | RTS 21/ II | 0.382 | 1.91 |  | Práce |  |  |  | POL1_
19 | 725820801R00 | Demontáž baterií nástěnných do G 3/4" | soubor | 5 |  | 0 |  | 0 |  | 0 | 21 | 0 | 0 | 0 | 0.00156 | 0.01 | 800-721 | RTS 21/ II | RTS 21/ II | 0.217 | 1.09 |  | Práce |  |  |  | POL1_
20 | 725860811R00 | Demontáž zápachových uzávěrek pro zařiz. předměty jednoduchých | kus | 5 |  | 0 |  | 0 |  | 0 | 21 | 0 | 0 | 0 | 0.00085 | 0 | 800-721 | RTS 21/ II | RTS 21/ II | 0.038 | 0.19 |  | Práce |  |  |  | POL1_
Díl: | 765 | Krytiny tvrdé |  |  |  | 0 |  | 0 |  | 0 |  | 0 |  | 0 |  | 0 |  |  |  |  | 0.07 | [5 empty] | DIL
21 | 765799301R00 | Fólie parotěsné, difúzní a vodotěsné demontáž | m2 | 2.195 |  | 0 |  | 0 |  | 0 | 21 | 0 | 0 | 0 | 0.00018 | 0 | 800-765 | RTS 21/ II | RTS 21/ II | 0.03 | 0.07 |  | Práce |  |  |  | POL1_
Díl: | 766 | Konstrukce truhlářské |  |  |  | 0 |  | 0 |  | 0 |  | 0 |  | 0 |  | 0.05 |  |  |  |  | 0.66 | [5 empty] | DIL
22 | 766421811R00 | Demontáž obložení podhledů panely velikosti do 1,5 m2 | m2 | 2.195 |  | 0 |  | 0 |  | 0 | 21 | 0 | 0 | 0 | 0.02465 | 0.05 | 800-766 | RTS 21/ II | RTS 21/ II | 0.3 | 0.66 |  | Práce |  |  |  | POL1_
Díl: | 767 | Konstrukce zámečnické |  |  |  | 0 |  | 0 |  | 0 |  | 0 |  | 0 |  | 0 |  |  |  |  | 0.22 | [5 empty] | DIL
23 | 767582800R00 | Demontáž podhledů roštů | m2 | 2.195 |  | 0 |  | 0 |  | 0 | 21 | 0 | 0 | 0 | 0.002 | 0 | 800-767 | RTS 21/ II | RTS 21/ II | 0.1 | 0.22 |  | Práce |  |  |  | POL1_
|  | demontáž části SDK : (4,19+0,2)*0,5 |  | 2.195 | [22 empty] | VV | 0
Díl: | D96 | Přesuny suti a vybouraných hmot |  |  |  | 0 |  | 0 |  | 0 |  | 0 |  | 0 |  | 0 |  |  |  |  | 19.11 | [5 empty] | DIL
24 | 979082121R00 | Vnitrostaveništní doprava suti a vybouraných hmot Příplatek k vnitrost. dopravě suti za dalších 5 m | t | 19.808 |  | 0 |  | 0 |  | 0 | 21 | 0 | 0 | 0 | 0 | 0 | 801-3 | RTS 21/ II | RTS 21/ II | 0.11 | 2.18 |  | Práce |  |  |  | POL1_
|  | vzdálenost těžiště staveniště od místa s kontejnerem je 20 m : 9,904*2 |  | 19.808 | [22 empty] | VV | 0
25 | 979990001R00 | Poplatek za skládku stavební suti | t | 9.47 |  | 0 |  | 0 |  | 0 | 21 | 0 | 0 | 0 | 0 | 0 | 801-3 | RTS 20/ I | RTS 16/ I | 0 | 0 |  | Práce |  |  |  | POL1_
26 | 979990111R00 | Poplatek za skládku suti - stavební keramika | t | 0.28 |  | 0 |  | 0 |  | 0 | 21 | 0 | 0 | 0 | 0 | 0 | 801-3 | RTS 21/ II | RTS 21/ II | 0 | 0 |  | Práce |  |  |  | POL1_
27 | 979990121R00 | Poplatek za skládku suti - asfaltové pásy | t | 0.096 |  | 0 |  | 0 |  | 0 | 21 | 0 | 0 | 0 | 0 | 0 | 801-3 | RTS 21/ II | RTS 21/ II | 0 | 0 |  | Práce |  |  |  | POL1_
28 | 979990143R00 | Poplatek za skládku suti - polystyren | t | 0.04 |  | 0 |  | 0 |  | 0 | 21 | 0 | 0 | 0 | 0 | 0 | 801-3 | RTS 21/ I | RTS 21/ I | 0 | 0 |  | Práce |  |  |  | POL1_
29 | 979990144R00 | Poplatek za skládku suti - minerální vata | t | 0.018 |  | 0 |  | 0 |  | 0 | 21 | 0 | 0 | 0 | 0 | 0 | 801-3 | RTS 21/ II | RTS 21/ II | 0 | 0 |  | Práce |  |  |  | POL1_
30 | 979081121RT3 | Odvoz suti a vybouraných hmot na skládku příplatek za každý další 1 km | t | 217.888 |  | 0 |  | 0 |  | 0 | 21 | 0 | 0 | 0 | 0 | 0 | 801-3 | RTS 21/ II | RTS 21/ II | 0 | 0 |  | R-položka |  |  |  | POL12_1
|  | Předpokládá se odvoz suti na skládku do Litomyšle, Malinové Dvorce, vzdál. 23 km : 9,904*(23-1) |  | 217.888 | [22 empty] | VV | 0
31 | 979081111RT3 | do 1 km | t | 9.9045 |  | 0 |  | 0 |  | 0 | 21 | 0 | 0 | 0 | 0 | 0 |  | RTS 21/ II | RTS 21/ II | 0.49 | 4.85 |  | Přesun suti |  |  |  | POL8_
|  | Včetně naložení na dopravní prostředek a složení na skládku, bez poplatku za skládku. | [24 empty] | POP
32 | 979082111R00 | do 10 m | t | 9.9045 |  | 0 |  | 0 |  | 0 | 21 | 0 | 0 | 0 | 0 | 0 |  | RTS 21/ II | RTS 21/ II | 0.94 | 9.31 |  | Přesun suti |  |  |  | POL8_
33 | 979086112R00 | nakládání nebo překládání suti a vybouraných hmot na dopravní prostředek při vodorovné dopravě, , | t | 9.9045 |  | 0 |  | 0 |  | 0 | 21 | 0 | 0 | 0 | 0 | 0 |  | RTS 21/ II | RTS 21/ II | 0.28 | 2.77 |  | Přesun suti |  |  |  | POL8_
Díl: | VN | Vedlejší náklady |  |  |  | 0 |  | 0 |  | 0 |  | 0 |  | 0 |  | 0 |  |  |  |  | 0 | [5 empty] | DIL
34 | 005121 R | Zařízení staveniště | Soubor | 1 |  | 0 |  | 0 |  | 0 | 21 | 0 | 0 | 0 | 0 | 0 |  | RTS 21/ II | Indiv | 0 | 0 |  | VRN |  |  |  | POL99_2
|  | Veškeré náklady spojené s vybudováním, provozem a odstraněním zařízení staveniště. | [24 empty] | POP
Díl: | ON | Ostatní náklady |  |  |  | 0 |  | 0 |  | 0 |  | 0 |  | 0 |  | 0 |  |  |  |  | 0.05 | [5 empty] | DIL
35 | 202 R00.1A | Zednické práce - hodinová sazba | hod | 10 |  | 0 |  | 0 |  | 0 | 21 | 0 | 0 | 0 | 0 | 0 |  | Vlastní | Indiv | 0.0048 | 0.05 |  | Práce |  |  |  | POL1_
|  | Jedná se o nespecifikované neočekávané práce, které bude nutné realizovat v průběhu stavebních úprav. | [24 empty] | POP |  | Jedná se o nespecifikované neočekávané práce, které bude nutné realizovat v průběhu stavebních úprav.
|  | Čerpání hodin bude určovat stavební dozor po dohodě se zhotovitelem prací. | [24 empty] | POP
[25 empty] | 15 | 21 | DPH
| Celkem |  |  |  |  | 0 | [18 empty] | 0 | 0 | SUM
END
Note on S6: Jedná se o informaci, zda se jedná o položku, která je do rozpočtu zadána z cenové soustavy RTS, nebo vlastní.
Note on T6: Jedná se o název CÚ, která je zadána u položky rozpočtu

## 01 02 Pol
Položkový soupis prací a dodávek | [26 empty] | #TypZaznamu#
S: | 2021052 | St. úpravy hygienického zázemí MŠ - obec Pomezí | [24 empty] | STA
O: | 01 | St. úpravy hygienického zázemí MŠ - aktuální CÚ 21/II | [21 empty] | STA |  |  | OBJ
R: | 02 | Realizace nového stavu | [24 empty] | ROZ
P.č. | Číslo položky | Název položky | MJ | Množství | Cena / MJ | Celkem | Dodávka | Dodávka celk. | Montáž | Montáž celk. | DPH | Cena s DPH | Hmotnost / MJ | Hmotnost celk.(t) | Dem. hmotnost / MJ | Dem. hmotnost celk.(t) | Ceník | Cen. soustava / platnost | Cenová úroveň | Nhod / MJ | Nhod celk. | Dodavatel | Typ položky
Díl: | 3 | Svislé a kompletní konstrukce |  |  |  | 0 |  | 0 |  | 0 |  | 0 |  | 0.13 |  | 0 |  |  |  |  | 7.95 | [5 empty] | DIL
1 | 347015113R00 | Předstěny opláštěné sádrokartonovými deskami předsazené stěny volně stojící s minerální izolací tl. 40 mm 1x ocelová konstrukce CW 50, tloušťka stěny 65 mm, tloušťka desky 12,5, impregnovaná, tl. izolace 40 mm, | m2 | 7.163 |  | 0 |  | 0 |  | 0 | 21 | 0 | 0.01344 | 0.1 | 0 | 0 | 801-1 | RTS 21/ II | RTS 21/ II | 0.8 | 5.73 |  | Práce |  |  |  | POL1_
|  | Včetně: | [24 empty] | POP
|  | - nezbytné úpravy desek na příslušný rozměr | [24 empty] | POP
|  | - úpravy rohů, koutů a hran konstrukcí ze sádrokartonu | [24 empty] | POP
|  | - standardního tmelení Q2, to je: základní tmelení Q1+ dodatečné tmelení (tmelení najemno) a případné přebroušení. | [24 empty] | POP |  | - standardního tmelení Q2, to je: základní tmelení Q1+ dodatečné tmelení (tmelení najemno) a případné přebroušení.
|  | opláštění stoupačky : 0,175*2*(2,88+0,1) |  | 1.043 | [22 empty] | VV | 0
|  | opláštění viditelné části vodovodního potrubí pod stropem : (2,23+1,19+0,15+0,21+1,72+1,3)*(0,75+0,15) |  | 6.12 | [22 empty] | VV | 0
2 | 342264051RT3 | Podhledy na kovové konstrukci opláštěné deskami sádrokartonovými nosná konstrukce z profilů CD s přímým uchycením 1x deska, tloušťky 12,5 mm, impregnovaná, bez izolace | m2 | 2.195 |  | 0 |  | 0 |  | 0 | 21 | 0 | 0.01215 | 0.03 | 0 | 0 | 801-1 | RTS 21/ II | RTS 21/ II | 1.011 | 2.22 |  | Práce |  |  |  | POL1_
|  | zapravení SDK podhledu po bourané příčce : (4,19+0,2)*0,5 |  | 2.195 | [22 empty] | VV | 0
Díl: | 61 | Úpravy povrchů vnitřní |  |  |  | 0 |  | 0 |  | 0 |  | 0 |  | 3.46 |  | 0 |  |  |  |  | 74.62 | [5 empty] | DIL
3 | 319201315R00 | Vyrovnání povrchu zdiva pod omítku maltou ze SMS tloušťka 10 mm | m2 | 34.152 |  | 0 |  | 0 |  | 0 | 21 | 0 | 0.00825 | 0.28 | 0 | 0 | 801-1 | RTS 21/ II | RTS 21/ II | 0.3 | 10.25 |  | Práce |  |  |  | POL1_
|  | maltou nebo tmelem ze suché směsi, bez pomocného lešení, | [24 empty] | SPI
|  | vyrovnání stávajícího zdiva na 60% plochy stěn : 56,92*0,6 |  | 34.152 | [22 empty] | VV | 0
4 | 601011193R00 | Omítka stropů a podhledů z hotových směsí Doplňkové práce pro omítky stropů z hotových směsí podkladní nátěr stropů pod tenkovrstvé omítky | m2 | 15.804 |  | 0 |  | 0 |  | 0 | 21 | 0 | 0.00032 | 0.01 | 0 | 0 | 801-1 | RTS 21/ II | RTS 21/ II | 0.09 | 1.42 |  | Práce |  |  |  | POL1_
|  | po jednotlivých vrstvách | [24 empty] | SPI
5 | 602021103R00 | Omítka stěn z hotových směsí postřik, báze, cementová, 100% krytí, , | m2 | 56.9207 |  | 0 |  | 0 |  | 0 | 21 | 0 | 0.00737 | 0.42 | 0 | 0 | 801-1 | RTS 21/ II | RTS 21/ II | 0.15 | 8.54 |  | Práce |  |  |  | POL1_
|  | po jednotlivých vrstvách | [24 empty] | SPI
|  | umývárna a WC : 19,08*(2,88+0,1)+6,40*(1,25+0,1) |  | 65.4984 | [22 empty] | VV | 0
|  | okna : -(1,48*1,45+1,175*1,45) |  | -3.8497 | [22 empty] | VV | 0
|  | vnitřní dveře : -0,8*1,97*3 |  | -4.728 | [22 empty] | VV | 0
[27 empty] | VV | 0
|  | Začátek provozního součtu | [24 empty] | VV
|  | obvod místností : | [24 empty] | VV | 2
|  | umývárna a WC : (2,23+0,21+1,72+5,38)*2 |  | 19.08 | [22 empty] | VV | 2
|  | příčka mezi umývárnou a WC : 3,2*2 |  | 6.4 | [22 empty] | VV | 2
|  | Konec provozního součtu | [24 empty] | VV
6 | 602021118RT5 | Omítka stěn z hotových směsí vrstva jádrová, vápenocementová, , tloušťka vrstvy 20 mm, | m2 | 56.92 |  | 0 |  | 0 |  | 0 | 21 | 0 | 0.0336 | 1.91 | 0 | 0 | 801-1 | RTS 21/ II | RTS 21/ II | 0.48 | 27.32 |  | Práce |  |  |  | POL1_
|  | po jednotlivých vrstvách | [24 empty] | SPI
|  | Zrnitost do 1 mm. | [24 empty] | POP
7 | 602021141RT2 | Omítka stěn z hotových směsí vrstva štuková, vápenná, , tloušťka vrstvy 3 mm, | m2 | 15.804 |  | 0 |  | 0 |  | 0 | 21 | 0 | 0.00378 | 0.06 | 0 | 0 | 801-1 | RTS 21/ II | RTS 21/ II | 0.25 | 3.95 |  | Práce |  |  |  | POL1_
|  | po jednotlivých vrstvách | [24 empty] | SPI
|  | Plocha omítky : 56,92 |  | 56.92 | [22 empty] | VV | 0
|  | obklady v ploše : -41,116 |  | -41.116 | [22 empty] | VV | 0
[27 empty] | VV | 0
|  | Začátek provozního součtu | [24 empty] | VV
|  | plocha obkladů : 19,08*2,15+6,4*1,25+3,2*0,21 |  | 49.694 | [22 empty] | VV | 2
|  | okna : -3,85 |  | -3.85 | [22 empty] | VV | 2
|  | vnitřní dveře : -4,728 |  | -4.728 | [22 empty] | VV | 2
|  | Mezisoučet |  | 41.116 | [22 empty] | VV | 3
|  | Konec provozního součtu | [24 empty] | VV
8 | 610991111R00 | Zakrývání výplní vnitřních otvorů, předmětů apod. fólií Pe 0,05-0,2 mm | m2 | 28.57 |  | 0 |  | 0 |  | 0 | 21 | 0 | 4e-05 | 0 | 0 | 0 | 801-1 | RTS 21/ II | RTS 21/ II | 0.08 | 2.29 |  | Práce |  |  |  | POL1_
|  | které se zřizují před úpravami povrchu, a obalení osazených dveřních zárubní před znečištěním při úpravách povrchu nástřikem plastických maltovin včetně pozdějšího odkrytí, | [24 empty] | SPI |  | které se zřizují před úpravami povrchu, a obalení osazených dveřních zárubní před znečištěním při úpravách povrchu nástřikem plastických maltovin včetně pozdějšího odkrytí,
|  | okna : 3,85 |  | 3.85 | [22 empty] | VV | 0
|  | vnitřní dveře : 4,73 |  | 4.73 | [22 empty] | VV | 0
|  | zakrytí stropu : 19,99 |  | 19.99 | [22 empty] | VV | 0
9 | 612403382R00 | Hrubá výplň rýh ve stěnách, jakoukoliv maltou maltou ze suchých směsí 50 x 50 mm | m | 45 |  | 0 |  | 0 |  | 0 | 21 | 0 | 0.00433 | 0.19 | 0 | 0 | 801-4 | RTS 21/ II | RTS 21/ II | 0.15 | 6.75 |  | Práce |  |  |  | POL1_
|  | jakékoliv šířky rýhy, | [24 empty] | SPI
|  | zapravení drážek po elektroinstalacích - odhad - přesné množství bude dopočítáno dle skutečnosti na stavbě : 30 |  | 30 | [22 empty] | VV | 0
|  | zapravení rýhy po vybourání stávajícího potrubí - odhad - přesné množství bude dopočítáno dle skutečnosti na stavbě : 15 |  | 15 | [22 empty] | VV | 0
10 | 612403385R00 | Hrubá výplň rýh ve stěnách, jakoukoliv maltou maltou ze suchých směsí 100 x 50 mm | m | 30 |  | 0 |  | 0 |  | 0 | 21 | 0 | 0.00866 | 0.26 | 0 | 0 | 801-4 | RTS 21/ II | RTS 21/ II | 0.19 | 5.7 |  | Práce |  |  |  | POL1_
|  | jakékoliv šířky rýhy, | [24 empty] | SPI
|  | zapravení drážek po ZTI a vytápění- odhad - přesné množství bude dopočítáno dle skutečnosti na stavbě : 30 |  | 30 | [22 empty] | VV | 0
11 | 612403386R00 | Hrubá výplň rýh ve stěnách, jakoukoliv maltou maltou ze suchých směsí 100 x 100 mm | m | 10 |  | 0 |  | 0 |  | 0 | 21 | 0 | 0.01733 | 0.17 | 0 | 0 | 801-4 | RTS 21/ II | RTS 21/ II | 0.253 | 2.53 |  | Práce |  |  |  | POL1_
|  | jakékoliv šířky rýhy, | [24 empty] | SPI
|  | zapravení rýhy po vybourání stávajícího potrubí - odhad - přesné množství bude dopočítáno dle skutečnosti na stavbě : 10 |  | 10 | [22 empty] | VV | 0
12 | 612425931RT2 | Omítka vápenná vnitřního ostění omítkou štukovou | m2 | 4.2581 |  | 0 |  | 0 |  | 0 | 21 | 0 | 0.03491 | 0.15 | 0 | 0 | 801-4 | RTS 21/ II | RTS 21/ II | 1.18 | 5.02 |  | Práce |  |  |  | POL1_
|  | okenního nebo dveřního, z pomocného pracovního lešení o výšce podlahy do 1900 mm a pro zatížení do 1,5 kPa, | [24 empty] | SPI |  | okenního nebo dveřního, z pomocného pracovního lešení o výšce podlahy do 1900 mm a pro zatížení do 1,5 kPa,
|  | okna : (1,48+1,45*2+1,175+1,45*2)*0,3 |  | 2.5365 | [22 empty] | VV | 0
|  | vnitřní dveře : (1,08+2,15*2)*0,32 |  | 1.7216 | [22 empty] | VV | 0
13 | 612473186R00 | Omítky vnitřní zdiva ze suchých směsí příplatek za zabudované rohovníky | m | 30.31 |  | 0 |  | 0 |  | 0 | 21 | 0 | 0.00046 | 0.01 | 0 | 0 | 801-1 | RTS 21/ II | RTS 21/ II | 0 | 0 |  | Práce |  |  |  | POL1_
|  | omítka vápenocementová, strojně nebo ručně nanášená v podlaží i ve schodišti na jakýkoliv druh podkladu, kompletní souvrství | [24 empty] | SPI |  | omítka vápenocementová, strojně nebo ručně nanášená v podlaží i ve schodišti na jakýkoliv druh podkladu, kompletní souvrství
|  | vnější rohy : (2,88+0,1)*2+1,25+(0,21+3,2*2) |  | 13.82 | [22 empty] | VV | 0
|  | okna : (1,48+1,45+1,175+1,45)*2 |  | 11.11 | [22 empty] | VV | 0
|  | vnitřní dveře : (1,08+2,15*2) |  | 5.38 | [22 empty] | VV | 0
14 | 622481292R00 | Vyztužení povrchových úprav vnějších stěn montáž výztužné lišty okenní a podokenní - bez dodávky materiálu | m | 8.455 |  | 0 |  | 0 |  | 0 | 21 | 0 | 0 | 0 | 0 | 0 | 801-1 | RTS 21/ II | RTS 21/ II | 0.1 | 0.85 |  | Práce |  |  |  | POL1_
|  | okna : (1,48+1,45*2+1,175+1,45*2) |  | 8.455 | [22 empty] | VV | 0
15 | 28350147R | lišta připojovací; okenní a dveřní; materiál PVC, s těsnicím páskem; tl. 6,00 mm; l = 2 400 mm; samolepicí | kus | 9.306 |  | 0 |  | 0 |  | 0 | 21 | 0 | 0.00029 | 0 | 0 | 0 | SPCM | RTS 21/ II | RTS 21/ II | 0 | 0 |  | Specifikace |  |  |  | POL3_
|  | 8,46*1,1 |  | 9.306 | [22 empty] | VV | 0
Díl: | 63 | Podlahy a podlahové konstrukce |  |  |  | 0 |  | 0 |  | 0 |  | 0 |  | 3.35 |  | 0 |  |  |  |  | 9.28 | [5 empty] | DIL
16 | 631312621RM1 | Mazanina z betonu prostého tl. přes 50 do 80 mm třídy C 20/25, | m3 | 1.1994 |  | 0 |  | 0 |  | 0 | 21 | 0 | 2.525 | 3.03 | 0 | 0 | 801-1 | RTS 21/ II | RTS 21/ II | 3.21 | 3.85 |  | Práce |  |  |  | POL1_
|  | (z kameniva) hlazená dřevěným hladítkem | [24 empty] | SPI
|  | Včetně vytvoření dilatačních spár, bez zaplnění. | [24 empty] | POP
|  | 19,99*0,06 |  | 1.1994 | [22 empty] | VV | 0
[27 empty] | VV | 0
|  | Začátek provozního součtu | [24 empty] | VV
|  | podlaha umývárna : 2,23*5,38+1,08*0,32+0,8*0,14 |  | 12.455 | [22 empty] | VV | 2
|  | podlaha WC : 1,72*4,19+1,02*0,21+0,8*0,14 |  | 7.533 | [22 empty] | VV | 2
|  | Mezisoučet |  | 19.988 | [22 empty] | VV | 3
|  | Konec provozního součtu | [24 empty] | VV
17 | 631319151R00 | Příplatek za přehlazení povrchu tloušťka mazaniny do 80 mm | m3 | 1.199 |  | 0 |  | 0 |  | 0 | 21 | 0 | 0 | 0 | 0 | 0 | 801-1 | RTS 21/ II | RTS 21/ II | 2.7 | 3.24 |  | Práce |  |  |  | POL1_
|  | betonové mazaniny min. B 10 ocelovým hladítkem | [24 empty] | SPI
18 | 631319171R00 | Příplatek za stržení povrchu tloušťka mazaniny do 80 mm | m3 | 1.199 |  | 0 |  | 0 |  | 0 | 21 | 0 | 0 | 0 | 0 | 0 | 801-1 | RTS 21/ II | RTS 21/ II | 0.82 | 0.98 |  | Práce |  |  |  | POL1_
|  | spodní vrstvy mazaniny latí před vložením výztuže nebo pletiva pro tloušťku obou vrstev mazaniny | [24 empty] | SPI
19 | 631361921RT3 | Výztuž mazanin z betonů a z lehkých betonů ze svařovaných sítí průměr drátu 5 mm, velikost oka 150/150 mm | t | 0.04218 |  | 0 |  | 0 |  | 0 | 21 | 0 | 1.0662 | 0.04 | 0 | 0 | 801-1 | RTS 21/ II | RTS 21/ II | 15.23 | 0.64 |  | Práce |  |  |  | POL1_
|  | včetně distančních prvků | [24 empty] | SPI
|  | 19,99*2,11/1000 |  | 0.04218 | [22 empty] | VV | 0
20 | 632451031R00 | Vyrovnávací potěr z cementové malty v ploše o průměrné (střední) tloušťce od 10 do 20 mm | m2 | 0.7965 |  | 0 |  | 0 |  | 0 | 21 | 0 | 0.04984 | 0.04 | 0 | 0 | 801-1 | RTS 21/ II | RTS 21/ II | 0.25 | 0.2 |  | Práce |  |  |  | POL1_
|  | na stropech z prefabrikovaných dílců jako podklad pod izolaci, pod podlahové konstrukce apod., na mazaninách jen jako podklad pod izolaci proti vodě, jako ochrana izolace shora, tvořící lože při kladení plošných prefa panelů (např. v kanálech), hlazený dřevěným hladítkem anebo podlévání provizorně podklínovaných patek usazených strojů a technologických zařízení, s náležitým zatemováním hutné malty, | [24 empty] | SPI |  | na stropech z prefabrikovaných dílců jako podklad pod izolaci, pod podlahové konstrukce apod., na mazaninách jen jako podklad pod izolaci proti vodě, jako ochrana izolace shora, tvořící lože při kladení plošných prefa panelů (např. v kanálech), hlazený dřevěným hladítkem anebo podlévání provizorně podklínovaných patek usazených strojů a technologických zařízení, s náležitým zatemováním hutné malty,
|  | parapet oken : (1,48+1,175)*0,3 |  | 0.7965 | [22 empty] | VV | 0
21 | 631591101R001 | Násyp pod podlahy z křemičitého písku | m3 | 0.1999 |  | 0 |  | 0 |  | 0 | 21 | 0 | 1.202 | 0.24 | 0 | 0 |  | Vlastní | Indiv | 1.84 | 0.37 |  | Práce |  |  |  | POL1_
|  | vyrovnání podlahy před pokládkou tepelné izolace : 19,99*0,01 |  | 0.1999 | [22 empty] | VV | 0
Díl: | 94 | Lešení a stavební výtahy |  |  |  | 0 |  | 0 |  | 0 |  | 0 |  | 0.02 |  | 0 |  |  |  |  | 3.6 | [5 empty] | DIL
22 | 941955001R00 | Lešení lehké pracovní pomocné pomocné, o výšce lešeňové podlahy do 1,2 m | m2 | 19.99 |  | 0 |  | 0 |  | 0 | 21 | 0 | 0.00121 | 0.02 | 0 | 0 | 800-3 | RTS 21/ II | RTS 21/ II | 0.18 | 3.6 |  | Práce |  |  |  | POL1_1
Díl: | 95 | Dokončovací konstrukce na pozemních stavbách |  |  |  | 0 |  | 0 |  | 0 |  | 0 |  | 0 |  | 0 |  |  |  |  | 6.2 | [5 empty] | DIL
23 | 952901111R00 | Vyčištění budov a ostatních objektů budov bytové nebo občanské výstavby - zametení a umytí podlah, dlažeb, obkladů, schodů v místnostech, chodbách a schodištích, vyčištění a umytí oken, dveří s rámy, zárubněmi, umytí a vyčištění jiných zasklených a natíraných ploch a zařizovacích předmětů před předáním do užívání světlá výška podlaží do 4 m | m2 | 19.99 |  | 0 |  | 0 |  | 0 | 21 | 0 | 4e-05 | 0 | 0 | 0 | 801-1 | RTS 21/ II | RTS 21/ II | 0.31 | 6.2 |  | Práce |  |  |  | POL1_
Díl: | 99 | Staveništní přesun hmot |  |  |  | 0 |  | 0 |  | 0 |  | 0 |  | 0 |  | 0 |  |  |  |  | 5.94 | [5 empty] | DIL
24 | 998011001R00 | Přesun hmot pro budovy s nosnou konstrukcí zděnou výšky do 6 m | t | 6.9743 |  | 0 |  | 0 |  | 0 | 21 | 0 | 0 | 0 | 0 | 0 | 801-1 | RTS 21/ II | RTS 21/ II | 0.852 | 5.94 |  | Přesun hmot |  |  |  | POL7_
|  | přesun hmot pro budovy občanské výstavby (JKSO 801), budovy pro bydlení (JKSO 803) budovy pro výrobu a služby (JKSO 812) s nosnou svislou konstrukcí zděnou z cihel nebo tvárnic nebo kovovou | [24 empty] | SPI |  | přesun hmot pro budovy občanské výstavby (JKSO 801), budovy pro bydlení (JKSO 803) budovy pro výrobu a služby (JKSO 812) s nosnou svislou konstrukcí zděnou z cihel nebo tvárnic nebo kovovou
Díl: | 711 | Izolace proti vodě |  |  |  | 0 |  | 0 |  | 0 |  | 0 |  | 0.33 |  | 0 |  |  |  |  | 31.13 | [5 empty] | DIL
25 | 711212000R00 | Izolace proti vodě nátěr podkladní pod hydroizolační stěrky | m2 | 39.096 |  | 0 |  | 0 |  | 0 | 21 | 0 | 0.00021 | 0.01 | 0 | 0 | 800-711 | RTS 21/ II | RTS 21/ II | 0.1 | 3.91 |  | Práce |  |  |  | POL1_
26 | 711111001RZ1 | penetračním, 1 x nátěr, včetně dodávky penetračního laku ALP | m2 | 22.538 |  | 0 |  | 0 |  | 0 | 21 | 0 | 0.00033 | 0.01 | 0 | 0 |  | RTS 21/ II | RTS 21/ II | 0.03 | 0.68 |  | Práce |  |  |  | POL1_7
|  | plocha podlah : 19,99 |  | 19.99 | [22 empty] | VV | 0
|  | vytažení 10 na stěny : (19,08+6,4)*0,1 |  | 2.548 | [22 empty] | VV | 0
27 | 711141559RT1 | vodorovná, 1 vrstva, bez dodávky izolačních pásů, | m2 | 22.538 |  | 0 |  | 0 |  | 0 | 21 | 0 | 0.00041 | 0.01 | 0 | 0 |  | RTS 21/ II | RTS 21/ II | 0.23 | 5.18 |  | Práce |  |  |  | POL1_7
28 | 711212002RT6 | proti vlkosti a tlakové vodě | m2 | 39.096 |  | 0 |  | 0 |  | 0 | 21 | 0 | 0.0042 | 0.16 | 0 | 0 |  | RTS 21/ II | RTS 21/ II | 0.39 | 15.25 |  | Práce |  |  |  | POL1_7
|  | plocha podlahy : 19,99 |  | 19.99 | [22 empty] | VV | 0
|  | vytažení 30 cm na stěny : (19,08+6,4+0,32*2-0,8*3)*0,3 |  | 7.116 | [22 empty] | VV | 0
|  | V místě sprchy, umyvadel a WC bude obklad vytažen na výšku obkladu : (1,02+1,19)*(2,15-0,3)+(3,2*2+0,21+1,0)*(1,25-0,3)+3,2*0,21 |  | 11.99 | [22 empty] | VV | 0
29 | 711212601RT1 | těsnicí pás š.120 mm do spoje podlaha-stěna | m | 39.44 |  | 0 |  | 0 |  | 0 | 21 | 0 | 0.00032 | 0.01 | 0 | 0 |  | RTS 21/ II | RTS 21/ II | 0.11 | 4.34 |  | Práce |  |  |  | POL1_7
|  | Přechod podlah vs. stěna : (19,08+6,4+0,32*2-0,8*3) |  | 23.72 | [22 empty] | VV | 0
|  | vnitřní a vnější rohy stěn : 2,15+1,25*3+(3,2+0,21)*2+0,3*10 |  | 15.72 | [22 empty] | VV | 0
30 | 711212602RT1 | těsnicí roh do spoje podlaha stěna | kus | 18 |  | 0 |  | 0 |  | 0 | 21 | 0 | 0.00043 | 0.01 | 0 | 0 |  | RTS 21/ II | RTS 21/ II | 0.07 | 1.26 |  | Práce |  |  |  | POL1_7
|  | 15+3 |  | 18 | [22 empty] | VV | 0
31 | 62852265R | pás izolační z modifikovaného asfaltu natavitelný, mechanicky kotvený; nosná vložka skelná tkanina; horní strana jemný minerální posyp; spodní strana PE fólie; tl. 4,0 mm | m2 | 25.9187 |  | 0 |  | 0 |  | 0 | 21 | 0 | 0.0045 | 0.12 | 0 | 0 | SPCM | RTS 21/ II | RTS 21/ II | 0 | 0 |  | Specifikace |  |  |  | POL3_7
|  | 22,538*1,15 |  | 25.9187 | [22 empty] | VV | 0
32 | 998711101R00 | svisle do 6 m | t | 0.32609 |  | 0 |  | 0 |  | 0 | 21 | 0 | 0 | 0 | 0 | 0 |  | RTS 21/ II | RTS 21/ II | 1.567 | 0.51 |  | Přesun hmot |  |  |  | POL7_1001
Díl: | 713 | Izolace tepelné |  |  |  | 0 |  | 0 |  | 0 |  | 0 |  | 0.03 |  | 0 |  |  |  |  | 4.33 | [5 empty] | DIL
33 | 713111121RT2 | Montáž tepelné izolace stropů rovných, spodem, uchycení drátem, dvouvrstvá | m2 | 2.195 |  | 0 |  | 0 |  | 0 | 21 | 0 | 0.00083 | 0 | 0 | 0 | 800-713 | RTS 21/ II | RTS 21/ II | 0.462 | 1.01 |  | Práce |  |  |  | POL1_
|  | zapravení SDK podhledu po bourané příčce : (4,19+0,2)*0,5 |  | 2.195 | [22 empty] | VV | 0
34 | 713111221R00 | Montáž tepelné izolace stropů parotěsná zábrana zavěšených podhledů s přelepením spojů, bez dodávky fólie | m2 | 2.195 |  | 0 |  | 0 |  | 0 | 21 | 0 | 2e-05 | 0 | 0 | 0 | 800-713 | RTS 21/ II | RTS 21/ II | 0.16 | 0.35 |  | Práce |  |  |  | POL1_
35 | 713121111RT1 | Montáž tepelné izolace podlah jednovrstvá, bez dodávky materiálu | m2 | 19.99 |  | 0 |  | 0 |  | 0 | 21 | 0 | 0 | 0 | 0 | 0 | 800-713 | RTS 21/ II | RTS 21/ II | 0.08 | 1.6 |  | Práce |  |  |  | POL1_
36 | 713121118RT1 | Izolace podlah tepelná obložení stěn dilatační páskou, bez dodávky materiálu, | m | 26.12 |  | 0 |  | 0 |  | 0 | 21 | 0 | 0 | 0 | 0 | 0 | 800-713 | RTS 21/ II | RTS 21/ II | 0.05 | 1.31 |  | Práce |  |  |  | POL1_
|  | (19,08+6,4+0,32*2) |  | 26.12 | [22 empty] | VV | 0
37 | 28375328R1 | Pásek dilatační okrajový Mirelon š. 150mm tl. 10 mm, s ochrannou PE folií | m | 27.426 |  | 0 |  | 0 |  | 0 | 21 | 0 | 0 | 0 | 0 | 0 |  | Vlastní | Indiv | 0 | 0 |  | Specifikace |  |  |  | POL3_
|  | 26,12*1,05 |  | 27.426 | [22 empty] | VV | 0
38 | 283765981R11 | Tepelná izolace z podlahových PIR desek tl. 30 mm, rozměru 1200x600 mm, lambda=0,022 W/mK, Pevnost v tlaku při 10% stlačení min. 150 kPa | m2 | 21.3893 |  | 0 |  | 0 |  | 0 | 21 | 0 | 0.0012 | 0.03 | 0 | 0 |  | Vlastní | Indiv | 0 | 0 |  | Specifikace |  |  |  | POL3_
|  | 19,99*1,07 |  | 21.3893 | [22 empty] | VV | 0
39 | 6315085941R | rohož, pas izolační skelná vlna; tl. 140,0 mm; součinitel tepelné vodivosti 0,033 W/mK; R = 4,200 m2K/W; obj. hmotnost 12,00 kg/m3; hydrofobizováno | m2 | 2.4145 |  | 0 |  | 0 |  | 0 | 21 | 0 | 0.00168 | 0 | 0 | 0 | SPCM | RTS 21/ II | RTS 21/ II | 0 | 0 |  | Specifikace |  |  |  | POL3_
|  | 2,195*1,1 |  | 2.4145 | [22 empty] | VV | 0
40 | 6315085951R | rohož, pas izolační skelná vlna; tl. 160,0 mm; součinitel tepelné vodivosti 0,033 W/mK; R = 4,850 m2K/W; obj. hmotnost 12,00 kg/m3; hydrofobizováno | m2 | 2.415 |  | 0 |  | 0 |  | 0 | 21 | 0 | 0.00192 | 0 | 0 | 0 | SPCM | RTS 21/ II | RTS 21/ II | 0 | 0 |  | Specifikace |  |  |  | POL3_
41 | 67352454R | fólie izolační střešní vzduchotěsná; parotěsná; tloušťka 0,30 mm; plošná hmotnost 170 g/m2; PE, výztužná mřížka; kašírování hliníková fólie; µ = 1 600 000,0; sd od 300,00 m | m2 | 2.7437 |  | 0 |  | 0 |  | 0 | 21 | 0 | 0.00017 | 0 | 0 | 0 | SPCM | RTS 21/ II | RTS 21/ II | 0 | 0 |  | Specifikace |  |  |  | POL3_
|  | 2,195*1,25 |  | 2.7437 | [22 empty] | VV | 0
42 | 998713101R00 | v objektech výšky do 6 m | t | 0.03669 |  | 0 |  | 0 |  | 0 | 21 | 0 | 0 | 0 | 0 | 0 |  | RTS 21/ II | RTS 21/ II | 1.74 | 0.06 |  | Přesun hmot |  |  |  | POL7_1001
Díl: | 721 | Vnitřní kanalizace |  |  |  | 0 |  | 0 |  | 0 |  | 0 |  | 0.02 |  | 0 |  |  |  |  | 0.84 | [5 empty] | DIL
43 | 721211502R00 | Vpusti podlahové průměr 110 mm, s nastavitelnou výškou vtoku, s ochranným roštem, s jedním zaslepením, výška norné stěny 70 mm, včetně dodávky materiálu | kus | 2 |  | 0 |  | 0 |  | 0 | 21 | 0 | 0.00761 | 0.02 | 0 | 0 | 800-721 | RTS 21/ II | RTS 21/ II | 0.42 | 0.84 |  | Práce |  |  |  | POL1_
|  | včetně betonového lože | [24 empty] | SPI
Díl: | 735 | Otopná tělesa |  |  |  | 0 |  | 0 |  | 0 |  | 0 |  | 0.05 |  | 0 |  |  |  |  | 0.4 | [5 empty] | DIL
44 | 735129140R00 | Otopná tělesa ocelová článková montáž bez rozlišení, bez dodávky materiálu | m2 | 1.1 |  | 0 |  | 0 |  | 0 | 21 | 0 | 0.01632 | 0.02 | 0 | 0 | 800-731 | RTS 21/ II | RTS 21/ II | 0.362 | 0.4 |  | Práce |  |  |  | POL1_
|  | Radiátor deskový Stelrad RENO COMPACT 22 (550×1000 mm) : 1,0*0,55*2 |  | 1.1 | [22 empty] | VV | 0
45 | 48457449.AR.1A | Těleso otopné des. RENO Compact 22, rozměru 550x1000 mm | kus | 2 |  | 0 |  | 0 |  | 0 | 21 | 0 | 0.01502 | 0.03 | 0 | 0 |  | Vlastní | Indiv | 0 | 0 |  | Specifikace |  |  |  | POL3_
|  | Radiátor pro renovace – výměna za staré litinové. Boční připojení se stejnou připojovací roztečí jako u litinových radiátorů. | [24 empty] | POP |  | Radiátor pro renovace – výměna za staré litinové. Boční připojení se stejnou připojovací roztečí jako u litinových radiátorů.
Díl: | 766 | Konstrukce truhlářské |  |  |  | 0 |  | 0 |  | 0 |  | 0 |  | 0.24 |  | 0 |  |  |  |  | 12.8 | [5 empty] | DIL
46 | 766661112R00 | Montáž dveřních křídel kompletizovaných otevíravých , , do ocelové nebo fošnové zárubně, jednokřídlových, šířky do 800 mm | kus | 3 |  | 0 |  | 0 |  | 0 | 21 | 0 | 0 | 0 | 0 | 0 | 800-766 | RTS 21/ II | RTS 21/ II | 1.45 | 4.35 |  | Práce |  |  |  | POL1_
47 | 766670021R00 | Montáž kliky a štítku | kus | 3 |  | 0 |  | 0 |  | 0 | 21 | 0 | 0 | 0 | 0 | 0 | 800-766 | RTS 21/ II | RTS 21/ II | 0.78 | 2.34 |  | Práce |  |  |  | POL1_
48 | 54914579R1.1A | Klika nerezová broušená s rozetou pro cylindrickou vložku | kus | 3 |  | 0 |  | 0 |  | 0 | 21 | 0 | 0.00045 | 0 | 0 | 0 |  | Vlastní | Indiv | 0 | 0 |  | Práce |  |  |  | POL1_
49 | 642942111R00.1A | Osazení zárubní dveřních ocelových renovačních typu OZ, pl. do 2,5 m2, včetně úpravy stávajících ocel. zárubní | kus | 3 |  | 0 |  | 0 |  | 0 | 21 | 0 | 0.01897 | 0.06 | 0 | 0 |  | Vlastní | RTS 21/ I | 1.86 | 5.58 |  | Práce |  |  |  | POL1_
50 | 553308321R.1A | Zárubeň ocelová obložková renovační typu OZ, pro ocel. zárubně rozměru 800/1970 mm, s drážkou, těsněním, včetně spojovacího materiálu | kus | 3 |  | 0 |  | 0 |  | 0 | 21 | 0 | 0.0254 | 0.08 | 0 | 0 |  | Vlastní | Indiv | 0 | 0 |  | Specifikace |  |  |  | POL3_
51 | 61165402R.1A | Dveře vnitřní lamino CPL plné 1kř. 80x197, rozměr ATYP, plná DTD, prosklení v horní 1/3 bezpečnostním sklem, | kus | 2 |  | 0 |  | 0 |  | 0 | 21 | 0 | 0.033 | 0.07 | 0 | 0 |  | Vlastní | Indiv | 0 | 0 |  | Specifikace |  |  |  | POL3_
52 | 61165402R.1B | Dveře vnitřní lamino CPL plné 1kř. 80x197, rozměr ATYP, plná DTD, plné | kus | 1 |  | 0 |  | 0 |  | 0 | 21 | 0 | 0.033 | 0.03 | 0 | 0 |  | Vlastní | Indiv | 0 | 0 |  | Specifikace |  |  |  | POL3_
53 | 998766101R00 | Přesun hmot pro konstrukce truhlářské v objektech výšky do 6 m | t | 0.23346 |  | 0 |  | 0 |  | 0 | 21 | 0 | 0 | 0 | 0 | 0 | 800-766 | RTS 21/ II | RTS 21/ II | 2.255 | 0.53 |  | Přesun hmot |  |  |  | POL7_1001
|  | 50 m vodorovně | [24 empty] | SPI
Díl: | 767 | Konstrukce zámečnické |  |  |  | 0 |  | 0 |  | 0 |  | 0 |  | 0.02 |  | 0 |  |  |  |  | 2.63 | [5 empty] | DIL
54 | 342263310RT1.1A | Dodávka a montáž sanitární příčky mezi WC, rozměru 650x950 se zaoblením | kus | 5 |  | 0 |  | 0 |  | 0 | 21 | 0 | 0.00332 | 0.02 | 0 | 0 |  | Vlastní | Indiv | 0.36 | 1.8 |  | Práce |  |  |  | POL1_
|  | Jedná se o sanitární dělící příčku z nábytkové DTD desky opatřené ABS hranou vč. nerezové stavitelné nožičky a stěnových úchytek. | [24 empty] | POP |  | Jedná se o sanitární dělící příčku z nábytkové DTD desky opatřené ABS hranou vč. nerezové stavitelné nožičky a stěnových úchytek.
55 | 899311111R00.1A | D+M nerezového poklopou pro dlažbu tl. 10 mm, vnitřní rozměr 1000x800 mm, včetně rámu | kus | 1 |  | 0 |  | 0 |  | 0 | 21 | 0 | 0.00468 | 0 | 0 | 0 |  | Vlastní | Indiv | 0.76 | 0.76 |  | Práce |  |  |  | POL1_
|  | Jedná se o dodávku a montáž nerezového poklopu pro dlažbu tl. 10 mm | [24 empty] | POP
|  | Popis produktu: | [24 empty] | POP
|  | 1) Vnitřní rozměr 800x1000 mm | [24 empty] | POP
|  | 2) Vnější rozměr 936x1136 mm | [24 empty] | POP
|  | 3) Materiál rámu i poklopu - nerez | [24 empty] | POP
|  | 4) Poklop vybaven těsněním, je vodotěsný a plynotěsný (pachotěsný). Poklop je uzamykatelný. | [24 empty] | POP
56 | 998767101R00 | Přesun hmot pro kovové stavební doplňk. konstrukce v objektech výšky do 6 m | t | 0.02128 |  | 0 |  | 0 |  | 0 | 21 | 0 | 0 | 0 | 0 | 0 | 800-767 | RTS 21/ II | RTS 21/ II | 3.327 | 0.07 |  | Přesun hmot |  |  |  | POL7_
|  | 50 m vodorovně | [24 empty] | SPI
Díl: | 771 | Podlahy z dlaždic a obklady |  |  |  | 0 |  | 0 |  | 0 |  | 0 |  | 0.48 |  | 0 |  |  |  |  | 22.04 | [5 empty] | DIL
57 | 771101210R00 | Příprava podkladu pod dlažby penetrace podkladu pod dlažby | m2 | 19.99 |  | 0 |  | 0 |  | 0 | 21 | 0 | 0.00021 | 0 | 0 | 0 | 800-771 | RTS 21/ II | RTS 21/ II | 0.05 | 1 |  | Práce |  |  |  | POL1_
58 | 771575109RT8 | Montáž podlah z dlaždic keramických 300 x 300 mm, režných nebo glazovaných, hladkých, kladených do flexibilního tmele | m2 | 19.99 |  | 0 |  | 0 |  | 0 | 21 | 0 | 0.00294 | 0.06 | 0 | 0 | 800-771 | RTS 21/ II | RTS 21/ II | 0.98 | 19.59 |  | Práce |  |  |  | POL1_7
59 | 776981102R00 | Přechodové, krycí a ukončující podlahové profily montáž přechodové a podlahové lišty, , upevnění vruty s hmoždinkami, , | m | 2.4 |  | 0 |  | 0 |  | 0 | 21 | 0 | 0 | 0 | 0 | 0 | 800-775 | RTS 21/ II | RTS 21/ II | 0.28 | 0.67 |  | Práce |  |  |  | POL1_
|  | nebo na narážecí profil | [24 empty] | POP
|  | 0,8*3 |  | 2.4 | [22 empty] | VV | 0
60 | 5537007211R | lišta přechodová; pro podlahy o stejné výšce; materiál eloxovaný hliník; š = 35,0 mm; h = 2,2 mm; l = 930 mm; vrtaná; stříbro | kus | 3 |  | 0 |  | 0 |  | 0 | 21 | 0 | 0.00017 | 0 | 0 | 0 | SPCM | RTS 21/ II | RTS 21/ II | 0 | 0 |  | Specifikace |  |  |  | POL3_
61 | 59764203R21A.1B | Dlažba keramická dle výběru investora | m2 | 21.989 |  | 0 |  | 0 |  | 0 | 21 | 0 | 0.0192 | 0.42 | 0 | 0 |  | Vlastní | Indiv | 0 | 0 |  | Specifikace |  |  |  | POL3_
|  | Protiskluzová keramická dlažba: | [24 empty] | POP
|  | - součinitel smykového tření > 0,5 | [24 empty] | POP
|  | - tloušťka dlažby 8-10 mm | [24 empty] | POP
|  | - Barva - dle výběru objednatele | [24 empty] | POP
POP
|  | Uchazeč do části položky "cena za MJ" doplní pevnou částku 750 Kč/m2. Přesný typ bude vybrán při realizaci stavby objednatelem. | [24 empty] | POP |  | Uchazeč do části položky "cena za MJ" doplní pevnou částku 750 Kč/m2. Přesný typ bude vybrán při realizaci stavby objednatelem.
|  | 19,99*1,1 |  | 21.989 | [22 empty] | VV | 0
62 | 998771101R00 | Přesun hmot pro podlahy z dlaždic v objektech výšky do 6 m | t | 0.48567 |  | 0 |  | 0 |  | 0 | 21 | 0 | 0 | 0 | 0 | 0 | 800-771 | RTS 21/ II | RTS 21/ II | 1.598 | 0.78 |  | Přesun hmot |  |  |  | POL7_1001
|  | 50 m vodorovně | [24 empty] | SPI
Díl: | 781 | Obklady keramické |  |  |  | 0 |  | 0 |  | 0 |  | 0 |  | 1.11 |  | 0 |  |  |  |  | 54.07 | [5 empty] | DIL
63 | 781101210R00 | Příprava podkladu pod obklady penetrace podkladu pod obklady | m2 | 45.1581 |  | 0 |  | 0 |  | 0 | 21 | 0 | 0.00021 | 0.01 | 0 | 0 | 800-771 | RTS 21/ II | RTS 21/ II | 0.05 | 2.26 |  | Práce |  |  |  | POL1_
|  | včetně dodávky materiálu. | [24 empty] | POP
|  | plocha obkladů : 19,08*2,15+6,4*1,25+3,2*0,21 |  | 49.694 | [22 empty] | VV | 0
|  | okna : -3,85 |  | -3.85 | [22 empty] | VV | 0
|  | vnitřní dveře : -4,728 |  | -4.728 | [22 empty] | VV | 0
|  | ostění oken : (1,48+(2,15-0,88)*2+1,175+(2,15-0,88)*2)*0,3 |  | 2.3205 | [22 empty] | VV | 0
|  | ostění dveří : (1,08+2,15*2)*0,32 |  | 1.7216 | [22 empty] | VV | 0
64 | 781111115R00 | Doplňkové práce při provádění obkladů vyřezání otvoru v obkladačce korunkou prům. do 30 mm | kus | 19 |  | 0 |  | 0 |  | 0 | 21 | 0 | 0 | 0 | 0 | 0 | 800-771 | RTS 21/ II | RTS 21/ II | 0.1 | 1.9 |  | Práce |  |  |  | POL1_
|  | Množství bude dopočítáno dle skutečně realizovaného počtu na stavbě. | [24 empty] | POP
|  | umyvadla : 2*5 |  | 10 | [22 empty] | VV | 0
|  | WC : 5 |  | 5 | [22 empty] | VV | 0
|  | plynový kotel : 4 |  | 4 | [22 empty] | VV | 0
65 | 781111116R00 | Doplňkové práce při provádění obkladů vyřezání otvoru v obkladačce korunkou prům. do 90 mm | kus | 20 |  | 0 |  | 0 |  | 0 | 21 | 0 | 0 | 0 | 0 | 0 | 800-771 | RTS 21/ II | RTS 21/ II | 0.11 | 2.2 |  | Práce |  |  |  | POL1_
|  | Množství bude dopočítáno dle skutečně realizovaného počtu na stavbě. | [24 empty] | POP
|  | umyvadla : 5 |  | 5 | [22 empty] | VV | 0
|  | WC : 5 |  | 5 | [22 empty] | VV | 0
|  | plynový kotel : 2 |  | 2 | [22 empty] | VV | 0
|  | Elektroinstalace : 8 |  | 8 | [22 empty] | VV | 0
66 | 781475116RU3 | Montáž obkladů vnitřních z dlaždic keramických 300 x 300 mm, , kladených do flexibilního tmele | m2 | 45.16 |  | 0 |  | 0 |  | 0 | 21 | 0 | 0.00314 | 0.14 | 0 | 0 | 800-771 | RTS 21/ II | RTS 21/ II | 0.9584 | 43.28 |  | Práce |  |  |  | POL1_7
67 | 781491001RT1 | Lišty k obkladům bez dodávky materiálu | m | 22.045 |  | 0 |  | 0 |  | 0 | 21 | 0 | 0 | 0 | 0 | 0 | 800-771 | RTS 21/ II | RTS 21/ II | 0.12 | 2.65 |  | Práce |  |  |  | POL1_7
|  | svislé rohy : 2,15*2+2,15-1,25+1,25*2+(2,15-0,88)*4+1,48+1,175+(3,2*2+0,21) |  | 22.045 | [22 empty] | VV | 0
68 | 5537073024R | lišta rohová; vnější; materiál nerez; h = 8,0 mm; l = 2 700 mm; stříbro | kus | 9 |  | 0 |  | 0 |  | 0 | 21 | 0 | 0.00102 | 0.01 | 0 | 0 | SPCM | RTS 21/ II | Indiv | 0 | 0 |  | Specifikace |  |  |  | POL3_
|  | Cena bude upřesněna dle skutečného výběru investorem. | [24 empty] | POP
|  | 9 |  | 9 | [22 empty] | VV | 0
|  | Začátek provozního součtu | [24 empty] | VV
|  | 22,045/2,7 |  | 8.1648 | [22 empty] | VV | 2
|  | Konec provozního součtu | [24 empty] | VV
69 | 59764203R321A | Obklad dle výběru investora | m2 | 49.676 |  | 0 |  | 0 |  | 0 | 21 | 0 | 0.0192 | 0.95 | 0 | 0 |  | Vlastní | Indiv | 0 | 0 |  | Specifikace |  |  |  | POL3_
|  | Uchazeč do části položky "cena za MJ" doplní pevnou částku 750 Kč/m2. Přesný typ bude vybrán při realizaci stavby objednatelem. | [24 empty] | POP |  | Uchazeč do části položky "cena za MJ" doplní pevnou částku 750 Kč/m2. Přesný typ bude vybrán při realizaci stavby objednatelem.
|  | 45,16*1,1 |  | 49.676 | [22 empty] | VV | 0
70 | 998781101R00 | Přesun hmot pro obklady keramické v objektech výšky do 6 m | t | 1.1142 |  | 0 |  | 0 |  | 0 | 21 | 0 | 0 | 0 | 0 | 0 | 800-771 | RTS 21/ II | RTS 21/ II | 1.598 | 1.78 |  | Přesun hmot |  |  |  | POL7_
Díl: | 783 | Nátěry |  |  |  | 0 |  | 0 |  | 0 |  | 0 |  | 0 |  | 0 |  |  |  |  | 1.51 | [5 empty] | DIL
71 | 783222100R00 | Nátěry kov.stavebních doplňk.konstrukcí syntetické dvojnásobné, | m2 | 3.4128 |  | 0 |  | 0 |  | 0 | 21 | 0 | 0.00024 | 0 | 0 | 0 | 800-783 | RTS 21/ II | RTS 21/ II | 0.287 | 0.98 |  | Práce |  |  |  | POL1_
|  | včetně pomocného lešení. | [24 empty] | POP
|  | nátěr zárubní : (1,97*2+0,8)*0,24*3 |  | 3.4128 | [22 empty] | VV | 0
72 | 783226100R00 | Nátěry kov.stavebních doplňk.konstrukcí syntetické základní, | m2 | 3.41 |  | 0 |  | 0 |  | 0 | 21 | 0 | 8e-05 | 0 | 0 | 0 | 800-783 | RTS 21/ II | RTS 21/ II | 0.156 | 0.53 |  | Práce |  |  |  | POL1_
Díl: | 784 | Malby |  |  |  | 0 |  | 0 |  | 0 |  | 0 |  | 0.01 |  | 0 |  |  |  |  | 4.6 | [5 empty] | DIL
73 | 784191101R00 | Příprava povrchu Penetrace (napouštění) podkladu disperzní, jednonásobná | m2 | 35.8881 |  | 0 |  | 0 |  | 0 | 21 | 0 | 7e-05 | 0 | 0 | 0 | 800-784 | RTS 21/ II | RTS 21/ II | 0.03 | 1.08 |  | Práce |  |  |  | POL1_7
|  | strop SDK : (2,23+0,21+1,72)*4,19+1,19*2,23 |  | 20.0841 | [22 empty] | VV | 0
|  | štuky : 15,804 |  | 15.804 | [22 empty] | VV | 0
74 | 784195412R00 | Malby z malířských směsí otěruvzdorných, , bělost 92 %, dvojnásobné | m2 | 35.249 |  | 0 |  | 0 |  | 0 | 21 | 0 | 0.00029 | 0.01 | 0 | 0 | 800-784 | RTS 21/ II | RTS 21/ II | 0.1 | 3.52 |  | Práce |  |  |  | POL1_7
Díl: | M21 | Elektromontáže |  |  |  | 0 |  | 0 |  | 0 |  | 0 |  | 0 |  | 0 |  |  |  |  | 0.22 | [5 empty] | DIL
75 | 210290751R00.1A | Dodávka a montáž uzavírací elektrické klapky motorové, typ Maico MK 25 | kus | 1 |  | 0 |  | 0 |  | 0 | 21 | 0 | 0 | 0 | 0 | 0 |  | Vlastní | Indiv | 0.22 | 0.22 |  | Práce |  |  |  | POL1_
Díl: | VN | Vedlejší náklady |  |  |  | 0 |  | 0 |  | 0 |  | 0 |  | 0 |  | 0 |  |  |  |  | 0 | [5 empty] | DIL
76 | 005121 R | Zařízení staveniště | Soubor | 1 |  | 0 |  | 0 |  | 0 | 21 | 0 | 0 | 0 | 0 | 0 |  | RTS 21/ II | Indiv | 0 | 0 |  | VRN |  |  |  | POL99_2
|  | Veškeré náklady spojené s vybudováním, provozem a odstraněním zařízení staveniště. | [24 empty] | POP
Díl: | ON | Ostatní náklady |  |  |  | 0 |  | 0 |  | 0 |  | 0 |  | 0 |  | 0 |  |  |  |  | 0.08 | [5 empty] | DIL
77 | 202 R00.1A | Zednické práce - hodinová sazba | hod | 16 |  | 0 |  | 0 |  | 0 | 21 | 0 | 0 | 0 | 0 | 0 |  | Vlastní | Indiv | 0.0048 | 0.08 |  | Práce |  |  |  | POL1_
|  | Jedná se o nespecifikované neočekávané práce, které bude nutné realizovat v průběhu stavebních úprav. | [24 empty] | POP |  | Jedná se o nespecifikované neočekávané práce, které bude nutné realizovat v průběhu stavebních úprav.
|  | Čerpání hodin bude určovat stavební dozor po dohodě se zhotovitelem prací. | [24 empty] | POP
78 | 005261030R | Finanční rezerva | Soubor | 1 |  | 0 |  | 0 |  | 0 | 21 | 0 | 0 | 0 | 0 | 0 |  | RTS 21/ II | Indiv | 0 | 0 |  | VRN |  |  |  | POL99_8
|  | Finanční rezerva požadovaná objednatelem jako součást smluvní ceny. Způsob jejího stanovení, čerpání a vykazování definuje objednatel. | [24 empty] | POP |  | Finanční rezerva požadovaná objednatelem jako součást smluvní ceny. Způsob jejího stanovení, čerpání a vykazování definuje objednatel.
|  | Uchazeč do části položky "cena za MJ" doplní pevnou částku 20 000 Kč/m2. | [24 empty] | POP
[25 empty] | 15 | 21 | DPH
| Celkem |  |  |  |  | 0 | [18 empty] | 0 | 0 | SUM
END
Note on S6: Jedná se o informaci, zda se jedná o položku, která je do rozpočtu zadána z cenové soustavy RTS, nebo vlastní.
Note on T6: Jedná se o název CÚ, která je zadána u položky rozpočtu

## 01 03 Pol
Položkový soupis prací a dodávek | [26 empty] | #TypZaznamu#
S: | 2021052 | St. úpravy hygienického zázemí MŠ - obec Pomezí | [24 empty] | STA
O: | 01 | St. úpravy hygienického zázemí MŠ - aktuální CÚ 21/II | [21 empty] | STA |  |  | OBJ
R: | 03 | ZTI instalace | [24 empty] | ROZ
P.č. | Číslo položky | Název položky | MJ | Množství | Cena / MJ | Celkem | Dodávka | Dodávka celk. | Montáž | Montáž celk. | DPH | Cena s DPH | Hmotnost / MJ | Hmotnost celk.(t) | Dem. hmotnost / MJ | Dem. hmotnost celk.(t) | Ceník | Cen. soustava / platnost | Cenová úroveň | Nhod / MJ | Nhod celk. | Dodavatel | Typ položky
Díl: | 713-1 | Izolace ZTI |  |  |  | 0 |  | 0 |  | 0 |  | 0 |  | 0 |  | 0 |  |  |  |  | 1.63 | [5 empty] | DIL
1 | 722181211RT7 | Izolace návleková tl. stěny 6 mm, vnitřní průměr 20 mm | m | 2.1 |  | 0 |  | 0 |  | 0 | 21 | 0 | 2e-05 | 0 | 0 | 0 |  | Vlastní | Indiv | 0.13 | 0.27 |  | Práce |  |  |  | POL1_0
2 | 722181211RT8 | Izolace návleková tl. stěny 6 mm, vnitřní průměr 25 mm | m | 2.1 |  | 0 |  | 0 |  | 0 | 21 | 0 | 6e-05 | 0 | 0 | 0 |  | Vlastní | Indiv | 0.13 | 0.27 |  | Práce |  |  |  | POL1_0
3 | 722181213RT7 | Izolace návleková tl. stěny 13 mm, vnitřní průměr 22 mm | m | 5.25 |  | 0 |  | 0 |  | 0 | 21 | 0 | 4e-05 | 0 | 0 | 0 |  | Vlastní | Indiv | 0.13 | 0.68 |  | Práce |  |  |  | POL1_0
4 | 722181213RT8 | Izolace návleková tl. stěny 13 mm, vnitřní průměr 25 mm | m | 3.15 |  | 0 |  | 0 |  | 0 | 21 | 0 | 6e-05 | 0 | 0 | 0 |  | Vlastní | Indiv | 0.13 | 0.41 |  | Práce |  |  |  | POL1_0
5 | 998713101R00 | Přesun hmot pro izolace tepelné, výšky do 6 m | t | 0.0006 |  | 0 |  | 0 |  | 0 | 21 | 0 | 0 | 0 | 0 | 0 |  | RTS 21/ II | Indiv | 1.74 | 0 |  | Práce |  |  |  | POL1_0
Díl: | 721 | Vnitřní kanalizace |  |  |  | 0 |  | 0 |  | 0 |  | 0 |  | 0.01 |  | 0 |  |  |  |  | 10.59 | [5 empty] | DIL
6 | 721176102R00 | Potrubí HT připojovací D 40 x 1,8 mm | m | 2.18 |  | 0 |  | 0 |  | 0 | 21 | 0 | 0.00038 | 0 | 0 | 0 |  | Vlastní | Indiv | 0.32 | 0.7 |  | Práce |  |  |  | POL1_0
7 | 721176103R00 | Potrubí HT připojovací D 50 x 1,8 mm | m | 3.27 |  | 0 |  | 0 |  | 0 | 21 | 0 | 0.00047 | 0 | 0 | 0 |  | Vlastní | Indiv | 0.359 | 1.17 |  | Práce |  |  |  | POL1_0
8 | 721176104R00 | Potrubí HT připojovací D 75 x 1,9 mm | m | 3.27 |  | 0 |  | 0 |  | 0 | 21 | 0 | 0.0007 | 0 | 0 | 0 |  | Vlastní | Indiv | 0.452 | 1.48 |  | Práce |  |  |  | POL1_0
9 | 721176115R00 | Potrubí HT odpadní svislé D 110 x 2,7 mm | m | 5.45 |  | 0 |  | 0 |  | 0 | 21 | 0 | 0.00131 | 0.01 | 0 | 0 |  | Vlastní | Indiv | 0.797 | 4.34 |  | Práce |  |  |  | POL1_0
10 | 721194104R00 | Vyvedení odpadních výpustek D 40 x 1,8 | kus | 5 |  | 0 |  | 0 |  | 0 | 21 | 0 | 0 | 0 | 0 | 0 |  | RTS 21/ II | Indiv | 0.157 | 0.79 |  | Práce |  |  |  | POL1_0
11 | 721194105R00 | Vyvedení odpadních výpustek D 50 x 1,8 | kus | 1 |  | 0 |  | 0 |  | 0 | 21 | 0 | 0 | 0 | 0 | 0 |  | RTS 21/ II | Indiv | 0.174 | 0.17 |  | Práce |  |  |  | POL1_0
12 | 721194109R00 | Vyvedení odpadních výpustek D 110 x 2,3 | kus | 5 |  | 0 |  | 0 |  | 0 | 21 | 0 | 0 | 0 | 0 | 0 |  | RTS 21/ II | Indiv | 0.259 | 1.3 |  | Práce |  |  |  | POL1_0
13 | 721290111R00 | Zkouška těsnosti kanalizace vodou | m | 13 |  | 0 |  | 0 |  | 0 | 21 | 0 | 0 | 0 | 0 | 0 |  | Vlastní | Indiv | 0.048 | 0.62 |  | Práce |  |  |  | POL1_0
14 | 998721101R00 | Přesun hmot pro vnitřní kanalizaci, výšky do 6 m | t | 0.0118 |  | 0 |  | 0 |  | 0 | 21 | 0 | 0 | 0 | 0 | 0 |  | RTS 21/ II | Indiv | 1.47 | 0.02 |  | Práce |  |  |  | POL1_0
Díl: | 722 | Vnitřní vodovod |  |  |  | 0 |  | 0 |  | 0 |  | 0 |  | 0.12 |  | 0.31 |  |  |  |  | 24.12 | [5 empty] | DIL
15 | 722131932R00 | Propojení dosavadního potrubí DN 20 | kus | 2 |  | 0 |  | 0 |  | 0 | 21 | 0 | 0.0008 | 0 | 0 | 0 |  | Vlastní | Indiv | 0.594 | 1.19 |  | Práce |  |  |  | POL1_0
16 | 722172311R00 | Potrubí z PPR studená, D 20/2,3 mm | m | 2.18 |  | 0 |  | 0 |  | 0 | 21 | 0 | 0.00399 | 0.01 | 0 | 0 |  | Vlastní | Indiv | 0.5429 | 1.18 |  | Práce |  |  |  | POL1_0
17 | 722172312R00 | Potrubí z PPR studená, D 25/2,5 mm | m | 2.18 |  | 0 |  | 0 |  | 0 | 21 | 0 | 0.00518 | 0.01 | 0 | 0 |  | Vlastní | Indiv | 0.6343 | 1.38 |  | Práce |  |  |  | POL1_0
18 | 722172313R00 | Potrubí z PPR studená, D 32x3,0 mm | m | 3.27 |  | 0 |  | 0 |  | 0 | 21 | 0 | 0.00535 | 0.02 | 0 | 0 |  | Vlastní | Indiv | 0.6828 | 2.23 |  | Práce |  |  |  | POL1_0
19 | 722172331R00 | Potrubí z PPR teplá, D 20/2,8 mm | m | 5.45 |  | 0 |  | 0 |  | 0 | 21 | 0 | 0.00401 | 0.02 | 0 | 0 |  | Vlastní | Indiv | 0.5429 | 2.96 |  | Práce |  |  |  | POL1_0
20 | 722172332R00 | Potrubí z PPR teplá, D 25/3,5 mm | m | 3.27 |  | 0 |  | 0 |  | 0 | 21 | 0 | 0.00522 | 0.02 | 0 | 0 |  | Vlastní | Indiv | 0.6343 | 2.07 |  | Práce |  |  |  | POL1_0
21 | 722190401R00 | Vyvedení a upevnění výpustek DN 15 | kus | 12 |  | 0 |  | 0 |  | 0 | 21 | 0 | 0 | 0 | 0 | 0 |  | RTS 21/ II | Indiv | 0.425 | 5.1 |  | Práce |  |  |  | POL1_0
22 | 722220111R00 | Nástěnka K 247, pro výtokový ventil G 1/2 | kus | 10 |  | 0 |  | 0 |  | 0 | 21 | 0 | 0.00063 | 0.01 | 0 | 0 |  | Vlastní | Indiv | 0.272 | 2.72 |  | Práce |  |  |  | POL1_0
23 | 722220121R00 | Nástěnka K 247, pro baterii G 1/2 | pár | 1 |  | 0 |  | 0 |  | 0 | 21 | 0 | 0.00148 | 0 | 0 | 0 |  | Vlastní | Indiv | 0.54 | 0.54 |  | Práce |  |  |  | POL1_0
24 | 722237123R00 | Kohout vod.kul.,2xvnitř.záv DN 25 | kus | 2 |  | 0 |  | 0 |  | 0 | 21 | 0 | 0.00048 | 0 | 0 | 0 |  | Vlastní | Indiv | 0.227 | 0.45 |  | Práce |  |  |  | POL1_0
25 | 722290234R00 | Proplach a dezinfekce vodovod.potrubí | m | 15 |  | 0 |  | 0 |  | 0 | 21 | 0 | 1e-05 | 0 | 0 | 0 |  | Vlastní | Indiv | 0.06 | 0.9 |  | Práce |  |  |  | POL1_0
26 | 722290822R00 | Přesun vybouraných hmot - vodovody, H 6 | t | 0.312 |  | 0 |  | 0 |  | 0 | 21 | 0 | 0 | 0 | 0 | 0 |  | Vlastní | Indiv | 4.155 | 1.3 |  | Práce |  |  |  | POL1_0
27 | 725519101R00 | Montáž plynových ohřívačů | soubor | 1 |  | 0 |  | 0 |  | 0 | 21 | 0 | 0.00197 | 0 | 0 | 0 |  | Vlastní | Indiv | 0.816 | 0.82 |  | Práce |  |  |  | POL1_0
28 | 725540802R00 | Demontáž zásobníků plyn.ohřívačů 500 l | soubor | 1 |  | 0 |  | 0 |  | 0 | 21 | 0 | 0 | 0 | 0.312 | 0.31 |  | RTS 21/ II | Indiv | 0.729 | 0.73 |  | Práce |  |  |  | POL1_0
29 | 734209123R00 | Montáž armatur závitových,se 3závity, G 1/2 | kus | 1 |  | 0 |  | 0 |  | 0 | 21 | 0 | 0 | 0 | 0 | 0 |  | RTS 21/ II | Indiv | 0.216 | 0.22 |  | Práce |  |  |  | POL1_0
30 | 734255115R00 | Ventil pojistný,DN 15 x 6,0 bar | kus | 1 |  | 0 |  | 0 |  | 0 | 21 | 0 | 0.00021 | 0 | 0 | 0 |  | Vlastní | Indiv | 0.165 | 0.17 |  | Práce |  |  |  | POL1_0
31 | 998722101R00 | Přesun hmot pro vnitřní vodovod, výšky do 6 m | t | 0.1191 |  | 0 |  | 0 |  | 0 | 21 | 0 | 0 | 0 | 0 | 0 |  | Vlastní | Indiv | 1.33 | 0.16 |  | Práce |  |  |  | POL1_0
32 | ohřívač | Plynový ohřívač teplé vody Quantum Q7EU-20-KMZ/E, o objemu 75 l, jmenovitý výkon 4,3 kW | kus | 1 |  | 0 |  | 0 |  | 0 | 21 | 0 | 0.03 | 0.03 | 0 | 0 |  | Vlastní | Indiv | 0 | 0 |  | Práce |  |  |  | POL1_0
33 | smeš.vent. | 3-cestný termostatický směšovací ventil DN 15, nastavit na 38°C | kus | 1 |  | 0 |  | 0 |  | 0 | 21 | 0 | 0 | 0 | 0 | 0 |  | Vlastní | Indiv | 0 | 0 |  | Práce |  |  |  | POL1_0
Díl: | 725 | Zařizovací předměty |  |  |  | 0 |  | 0 |  | 0 |  | 0 |  | 0.18 |  | 0 |  |  |  |  | 21.84 | [5 empty] | DIL
34 | 725017122R00 | Umyvadlo na šrouby keramické bílé | soubor | 5 |  | 0 |  | 0 |  | 0 | 21 | 0 | 0.01421 | 0.07 | 0 | 0 |  | Vlastní | Indiv | 1.189 | 5.95 |  | Práce |  |  |  | POL1_0
35 | 725119305R00 | Montáž klozetových mís kombinovaných | soubor | 5 |  | 0 |  | 0 |  | 0 | 21 | 0 | 0.00186 | 0.01 | 0 | 0 |  | RTS 21/ II | Indiv | 1.334 | 6.67 |  | Práce |  |  |  | POL1_0
36 | 725249102R00 | Montáž sprchových mís a vaniček | soubor | 1 |  | 0 |  | 0 |  | 0 | 21 | 0 | 0.00062 | 0 | 0 | 0 |  | RTS 21/ II | Indiv | 2.6 | 2.6 |  | Práce |  |  |  | POL1_0
37 | 725810402R00 | Ventil rohový bez přípoj. trubičky G 1/2x3/8" | soubor | 10 |  | 0 |  | 0 |  | 0 | 21 | 0 | 0.00017 | 0 | 0 | 0 |  | Vlastní | Indiv | 0.227 | 2.27 |  | Práce |  |  |  | POL1_0
38 | 725823111RT1 | Baterie umyvadlová stoján. ruční, bez otvír.odpadu, standardní | kus | 5 |  | 0 |  | 0 |  | 0 | 21 | 0 | 0.00085 | 0 | 0 | 0 |  | RTS 21/ II | Indiv | 0.445 | 2.23 |  | Práce |  |  |  | POL1_0
39 | 725845111RT1 | Baterie sprchová nástěnná ruční, bez příslušenství, standardní | kus | 1 |  | 0 |  | 0 |  | 0 | 21 | 0 | 0.00152 | 0 | 0 | 0 |  | RTS 21/ II | Indiv | 0.587 | 0.59 |  | Práce |  |  |  | POL1_0
40 | 725860107R00 | Uzávěrka zápachová umyvadlová,D 40 | kus | 5 |  | 0 |  | 0 |  | 0 | 21 | 0 | 0.00041 | 0 | 0 | 0 |  | Vlastní | Indiv | 0.25 | 1.25 |  | Práce |  |  |  | POL1_0
41 | 998725101R00 | Přesun hmot pro zařizovací předměty, výšky do 6 m | t | 0.1865 |  | 0 |  | 0 |  | 0 | 21 | 0 | 0 | 0 | 0 | 0 |  | Vlastní | Indiv | 1.52 | 0.28 |  | Práce |  |  |  | POL1_0
42 | nádržka | Splachovací nádržka | kus | 5 |  | 0 |  | 0 |  | 0 | 21 | 0 | 0 | 0 | 0 | 0 |  | Vlastní | Indiv | 0 | 0 |  | Práce |  |  |  | POL1_0
43 | 55428097.AR | Sprchová rohová zástěna čtvercová 90x90x185 cm | kus | 1 |  | 0 |  | 0 |  | 0 | 21 | 0 | 0.016 | 0.02 | 0 | 0 |  | Vlastní | Indiv | 0 | 0 |  | Specifikace |  |  |  | POL3_0
44 | 64237314R | Mísa klozetová dětská bílá svislý odpad, bílá | kus | 5 |  | 0 |  | 0 |  | 0 | 21 | 0 | 0.0085 | 0.04 | 0 | 0 |  | Vlastní | Indiv | 0 | 0 |  | Specifikace |  |  |  | POL3_0
45 | 642938000R | Vanička sprch. keram. čtverec 900x900 mm, vč. zápach uzávěrky | kus | 1 |  | 0 |  | 0 |  | 0 | 21 | 0 | 0.0375 | 0.04 | 0 | 0 |  | Vlastní | Indiv | 0 | 0 |  | Specifikace |  |  |  | POL3_0
[25 empty] | 15 | 21 | DPH
| Celkem |  |  |  |  | 0 | [18 empty] | 0 | 0 | SUM
END
Note on S6: Jedná se o informaci, zda se jedná o položku, která je do rozpočtu zadána z cenové soustavy RTS, nebo vlastní.
Note on T6: Jedná se o název CÚ, která je zadána u položky rozpočtu

## 01 04 Pol
Položkový soupis prací a dodávek | [26 empty] | #TypZaznamu#
S: | 2021052 | St. úpravy hygienického zázemí MŠ - obec Pomezí | [24 empty] | STA
O: | 01 | St. úpravy hygienického zázemí MŠ - aktuální CÚ 21/II | [21 empty] | STA |  |  | OBJ
R: | 04 | Elektroinstalace - silnoproud | [24 empty] | ROZ
P.č. | Číslo položky | Název položky | MJ | Množství | Cena / MJ | Celkem | Dodávka | Dodávka celk. | Montáž | Montáž celk. | DPH | Cena s DPH | Hmotnost / MJ | Hmotnost celk.(t) | Dem. hmotnost / MJ | Dem. hmotnost celk.(t) | Ceník | Cen. soustava / platnost | Cenová úroveň | Nhod / MJ | Nhod celk. | Dodavatel | Typ položky
Díl: | M21 | Elektromontáže |  |  |  | 0 |  | 0 |  | 0 |  | 0 |  | 0 |  | 0 |  |  |  |  | 0 | [5 empty] | DIL
1 | 210010301R00 | Krabice přístrojová KP, bez zapojení | kus | 2 |  | 0 |  | 0 |  | 0 | 21 | 0 | 0 | 0 | 0 | 0 |  | Vlastní | Indiv | 0 | 0 |  | Práce |  |  |  | POL1_9
2 | 210010321R00 | Krabice odbočná KR se zapojením-kruhová | kus | 3 |  | 0 |  | 0 |  | 0 | 21 | 0 | 0 | 0 | 0 | 0 |  | Vlastní | Indiv | 0 | 0 |  | Práce |  |  |  | POL1_9
3 | 210110041R00 | Spínač zapuštěný jednopólový , řazení 1 | kus | 2 |  | 0 |  | 0 |  | 0 | 21 | 0 | 0 | 0 | 0 | 0 |  | Vlastní | Indiv | 0 | 0 |  | Práce |  |  |  | POL1_9
4 | 210800101R00 | Uložení kabelu CYKY 750 V 2x1,5 mm2 | m | 5 |  | 0 |  | 0 |  | 0 | 21 | 0 | 0 | 0 | 0 | 0 |  | Vlastní | Indiv | 0 | 0 |  | Práce |  |  |  | POL1_9
5 | 210800105R00 | Uložení kabelu CYKY 750 V 3x1,5 mm2 | m | 50 |  | 0 |  | 0 |  | 0 | 21 | 0 | 0 | 0 | 0 | 0 |  | Vlastní | Indiv | 0 | 0 |  | Práce |  |  |  | POL1_9
6 | R01 | Svítidlo stropní přisazené LED dle výběru investora, dodávka a montáž | kus | 4 |  | 0 |  | 0 |  | 0 | 21 | 0 | 0 | 0 | 0 | 0 |  | Vlastní | Indiv | 0 | 0 |  | Práce |  |  |  | POL1_9
7 | 34111000R | Kabel silový s Cu jádrem 750 V CYKY 2 x 1,5 mm2 | m | 5.25 |  | 0 |  | 0 |  | 0 | 21 | 0 | 0 | 0 | 0 | 0 |  | Vlastní | Indiv | 0 | 0 |  | Specifikace |  |  |  | POL3_0
|  | 5*1,05=5,25m : | [24 empty] | VV | 0
|  | 5,25 |  | 5.25 | [22 empty] | VV | 0
8 | 34111030R | Kabel silový s Cu jádrem 750 V CYKY 3 x 1,5 mm2 | m | 52.5 |  | 0 |  | 0 |  | 0 | 21 | 0 | 0 | 0 | 0 | 0 |  | Vlastní | Indiv | 0 | 0 |  | Specifikace |  |  |  | POL3_0
|  | 50*1,05=52,5m : | [24 empty] | VV | 0
|  | 52,5 |  | 52.5 | [22 empty] | VV | 0
9 | R02 | Spínač zapuštěný tlačítkový, řazení 1/0 | kus | 1 |  | 0 |  | 0 |  | 0 | 21 | 0 | 0 | 0 | 0 | 0 |  | Vlastní | Indiv | 0 | 0 |  | Specifikace |  |  |  | POL3_0
10 | R03 | Spínač zapuštěný jednopólový , řazení 1 | kus | 1 |  | 0 |  | 0 |  | 0 | 21 | 0 | 0 | 0 | 0 | 0 |  | Vlastní | Indiv | 0 | 0 |  | Specifikace |  |  |  | POL3_0
11 | 34571511R | Krabice přístrojová KP | kus | 2 |  | 0 |  | 0 |  | 0 | 21 | 0 | 0 | 0 | 0 | 0 |  | Vlastní | Indiv | 0 | 0 |  | Specifikace |  |  |  | POL3_0
12 | 34571562R | Rozvodka krabicová z PH kruhová | kus | 3 |  | 0 |  | 0 |  | 0 | 21 | 0 | 0 | 0 | 0 | 0 |  | Vlastní | Indiv | 0 | 0 |  | Specifikace |  |  |  | POL3_0
13 | 900 R24 | Stavební připravenost - drážkování pro uložení kabelů, zapravení, průrazy zdmi | hod | 8 |  | 0 |  | 0 |  | 0 | 21 | 0 | 0 | 0 | 0 | 0 |  | Vlastní | Indiv | 0 | 0 |  | Práce |  |  |  | POL1_9
14 | 900 RT3 | HZS - připojení ventilátoru, ohřívače vody | hod | 4 |  | 0 |  | 0 |  | 0 | 21 | 0 | 0 | 0 | 0 | 0 |  | Vlastní | Indiv | 0 | 0 |  | Práce |  |  |  | POL1_9
15 | 905 R00 | Hzs-revize provoz.souboru a st.obj. | hod | 6 |  | 0 |  | 0 |  | 0 | 21 | 0 | 0 | 0 | 0 | 0 |  | Vlastní | Indiv | 0 | 0 |  | Práce |  |  |  | POL1_9
[25 empty] | 15 | 21 | DPH
| Celkem |  |  |  |  | 0 | [18 empty] | 0 | 0 | SUM
END
Note on S6: Jedná se o informaci, zda se jedná o položku, která je do rozpočtu zadána z cenové soustavy RTS, nebo vlastní.
Note on T6: Jedná se o název CÚ, která je zadána u položky rozpočtu